## A易损备件及实验用品类0
A易损备件及实验用品类
物料代号 | 原物料 | 名称 | 规格型号 | 材质 | 单位 | 制造商 | 备注
A01001 |  | 加酸防护服 | je 1 Stück der nachstehenden Pos. |  | 套
A01201 |  | 滤袋 | TYP：180×430mm，100µm |  | 个
A01202 |  | 滤袋 | Q=35m3/h；过滤面积1m2，过滤容积60L；滤径500um；进出口DN65；304配 |  | 个 | Lpfilter
A01203 |  | 滤袋 | 过滤精度300µm | 尼龙 | 个
A01204 |  | 滤袋 | 过滤精度200µm | 尼龙 | 个
A01205 |  | 滤袋 | 过滤精度100µm | 尼龙 | 个
A01206 |  | 滤袋 | 过滤精度50µm | 尼龙 | 个
A01207 |  | 滤袋 | 过滤精度25µm | 尼龙 | 个
A01208 |  | 滤袋 | 过滤精度15µm | 尼龙 | 个
A01209 |  | 滤袋 | 过滤精度100µm | 无纺布 | 个
A01210 |  | 滤袋 | 过滤精度50µm | 无纺布 | 个
A01211 |  | 滤袋 | 过滤精度25µm | 无纺布 | 个
A01212 |  | 滤袋 | 过滤精度15µm | 无纺布 | 个
A01213 |  | 滤袋 | 过滤精度800µm，1#标准滤袋，筒体φ219mm | 尼龙 | 个
A01214 |  | 滤袋 | 过滤精度800µm，1#标准滤袋，筒体φ219mm | 无纺布 | 个 | 天津洛华
A01215 |  | 滤袋 | 过滤精度1mm | 尼龙 | 个
A01216 |  | 滤袋 | 过滤精度1mm | 不锈钢 | 个
A01217 |  | 滤袋 | 精度800µm，SAM-M2-304-DN80-PN1.0配套 |  | 个
A01218 |  | 滤袋 | 过滤精度：10目（2mm），滤袋直径：18cm，袋深：70cm | 尼龙 | 个
A01219 |  | 滤袋 | HTTP-5μm-P02H |  | 个
A01220 |  | 滤袋 | PO-5-P02E PE 36489 R26291804 |  | 个 | 上海纬福
A01221 |  | 滤袋 | B2-NO-800-S-S，孔径0.8mm |  | 个 | 上海久丞
A01222 |  | 滤袋 | φ180*810mm，过滤精度50μm | 尼龙 | 个
A01223 |  | 滤袋 | φ125*2000 | 覆膜针刺毡 | 个
A01240 |  | 滤篮 | 1#标准烧结网篮，筒体∮219,过滤精度100µm | 304 | 个
A01241 |  | 滤篮 | TYP：LP 4-180，2.0m2 配，滤蓝配1mm孔径筛网 |  | 个
A01242 |  | 滤篮 | DR-WL-2 |  | 个
A01243 |  | 网篮 | 袋式过滤器配 | 304 | 个 | 天津洛华
A01244 |  | 滤篮 | LP4-01 φ170 20目滤网530*660 | 304 | 个 | 方德
A01245 |  | 滤篮 | TYP：LP 4-180，2.0m2 配，滤蓝配40目孔径筛网420µm |  | 个
A01246 |  | 滤篮 | TYP：LP 4-180，2.0m2 配，滤蓝配30目孔径筛网 |  | 个
A01247 |  | 滤篮 | LS159配套 |  | 个
A01248 |  | 滤篮 | ∮160X330 滤网精度20目，材质SUS304，过滤方向：由内向外，整支滤网电解处理 S07125配 |  | 个
A01249 |  | 滤篮 | TYP：LP 4-180，2.0m2 配，800µm过滤孔径 |  | 个
A01250 |  | 滤篮 | STM4-A-F125P1.0-L3-P-S Q=60m3/h，孔径1mm配 |  | 个
A01251 |  | 滤篮 | BNR：LS159，筒体φ159，20目，304SS，接口法兰DN40配套 |  | 个
A01252 |  | 滤篮 | DN125，PN10，材质304 |  | 个
A01253 |  | 滤篮 | LS219配套，筒体φ219，过滤精度20目，304，LW-STS025-A-800 |  | 个
A01254 |  | 滤篮 | LS219配套，筒体φ219，过滤精度20目， 小滤篮 |  | 个
A01267 |  | 滤网 | 配筒体φ273，20目 |  | 个
A01268 |  | 滤网 | LS159配套 |  | 个
A01269 |  | 滤网 | 30目 篮式过滤器配 | 滤网不锈钢 | 个
A01269 |  | 滤网 | 30目 篮式过滤器配 |  | 个
A01270 |  | 滤网 | 7目 | 滤网不锈钢 | 个
A01271 |  | 滤网 | 20目 | 滤网不锈钢 | 个
A01272 |  | 滤网 | SAM－NO-800-2-S-X，过滤精度0.8mm |  | 个 | 上海山姆
A01273 |  | 滤篮 | 过滤精度：3mm | 304 | 个
A01274 |  | 滤网 | SAM－M2-304-DN80-PN1.0配套 |  | 个
A01275 |  | 滤布 | 750A，XMZFN80/1000-UK配套（全套含头板滤布） |  | 个
A01276 |  | 压滤机隔膜板滤布 | 与XAZGFN500\1500-U配套 |  | 个
A01277 |  | 压滤机配板滤布 | 与XAZGFN500\1500-U配套 |  | 个
A01278 |  | 过滤棉 | 鼓风机Q=56.0m3/min,78.4Kpa，P=92kw配 |  | 个 | NAMWON
A01279 |  | 过滤棉 | 鼓风机BK6008配 |  | 个
A01280 |  | 滤布 | 1250*1250（750B) |  | 个
A01281 |  | 滤布 | 1250*1250 |  | 个
A01282 |  | 滤布 | 过滤面积80m²，板长1m，宽1m，厚度6cm，X06MZF80／1000-UK用 |  | 张
A01283 |  | 压滤机配板 | XAZF150/1250-U配套 |  | 个
A01284 |  | 滤布 | 950*950（750B) |  | 个
A01290 |  | 风机滤芯 | 90950700000（与TYP: KDT3.100 风机配套） |  | 个 | BECKER
A01291 |  | 风机滤芯 | 90951400000（与TYP: KDT3.100 风机配套） |  | 个 | BECKER
A01301 |  | 滤芯 | CLR 10- 30 30" =762 +/-1MM 10YM进口 |  | 个
A01302 |  | 滤壳 | 单芯，20"，PP，蓝色 |  | 个
A01303 |  | 滤芯 | 10μ，20" |  | 个
A01304 |  | 滤芯 | CLR 20- 30 30" |  | 个
A01305 |  | 滤芯 | 过滤精度20μ，长度30" | PP | 个
A01306 |  | 滤芯 | 过滤精度5μ，长度30" |  | 个
A01307 |  | 滤芯 | 40"，5微米 | PP | 个 | PALL
A01308 |  | 滤芯 | TYP: CLR 10- 30 30"国产 |  | 个
A01309 |  | 滤芯 | HF40PP010A01，绝对精度10µm | PP | 个
A01310 |  | 滤芯 | YP：(15芯 30")，304材质芯式过滤器配 |  | 个
A01311 |  | 滤芯 | UK1000634-0-3-P100H 2.5”*30” |  | 个
A01312 |  | 滤芯 | RT30C16G20NN |  | 个 | 3M
A01313 |  | 滤芯 | PP折叠滤芯 JYZD10P30N |  | 个
A01314 |  | 滤芯 | PPM3F0101 |  | 个
A01315 |  | 滤芯端盖 | CLR 10- 30 30" =762 +/-1MM 10YM进口配 |  | 个
A01316 |  | 滤芯 | 40"，外压式大流量滤芯，226接口形式。过滤精度：绝对精度10µm，对10微米的颗粒有效过滤效率为99.98%，PP折叠滤芯。 | PP | 个 | 天津隆生精英
A01317 |  | 滤芯 | 40"，精度：5微米，熔喷滤芯，222接口形式 | PP | 个 | 天津隆生精英
A01318 |  | 滤芯 | ZNr：542.17644-3a (7 芯 30")，304材质芯式过滤器配 |  | 个
A01319 |  | 滤芯 | EPM3F0201 30"20u |  | 个
A01320 |  | 滤芯 | EP34FOO5S1-C(40"精度，5µm，熔喷滤芯222接口形式) |  | 个 | PUREACH
A01321 |  | 滤芯 | 40"，精度：10微米，熔喷滤芯，222接口形式 | PP | 个
A01322 |  | 滤芯 | PX10-30 |  | 个
A01323 |  | 滤芯 | 40寸，PP熔喷滤芯，过滤精度5μm， | PP | 个
A01324 |  | 滤芯 | 大通量滤芯，公称过滤精度5μm，长度40" | 玻璃钢 | 个
A01325 |  | 滤芯 | RMHM-P200-40EP 20μm |  | 个 | 合纵高科
A01326 |  | 滤芯 | C238-F11/3,25μ,70-3302-0034 |  | 个
A01327 |  | 滤芯 | C238-F12/3,5μ,70-3302-0035 |  | 个
A01328 |  | 滤芯 | 5μm，PP棉 |  | 个
A01329 |  | 滤芯 | RMHM-P050-40EP |  | 个
A01330 |  | 滤芯端盖 | PPM3F0101配 |  | 个
A01331 |  | 滤芯 | 大通量RMHM-P100-40EPA |  | 个
A01332 |  | 滤芯 | 熔喷滤芯，10um30''222翅片 |  | 个
A01333 |  | 滤芯 | 40"，外压式大流量滤芯，226接口形式。过滤精度：绝对精度20μm，。 |  | 个
A01334 |  | 滤芯 | RTM41HF100EM6，40"，外压式大流量滤芯，226接口形式，过滤精度10µm | PP | 个 | 普瑞奇
A01335 |  | 滤芯 | 40"，外压式大流量滤芯，标准接口形式。过滤精度：绝对精度10µm，对10微米的颗粒有效过滤效率为99.98%，PP折叠滤芯 |  | 个
A01336 |  | 滤芯 | RMHM-P100-40EP 精度10μm | UPVC | 个 | 合纵高科
A01337 |  | 滤芯 | RMHM-P050-40EP 精度5μm | UPVC | 个 | 合纵高科
A01338 |  | 滤芯 | 5μ，20" | PP | 个
A01339 |  | 滤芯 | 过滤精度50μ，长度30" | PP | 个
A01340 |  | 滤芯 | RTM41HF050EM6，40"，外压式大流量滤芯，226接口形式，过滤精度5µm | PP | 个 | 普瑞奇
A01341 |  | 滤芯 | RTM41HF400EM6，40"，外压式大流量滤芯，226接口形式，过滤精度50um | PP | 个 | 普瑞奇
A01342 |  | 滤芯 | RMHM-P200-40EP，精度20微米 | PP | 个
A01343 |  | 滤芯 | 40寸，PP熔喷滤芯，过滤精度10μm 国产 | PP | 个
A01344 |  | 滤芯 | 过滤精度1μ，长度30" | PP | 个
A01345 |  | 滤芯 | HFM-BDXY10Z-40EC。外压式大流量，M型接口，40"，10μm | PP | 个
A01346 |  | 芯滤上端盖 | 05.0-03-00000-076 | UPVC | 个
A01347 |  | 滤芯 | 大通量PP1040ME 10μm | PP | 个
A01348 |  | 滤芯 | 大通量PP2040ME 20μm | PP | 个
A01349 |  | 滤芯
A01350 |  | 滤芯 | 过滤精度0.5um | PA | 个 | 切沃
A01450 | 作废 | 酸泵管路阀门 | cah07065配
A01451 |  | 丝网除水器 | DN1000 | 304 | 个
A01500 |  | 脉动阻尼器隔膜 | TYP：ADB210 0.75 A/24-210B配套 |  | 个
A01501 |  | 脉动阻尼器隔膜 | SBO250 2,00 A6/346U-180AK 3042079配套 |  | 个
A01502 |  | 脉动阻尼器基环 | SBO250 2,00 A6/346U-180AK 3042079配套 |  | 个
A01503 |  | 脉动阻尼器隔膜 | ADB250-2C/24-250B，TP325bar，WP250bar，V：2L配套 |  | 个
A01504 |  | 计量泵膜阀及配件 | DME 2-18 配套 |  | 套 | Prominent
A01505 |  | 计量泵隔膜 | CONC1203PP1000A205带 |  | 个 | Prominent
A01506 |  | 计量泵隔膜 | Gala 1602 PPE 200UA 102 000带 |  | 个 | Prominent
A01507 |  | 计量泵隔膜 | S1CaHM16130PVT |  | 个 | Prominent
A01509 |  | 计量泵隔膜 | 1000250 GALa0420TTT000UA003000配 |  | 个 | Prominent
A01511 |  | 计量泵隔膜 | 811457 CONC0313PP1000A002配 |  | 个 | Prominent
A01512 |  | 计量泵隔膜 | 1010279 S1Cah10050PVT0070ua10000配 |  | 个 | Prominent
A01513 |  | 计量泵隔膜 | 792496 S2CaHM07120PVT配 |  | 个 | Prominent
A01514 |  | 计量泵隔膜 | 811455 CONC0806PP配 |  | 个
A01515 |  | 计量泵隔膜 | 1000246 GALA1602PPE配 |  | 个
A01517 |  | 计量泵隔膜 | 1000247 GALA1005PPE配 |  | 个
A01518 |  | 计量泵隔膜 | 811459 VAMD09039\VAMD07063\VAMD10025配 |  | 个
A01520 |  | 计量泵隔膜 | 1010282 S1CaH07065PVT配套 |  | 个 | Prominent
A01521 |  | 隔膜及配件 | S1CaH04120PVT0070UA01000配套 |  | 个
A01522 |  | 隔膜及配件 | DME8-10配套 |  | 个
A01523 | 与A01518重，作废 | 计量泵隔膜作废 | 811459 VAMD07063PVT00A3B0配作废 |  | 个
A01524 |  | 计量泵隔膜 | 811458 VAMD12017、VAMD12026、VAMD12042配 |  | 个 | Prominent
A01525 |  | 计量泵隔膜 | 811460 VAMD06047、VAMD05075、VAMD04120配 |  | 个
A01526 |  | 脉动阻尼器隔膜 | （TYP：LGXQ-2.5-16-N-Y 油端：G3/4内螺纹，材质316L）配套 |  | 个 | 布柯玛
A01527 |  | 气动隔膜泵隔膜 | ADB150配 |  | 个
A01528 | 整合，作废 | 隔膜 | GM0330TP4MNN整合，作废 | PTFE | 个
A01529 | 整合，作废 | 隔膜 | GM0240TP4MNN整合，作废 | PTFE | 个
A01530 |  | 隔膜组件 | GM0025T/GM0050T同，米顿罗 | PTFE | 个 |  | 50以下叫隔膜组件
A01531 |  | 隔膜 | GB1500PP4MNN | PTFE | 个
A01532 |  | 隔膜 | GM0330/GM0400/GM0500同，米顿罗 | PTFE | 个 | 米顿罗
A01533 |  | 隔膜 | GM0900/GM0120/GM0170/GM0240同，米顿罗 | PTFE | 个 | 米顿罗
A01534 | 整合，作废 | 隔膜 | GM0500PQ4MNN整合，作废 | PTFE | 个
A01535 | 整合，作废 | 隔膜 | GM0400PQ4MNN整合，作废 | PTFE | 个
A01536 |  | 隔膜 | CONC1601PP1000D002 |  | 个
A01537 |  | 隔膜 | CONC1001PP1000D002 |  | 个
A01538 |  | 隔膜 | CONC0703PP1000D002 |  | 个
A01539 |  | 隔膜 | CONC0803PP1000A002 |  | 个
A01540 |  | 隔膜 | CONC0803PP1000A002 |  | 个
A01541 | 整合，作废 | 隔膜 | GM0025TL9MNN配整合，作废 |  | 个 | 米顿罗
A01542 |  | 隔膜组件 | GM0330TP4MNN，含有隔膜，封头螺母，隔膜支承座，O型圈，螺钉 |  | 个 | 米顿罗
A01543 |  | 隔膜组件 | GM0170PQ4MNN，含有隔膜，封头螺母，隔膜支承座，O型圈，螺钉 |  | 个 | 米顿罗
A01544 |  | 隔膜组件 | GM0240TP4MNN,含有隔膜，封头螺母，隔膜支承座，O型圈，螺钉 |  | 个 | 米顿罗
A01545 |  | 隔膜组件 | GM0500PQ4MNN，含有隔膜，封头螺母，隔膜支承座，O型圈，螺钉 |  | 个 | 米顿罗
A01546 |  | 计量泵出口连接件 | 与CONC0806PP1配套使用出口连接件，含EPDM密封圈,管接螺母，PP软管接头 | 组件 | 个
A01547 |  | 脉动阻尼器隔膜 | 3537 |  | 个
A01548 |  | 计量泵隔膜 | MS1A094C41A4080配 |  | 个 | SEKO
A01585 |  | 卧式泵泵头 | Etassiny KGC 40-160AG10.7.5kw | 铸铁 | 个 | 沃图
A01586 |  | 卧式泵泵头 | Etassiny KC100-200BS11.45kw | 304 | 个 | 沃图
A01587 |  | 柱塞泵泵头 | APP46，34~42.5m3/h，60bar，90KW，变频配套 |  | 个
A01588 |  | 计量泵泵头 | 1002273 VAMD12017PVT070A3B0配 |  | 个
A01589 |  | 计量泵泵头 | VAMD07063PVT070A3B0配套 |  | 套
A01590 |  | 计量泵泵头总成 | 1010303 S1Ca07065PVT配 |  | 套
A01591 |  | 泵电缆和接头 | BNR：96440448，5芯，L＝5m |  | 套
A01592 |  | 电缆封端 | 00116251 Kit, Cable Term. NO 1 - 1.5-6mm2 |  | 个
A01593 |  | 底壳 | L30-25（2p）配 |  | 个
A01594 |  | 在线泵壳 | 30-11配 |  | 个
A01595 |  | 离心泵配件 | CZ200-250A配件，含泵轴、轴套、机封、联轴器注销、轴承、叶轮螺母、四氟垫 | 组件 | 套
A01596 |  | 离心泵泵头 | EtassinyKC 100-200BS11，304 |  | 个
A01600 |  | 离心泵旋转组件 | CRN5-5配套 |  | 个
A01601 |  | 电缆密封接头 | SP30-3配套 |  | 个
A01602 |  | 橡胶磨损组件 | BM30-13NE配套 |  | 套
A01603 |  | 螺杆泵骨架防护套 | NM030BY01L06B |  | 个 | 耐驰
A01604 |  | 轴封护套及固定环座整组 | 与SD50052NBH-SSH配 |  | 个
A01605 |  | 骨架橡胶防护套 | 8235，NM090BY02S12B配 机器号是C0107828 |  | 个 | 耐驰
A01606 |  | 连轴杆 | NM031BY01L06B配套 |  | 个 | 耐驰
A01607 |  | 圆柱销 | NM031BY01L06B配套 |  | 个 | 耐驰
A01608 |  | 骨架橡胶防护套 | NM031BY01L06B配套 |  | 个 | 耐驰
A01609 |  | 圆柱销 | 5075，NM090BY02S12B(P) |  | 个 | 耐驰
A01610 |  | 连轴杆 | 1998，NM090BY02S12B(P) |  | 个 | 耐驰
A01611 |  | 销子护套 | 5115，NM090BY02S12B(P) |  | 个 | 耐驰
A01612 |  | 弹性挡圈 | 5065，NM090BY02S12B(P) |  | 个 | 耐驰
A01613 |  | 紧箍圈 | 5425，NM090BY02S12B(P) |  | 个 | 耐驰
A01614 |  | O型圈 | 8060，NM090BY02S12B(P) |  | 个 | 耐驰
A01615 |  | O型圈 | 8015，NM090BY02S12B(P) |  | 个 | 耐驰
A01616 |  | 直联架 | NM090BY02S12B(P)配套 |  | 个 | 耐驰
A01650 |  | 法兰防护罩 | DN32,耐酸碱 |  | 个
A01670 |  | 泵壳 | GM-IEC71。米顿罗GM泵用 |  | 个 | 米顿罗
A01671 |  | 泵壳 | APP43配
A01701 |  | 星形橡胶块 | TYP：Etanorm C 100-250 C7，1.4408，Sic/SiC/EPDM 配 联轴器星形橡胶块 |  | 个
A01749 |  | 电导探头线 | tetracon-325
A01750 |  | 外控线 | Tekna系列：APG800泵配套 | 组件 | 米
A01751 | 重复，作废 | 外控线 | VAMD07063PVT010A3B0 配 |  | 条
A01752 |  | 外控线 | CONC0806PP1000A205控制线 |  | 条
A01754 |  | 外控线 | BNR：1001300，普罗名特泵配套，VAMD系列用 |  | 条
A01755 |  | 电机电缆 | 95920909 Kit, MS4000 cable, 4G 1.5mm2, 1.7m 2p |  | 条
A01756 |  | SP泵电缆接线包 | 配MS402潜水电机 |  | 套
A01757 |  | 配套电缆 | 配AMD.40.45.695.5.1A搅拌器 |  | 条
A01758 |  | 配套电缆 | CYK10-A101 |  | 条
A01759 |  | 电机电缆 | SP14A-5配套 |  | 条
A01760 |  | 电机电缆 | TYP：SP14A-7 2.2KW 匹配 |  | 个
A01761 |  | 配套电缆 | SP30-4 配套 |  | 个
A01762 |  | 配套电缆 | QJB4/12-615/3-480/s配套起吊装置潜水搅拌器配套潜水绝缘电缆 |  | 个
A01763 |  | 配套电缆 | 配MA3/8-400-740,3kw潜水搅拌器 |  | 个
A01764 |  | 配套电缆 | BMhp 77-6R 22KW/400/50/3, GERADE配 |  | 个
A01765 |  | 配套电缆 | BM30-13NE 11KW/400/50/3,GERADE配套电机，配套的电源线 |  | 个
A01766 |  | 配套电缆 | 9592094 SP30-4N 30m3/h 30m 4KW配 |  | 个
A01767 |  | 配套电缆 | TYP：BM17-9NE 5.5KW/400/50/3，GERADE所配套的电源线 |  | 个
A01768 |  | 配套电缆 | TYP：BM 17-13NE 7.5KW/400/50/3, GERADE所配套的电源线 |  | 个
A01769 |  | 配套电缆 | 11KW/400/50/3, BMHP 46-7R，GERADE配套 |  | 个
A01770 |  | 配套电缆 | 22KW/400/50/3, BMhp 77-6R，GERADE配套 |  | 个
A01771 |  | 配套电缆 | 阀门配套E2VCABS600 |  | 个
A01772 |  | 配套电缆 | 11KW/ 400/50GERADE 配套BM60-6NE配 |  | 个
A01773 |  | 配套电缆 | 9.2KW/ 400/50GERADE 配套BMhp 46-6R配 |  | 个
A01774 |  | 配套电缆 | 潜水搅拌机QJB400/740-1.5 配 |  | 个
A01801 |  | 桶泵配件 |  |  | 套
A01802 |  | 桶泵电机 | TYP: JP190-1200 0,5kW with wheel |  | 台 | Flux
A01803 |  | 桶泵电机 | M5 0.37KW |  | 台 | FTI
A01804 |  | 桶泵电机 | M59P，0.8KW |  | 台 | FTI
A01805 |  | 桶泵电机 | M5V 0.37KW |  | 台
A01851 |  | 电机冷却风扇罩 | G-250，380V,320W配 |  | 个
A01852 |  | 电机冷却风扇扇叶 | G-250，380V,320W配 |  | 个
A01853 |  | 电机冷却风扇电机 | G-250，380V,320W配 |  | 个
A01854 |  | 电机冷却风扇扇叶 | HE3-1650 |  | 个
A01901 |  | 风机叶片 | TYP： KDT3.60配套 |  | 个
A01902 |  | 皮带 | 鼓风机BK6008配 |  | 条
A01903 |  | 风机配件 | KDT4.25 配套 |  | 套
A01904 |  | 皮带 | 和湘潭鼓风机配套 |  | 个
A01905 |  | 空压机配件 | 与XL-50A配套：空压机油滤、油封、空滤、压缩机油 |  | 个
A01906 |  | 压滤机隔膜板 | XAZGFN500\1500-U配 |  | 个
A01907 |  | 压滤机背板 | XAZGFN500\1500-U配 |  | 个
A01908 |  | 风机外壳 | DT4.25配套 |  | 个
A01909 |  | 皮带 | Q=38.4m3/min,49Kpa，P=55kw鼓风机配套 |  | 个 | 百事德
A01910 |  | 油滤器 | 空压机型号LBLG-50A，排气量：5.6m³/min，功率：37kw |  | 个 | 鞍山立邦
A01911 |  | 压滤机专用卸料铲 | 150cm |  | 个
A01912 |  | 压滤机纠偏阀 | S3R-06（海巴机械HTA-500污泥脱水机配套） |  | 个 | 海巴机械
A01913 |  | 刮泥机配件 | 配套刮泥机底部固定座和小刮板 | 组件 | 套 | 江苏传乐
A01980 |  | 皮带 | 7M 1220 冷却塔配 |  | 个 | 金日
A02201 |  | 计量泵线路板 |  |  | 个
A02301 |  | 热交换器板片 | 与型号CM15-120m2的换热器配套 | 304 | 片
A02302 |  | 热交换器夹紧螺栓 | 长1400mm | 45号钢 | 套
A02303 |  | 热交换器夹紧螺栓 | 长1600mm | 45号钢 | 套
A02304 |  | 换热器板片 | GL10Z
A02401 |  | 潜污泵连接弯头 | 川源CP52.2-50l(2P)潜污泵配套 | 304 | 个
A02402 |  | 潜污泵连接弯头 | 川源CP52.2-65(4P)潜污泵配套 | 304 | 个
A02403 |  | 泵底座 | IHF80-65-125，功率11KW配套安装底座 |  | 个
A02404 |  | 泵连接器 | 螺杆泵 XG085B02ZQ 配 |  | 个
A02601 |  | 塑管管体 | 5-25 浮子流量计配 | 余姚远大 | 个
A02602 |  | 塑管管体 | 4-16 浮子流量计配 | 余姚远大 | 个
A02603 |  | 塑管管体 | 8-40 浮子流量计配 | 余姚远大 | 个
A02604 |  | 塑管管体 | 12-60 浮子流量计配 | 余姚远大 | 个
A02900 |  | 螺杆泵填料 | NM038BY01P05B |  | 袋
A02901 |  | 螺杆泵填料 | NM045BY01P05B |  | 袋
A02902 |  | 泵填料 | XG035B02ZF泵配套 |  | 个 | 兴龙
A02903 |  | 密封填料 | XG085B02ZQ 配 |  | 个 | 兴龙
A03001 |  | 高压泵曲轴连杆组件 | 3537配。分解图上是20。121467 TNM |  | 个
A03002 |  | 高压泵曲轴连杆组件 | 3537配。分解图上是64。43864 CM |  | 个
A03003 |  | 高压泵曲轴连杆组件 | 3537配。分解图上是75。43865 S |  | 个
A03004 |  | 高压泵曲轴连杆组件 | 3537配。分解图上是101。44112 |  | 个
A03005 |  | 轴瓦 | Cat3537。分解图上是9。815279 |  | 个
A03006 |  | 后端盖 | 3537配。分解图上是50。45936 |  | 个
A03007 |  | 陶瓷栓套 | 3537配。分解图上是90。43921 M40X145 |  | 个
A03008 |  | 止退环 | 清洗泵32CQ-15配套 | 陶瓷 | 个
A03009 |  | 密封环 | 3537配。图解127。44609 |  | 个
A03010 |  | 固定密封件 | 3537配。图解106。44113 |  | 个
A03011 |  | 适配母 | 3537配 |  | 个
A03012 |  | 柱塞杆 | 3537配。分解图上是95。89778，M10X135 |  | 件
A03013 |  | 止动环 | 配CRN10-3位置号62 |  | 个 | Grundfos
A03014 | 作废 | adapter female衬垫 | 3537配。分解图上是126。45367 |  | 个
A03015 |  | adapter male缸套套件 | 3537配。分解图上是128。45368 |  | 个
A03016 |  | 陶瓷柱塞棒 | 2537配套 45749 |  | 个
A03017 |  | Spacer, V-Packing | 高压泵3537配件 |  | 个
A03018 |  | Spacer, Lo-Pressure Seal | 3537配。分解图上是107。44115 |  | 个
A03019 |  | 陶瓷柱塞棒 | 3537配套
A03020 |  | 高压泵 3537 阀组 | 高压泵 3537配 阀组 |  | 套 | CAT
A03021 |  | 高压泵 3535 阀组 | 高压泵 3535配此项不用 | 此项不用 | 套 | CAT
A03022 |  | 高压泵 2537 阀组 | 高压泵 2537/2530配 |  | 套 | CAT
A03023 | 作废 | 高压泵 35 阀组 | 高压泵 3521R/3527/3531/3537配此项不用 | 此项不用 | 套 | CAT
A03024 |  | 高压泵6767阀组 | 6767 Ni Al Bronze 作废 |  | 套 | CAT
A03025 |  | 高压泵阀组 | CAT650 CAT651配套 |  | 套 | CAT
A03026 |  | 高压泵 357/351 阀组 | 34153 高压泵 357/351 配 |  | 套 | CAT
A03027 |  | 高压泵 357 套件 | 45688，43302，45697，43328，43355，43228 |  | 套 | CAT
A03028 |  | 高压泵1057阀组 |  |  | 套
A03029 |  | 高压泵 357/351 密封包 | 高压泵 357/351 配 |  | 套
A03030 |  | 高压泵 3537 密封包 | 高压泵 3537配O圈 |  | 套
A03031 | 作废 | 高压泵 3535 密封包 | 高压泵 3535/3531/3537配 此项不用 | 此项不用 | 套
A03032 |  | 高压泵 2537 密封包 | 高压泵 2537 /2530配 |  | 套
A03033 |  | 高压泵 352 密封包 | 高压泵 3521R/3520/3527 配 |  | 套
A03034 |  | 高压泵6767密封包 | 6767 Ni Al Bronze |  | 套
A03035 |  | 柱塞泵密封 | CAT650 CAT651配套 |  | 套
A03036 |  | 高压泵1057密封包 |  |  | 套
A03037 |  | 高压泵密封包 | 237/247/277/231/241/271配 |  | 套
A03038 | 用A03071,此号作废 | 高压泵密封件 | 高压泵配件814279 |  | 套
A03039 |  | 高压泵密封件 | 高压泵配件2537配，110796 |  | 套
A03040 |  | 高压泵缸体加油口盖子 | 高压泵 3537配 |  | 套
A03041 |  | 衬垫 | 3537配套 图解126 48391 D |  | 套
A03042 |  | 衬垫 | 3537高压泵配套，图解126。45367 SS |  | 套
A03043 |  | 密封包 | 661D 30798 |  | 套
A03044 |  | 阀组包 | 661D 34387 |  | 套
A03045 |  | 高压泵油封 | 3537配 |  | 个
A03046 |  | 陶瓷柱塞棒 | 247配套 |  | 个
A03047 |  | 高压泵阀组 | CAT277配套 |  | 个
A03048 |  | 油封 | CAT277配套 |  | 个
A03049 |  | 陶瓷柱塞棒 | 高压泵1057配套
A03050 |  | 高压泵油盘 | 高压泵配件27790 |  | 套
A03051 |  | 油封 | CAT1057 曲轴油封
A03059 | 与A03003重，作废 | 高压泵平垫片 | 高压泵 3537配 图解75，43865作废
A03060 | 与A03004重，作废 | 高压泵吸油芯 | 3537泵配套配图101.44112作废 |  | 套
A03061 |  | 高压泵吸油芯 | 高压泵2537配，110672、111116 |  | 套
A03062 |  | 高压泵吸油密封件 | 高压泵2537配，49788，49789 |  | 个
A03063 |  | 高压泵油泡量规 | 高压泵 3537配 图解37。92241 |  | 个
A03064 |  | 高压泵平垫片 | 高压泵 3537配 图解38.44428 |  | 个
A03065 |  | 高压泵平垫片 | 高压泵 2537配 图解88 |  | 个
A03066 |  | 高压泵平垫片 | 高压泵 2537配 图解75 |  | 个
A03067 |  | 高压泵安全阀 | 3537高压泵配套 |  | 个
A03068 |  | 高压泵油盖 | 3537泵 图解32。43211 |  | 个
A03069 | 与A03063重，作废 | 高压泵液位观察盖 | 3537泵 92241作废 |  | 个
A03070 | 与A03059重，作废 | 金属垫片 | 3537泵配套043865作废 |  | 个
A03071 |  | 衬套 | 3537泵配套配图100.814279 |  | 个
A03072 |  | 高压泵3521阀组 | 3521配 |  | 个 | CAT
A03073 |  | 高压泵3521密封包 | 3521配 |  | 个 | CAT
A03074 |  | 高压泵衬套 | 3537泵配套。配图157。49521 |  | 个
A03075 |  | 高压泵螺丝 | 3537泵配套。配图117。44585 |  | 个
A03078 |  | 高压泵配件 | 3537泵配套配图174。44643 |  | 个
A03082 | 物料整合，作废 | 机械密封 | Etassiny 100-200AS11配物料整合，作废
A03083 | 物料整合，作废 | 机械密封 | Etassiny KC65-200AS10配物料整合，作废
A03084 | 物料整合，作废 | 机械密封 | MA2.5/8-400-740配物料整合，作废
A03085 |  | 机械密封 | NM038BY01L06B配 |  |  | 耐驰
A03086 |  | 机械密封 | NBG 200-150-250/238配 |  |  | 格兰富
A03087 |  | 机械密封 | NBG 125-80-200/214配 |  |  | 格兰富
A03088 |  | 机械密封 | NBG 150-125-250/236配 |  |  | 格兰富
A03089 |  | 机械密封 | NBG 80-65-125/135配
A03090 |  | 机械密封 | AIX100/20泵配套
A03096 | 物料整合，作废 | 机械密封 | CDLF42-10配物料整合，作废
A03097 | 物料整合，作废 | 机械密封 | KC 50-125AS11物料整合，作废 |  |  | 沃图
A03098 | 物料整合，作废 | 机械密封 | KC 50-200AS11配物料整合，作废 |  |  | 沃图
A03099 | 物料整合，作废 | 机械密封 | MA1.5/8-400-740配物料整合，作废 |  |  | 川源
A03100 |  | 机械密封 | SMVN2-2配
A03101 |  | 机械密封 | 花都二期潜水搅拌器P=2.5kw配套 |  |  | ITT
A03102 |  | 机械密封 | NM045BY01L06B配套
A03103 |  | 泵密封件 | BM17配套 |  | 套 | Grundfos
A03104 |  | 泵密封件 | BM46配套 |  | 套 | Grundfos
A03108 |  | 机械密封 | SMVN8-8配套
A03109 |  | 机械密封 | SMVN16-3配套
A03111 | 作废 | 机械密封作废 | CRN15-2配作废 |  | 件
A03112 |  | 机械密封 | SMVN10-3配套
A03117 |  | 机械密封 | CR20-02,A-F-A-E-HQQE配
A03120 | 物料整合，作废 | 机械密封 | CDLF8-3配套 |  | 件
A03121 | 物料整合，作废 | 机械密封 | CDLF3-7配套 |  | 件
A03122 |  | 机械密封 | Etanorm C 100-250 泵配套 |  | 件
A03123 |  | 机械密封 | TYP：PWT 125-100-200S，45KW配套 |  | 件
A03124 |  | 机械密封 | TYP:VAMD12017PVT000S000配套 |  | 件
A03125 | 物料整合，作废 | 机械密封 | MA4/6-400-980配套物料整合，作废 |  | 件
A03126 |  | 机械密封 | CHD511-150A配套 |  | 件
A03127 |  | 机械密封 | CHD57.5-100A配套 |  | 件
A03128 |  | 机械密封 | E80-160/2202 CSP泵配套 |  | 件
A03129 |  | 机械密封 | NM45-01P |  | 件
A03130 |  | 机械密封 | NM31-01P |  | 件
A03131 |  | 机械密封 | NM031-01L |  | 件
A03132 |  | 机械密封 | NM038-01P |  | 件
A03133 |  | 机械密封 | CL60951-333221泵配套 |  | 件
A03134 |  | 机械密封 | NJK-32 CDLF120-20-2配 |  | 件 | 南方
A03135 |  | 机械密封 | NJK22 CDL32-20-2配 |  | 件 | 南方
A03136 | 此号停产，用A03860代替 | 机械密封 | M7N-28G60。适用如下型号：KC32各规格/KC40-125/KC40-160/KC40-200/KC40-250/KC50-125/KC50-160/KC50-200/KC50-250/KC65-125/KC65-160/KC65-200/KC80-125/KC80-160 |  | 件 | 沃图 | 涉及价格问题，不在原号改
A03137 |  | 机械密封 | CPKN-C 080-250配 |  | 件 | KSB
A03138 |  | 机械密封 | CPKN-C 150-250配 |  | 件 | KSB
A03139 |  | 机械密封 | CPKN-C 125-315配 |  | 件 | KSB
A03140 |  | 泵密封件 | BM30配 |  | 件
A03141 |  | 机械密封 | CPKN-C 100-200配 |  | 件 | KSB
A03142 |  | 机械密封 | CPKN-S 125-250 |  | 件 | KSB
A03143 |  | 机械密封 | 50WQ11092A泵配 |  | 件 | 东方
A03144 | 作废，规格不全 | 机械密封 | EtassinyKC100物料整合，作废 |  | 件 | 沃图
A03145 |  | 机械密封 | NM053BY02S12V配 |  | 件 | 耐驰
A03146 |  | 机械密封 | ETN 200-150-250 GG 配套 |  | 件 | KSB
A03147 |  | 机械密封 | CPKN-C 100-250配套 |  | 件 | KSB
A03148 |  | 机械密封 | CPKN-C 080-160配套 |  | 件 | KSB
A03150 |  | 机械密封 | G325-250（4P）配套 | 碳化硅 | 件 | 川源
A03151 |  | 机械密封 | G37-100（4P）配套 | 碳化硅 | 件 | 川源
A03152 |  | 机械密封 | G325-200（4P）配套 | 碳化硅 | 件 | 川源
A03153 |  | 机械密封 | G320-150（4P）配套 | 碳化硅 | 件 | 川源
A03155 | 此号停产，用A03861代替 | 机械密封 | M7N-38G60。适用如下型号：KC65-250/KC80-200/KC80-250/KC100-160/KC100-200/KC100-250/KC125-200/KC125-250/KC150-200/KC150-250/KC40-315-4/KC50-315-4/KC65-315-4/KC80-315-4/ |  | 件 | 沃图 | 涉及价格问题，不在原号改
A03156 |  | 机械密封 | 配套CPKN-C 80-200 |  | 件
A03157 |  | 机械密封 | 配套CPKN-C65-160 |  | 件
A03158 | 物料整合，作废 | 机械密封 | CDLF65-10配套物料整合，作废 |  | 件
A03159 | 物料整合，作废 | 机械密封 | CDLF16-3物料整合，作废 |  | 件
A03160 |  | 机械密封 | TYP：PWT125-100-250S |  | 件
A03161 | 物料整合，作废 | 机械密封 | CDLF4-3配物料整合，作废 |  | 件
A03162 |  | 机械密封 | PWT100-80-125S配套 |  | 件
A03163 | 物料整合，作废 | 机械密封 | KC100-200配物料整合，作废
A03164 |  | 机械密封 | PWT125-100-200S配套
A03165 |  | 机械密封 | CRN1/3/5配 |  |  | 格兰富
A03166 |  | 机械密封 | CRN10/15/20 配 |  |  | 格兰富
A03167 |  | 机械密封 | CRN32/45/64/90/120/150配 |  |  | 格兰富
A03168 |  | 机械密封 | PWT150-125-200s-4P配
A03170 |  | 机械密封 | 配套QJB3/8-400/3-740/s |  | 件
A03171 |  | 机械密封 | 配套QJB1.5/8-400/-740/S |  | 件
A03172 |  | 机械密封 | SMV16-3配 |  | 件 | 川源
A03173 |  | 机械密封 | SMV8-8配 |  | 件 | 川源
A03174 |  | 机械密封 | PWT80-65-125S配套
A03175 |  | 机械密封 | NM045BY01L06V配
A03176 |  | 机械密封 | CL25801-322221泵配套
A03177 |  | 机械密封 | CL30707-322241泵配套
A03178 |  | 机械密封 | CPKN-C 125-250配
A03179 |  | 机械密封 | G310-100配
A03180 | 物料整合，作废 | 机械密封 | EtassinyKC 125-250AS11配物料整合，作废
A03181 | 物料整合，作废 | 机械密封 | EtassinyKC 80-160AS11配物料整合，作废
A03182 | 物料整合，作废 | 机械密封 | Etassiny KGC-40-160-7.5kw 配物料整合，作废
A03183 | 物料整合，作废 | 机械密封 | EtassinyKC 125-250AG10配物料整合，作废
A03184 | 物料整合，作废 | 机械密封 | EtassinyKC 100-250AS11配作废，同A03136物料整合，作废
A03185 | 物料整合，作废 | 机械密封 | EtassinyKC 40-160AS11配物料整合，作废
A03186 | 物料整合，作废 | 机械密封 | EtassinyKC 100-160AS11配物料整合，作废
A03187 | 物料整合，作废 | 机械密封 | CDLF8-2配作废
A03189 |  | 填料密封 | 东方泵配套 |  | KG | 东方
A03190 |  | 油封 | Cat3537 13296 |  | 件
A03191 |  | 油封 | Cat2537 27771 |  | 件
A03192 |  | 轴封 | TYP：Etanorm C 100-250 C7，1.4409，Sic/SiC/EPDM 配 轴封 |  | 件
A03193 |  | 油封 | Cat 6767配 |  | 件
A03194 |  | 油封 | 43228 CAT351配 |  | 件
A03195 |  | 油封 | CAT 1057
A03196 |  | 油封 | G80.115.12 罗茨鼓风机BK8016配套
A03197 |  | 气封 | G80.105.123 罗茨鼓风机BK8016配套
A03198 | 物料整合，作废 | 机械密封 | CDLF4-5配作废
A03199 | 物料整合，作废 | 机械密封 | CDLF12-3配作废
A03200 |  | 定子 | DFGG40-1配 |  | 件 | 东方
A03201 |  | 定子 | NM031-01L |  | 件
A03202 |  | 定子 | NM045BY01L06V、NM045BY01L06B泵配套 |  | 件
A03203 |  | 定子 | NM053BY02S12V配 |  | 件
A03204 |  | 转子 | NM038BY01P05B配 |  | 件 | 耐驰
A03205 |  | 机械密封 | 45 |  | 件 | Pentair
A03206 |  | 定子 | NM045BY01P05B、NM045BY01P06V配 鉴别号5072652 |  | 件 | 耐驰
A03207 |  | 定子 | 配套DFGG20-1 |  | 件 | 东方
A03208 |  | 定子 | 配套DFGG50-1 |  | 个 | 东方
A03209 |  | 定子 | NM063配 |  | 个 | 耐驰
A03210 |  | 定子 | NM053BY03S18A配 |  | 个 | 耐驰
A03211 |  | 定子 | 5072650配套NM038BY1P05B，Q=10m3/h，H=60m，Pn=4.0kW，右侧进水 | 丁腈橡胶 | 个 | 耐驰
A03212 |  | 定子 | 5073505配套NM053BY01P05V，Q=25m3/h，H=40m，Pn=5.5kW | 丁腈橡胶 | 个 | 耐驰
A03213 |  | 定子 | NM053BY02S12V配套 |  | 个 | 耐驰
A03214 |  | 定子 | NM021BY01L06B配 |  | 个 | 耐驰
A03215 |  | 定子 | DFGG25-1配套 |  | 个
A03216 |  | 定子 | NM030BY01L06B配 |  | 个 | 耐驰
A03217 |  | 转子 | NM045BY01L06V泵配套 |  | 个 | 耐驰
A03218 |  | 转子 | NM031BY01L06B配 |  | 个 | 耐驰
A03219 |  | 定子 | NM053BY01L06B/1配 |  | 个 | 耐驰
A03220 |  | 定子 | NM053BY03S18V泵配套 |  | 个
A03221 | 作废 | 机封 | CRN10-16配套 |  | 个
A03222 |  | 定子 | BN5-6L配 |  | 个 | 西派克
A03223 |  | 转子 | BN5-6L配 |  | 个 | 西派克
A03224 |  | 定子 | BN15-6LT |  | 个 | 西派克
A03225 |  | 转子 | BN15-6LT |  | 个 | 西派克
A03226 |  | 定子 | NM021BY01P05B配 |  | 个
A03227 |  | 定子 | XG035B02ZF泵配套 |  | 个 | 兴龙
A03228 |  | 定子 | NM090BY02S12B配 |  | 个 | 耐驰
A03229 |  | 定子 | NM038BY01L06B配 |  | 个 | 耐驰
A03230 |  | 定子 | NM076BY01L06B配 |  | 个 | 耐驰
A03231 | 重，作废 | 定子 | NM090BY02S12B配 |  | 个 | 耐驰
A03232 |  | 定子 | NM031BY01P05B配 |  | 个 | 耐驰
A03233 |  | 定子 | NM031BY01L06B配 |  | 个 | 耐驰
A03234 |  | 定子 | NM015BY01P05B配 |  | 个 | 耐驰
A03235 |  | 定子 | BN1-6L配套 |  | 个 | 西派克
A03236 |  | 定子 | XG060B02ZF,YRZS200-11-322配 | 丁腈胶 | 个 | 兴龙
A03237 |  | 定子 | XG085B02ZM，P=15kW配 |  | 个 | 兴龙
A03238 |  | 定子 | BN10-6L配 |  | 个 | 西派克
A03239 |  | 转子 | BN10-6L配 |  | 个 | 西派克
A03240 |  | 定子 | XG085B02ZQ | 丁腈橡胶 | 个
A03249 |  | 转子 | BN1-6L配套 |  | 个 | 西派克
A03251 |  | 转子 | NM021BY01P05B配 |  | 个
A03252 |  | 转子 | NM045BY01L06B配 |  | 个
A03253 |  | 转子 | CP52.2-50配 |  | 个
A03254 |  | 转子 | XG085B02ZM，P=15kW配 |  | 个 | 兴龙
A03255 |  | 转子 | XG085B02ZQ配 | 316 | 个
A03256 |  | 转子 | XG050B01ZQ | 双相钢 | 个 | 兴龙
A03257 |  | 转子 | XL47B06JM配 | 316L | 个 | 兴龙
A03258 |  | 定子 | BN2-6L配 |  | 个 | 西派克
A03259 |  | 转子 | BN2-6L配 |  | 个 | 西派克
A03260 |  | 转子套件 | BN35-12配套 | 316L | 套 | 西派克
A03279 |  | 定子 | XG050B01ZQ |  | 个 | 兴龙
A03280 |  | 定子 | XG050B01Z，P=4KW配 | 三元乙丙 | 个 | 兴龙
A03281 |  | 定子 | XL47B06JM配 | 三元乙丙 | 个 | 兴龙
A03287 |  | 减速机 | TEKQ-0400WX,3KW，RPM：85，RATIO:16.81 |  | 个 | 唐山宇清
A03288 |  | 减速机 | Kaf57,P=3kw,安装方式M5，4极电机，传动比7.5，孔输出 |  | 个
A03289 |  | 减速机 | Kaz57，P=3kw,安装方式M5，4极电机，传动比7.5，孔输出 |  | 个
A03291 |  | 减速机 |  |  | 个
A03292 |  | 减速机 | NM090BY02S12B配 |  | 个
A03293 |  | 减速机 | SK52F VL-180MH/4 TF/18.5Kw |  | 个
A03294 |  | 减速机摆线轮及轴承 | Type：XLD6-29-Y7，5-IP55-CZ |  | 个
A03295 |  | 轴承 | CRN20-04配套，德国进口FAG轴承QJ216MPA |  | 个
A03296 |  | 轴承 | 6305 50-125配套 |  | 个
A03297 |  | 轴承 | 2900转，55KW-2P的电机轴承6314 |  | 个
A03298 |  | 轴承 | 2900转，55KW-2P的电机轴承6215 |  | 个
A03299 |  | 轴承 | 1LG0186-6AA70所配套轴承，型号6211 C3。 |  | 个
A03300 |  | 轴承 | CL60951-333221泵配套 |  | 个
A03301 |  | 柱形轴承 | Cat3537 分解图15 29326 |  | 个
A03302 |  | 球形轴承 | Cat2537 26512 |  | 个
A03303 |  | 轴承 | PWT150-125-200s配套 |  | 个
A03304 |  | 轴承 | SXF 6309-2Z |  | 个 | 宏瑞恒祥
A03305 |  | 轴承 | 1LA7 166配 |  | 个
A03306 |  | 联轴器 | PWT125-100-250 1450RMP 15KW配 |  | 个
A03307 |  | 轴承 | PWT125-100-200S配套 |  | 个
A03308 |  | 轴承 | PWT80-65-125S配套 |  | 个
A03309 |  | 轴承 | PWT100-80-125S配套 |  | 个
A03310 |  | 轴承 | CRN20-03离心泵配 7306B.F560178 |  | 个
A03311 |  | 轴承 | CPKN-C 100-200配 |  | 个
A03312 |  | 轴承 | CPKN-C 080-160配 |  | 个
A03313 |  | 轴承 | CL25801-322221泵配套 |  | 个
A03314 |  | 轴承 | CL30707-322241泵配套 |  | 个
A03315 |  | 曲柄轴 | 高压泵351配43838 |  | 个
A03316 |  | 连接组件 | 高压泵351配 45883 |  | 套
A03317 |  | 高压泵瓷套管 | 3537配 |  | 个
A03318 |  | 泵轴 | CRN5-5 A-P-G-V-HQQV配 |  | 个
A03319 |  | 抽液管 | EFP-40PK |  | 个
A03320 |  | 轴承 | SMV8-8泵配 |  | 个
A03321 |  | 泵轴 | CRN20-03离心泵配 |  | 个
A03323 |  | 轴承 | 5214NSK 罗茨鼓风机BK8016配套 |  | 个
A03324 |  | 轴承 | NJ2314NSK 罗茨鼓风机BK8016配套 |  | 个
A03325 |  | 轴承 |  |  | 个
A03326 |  | 保护器，油盖 | 828710 3537高压泵配 |  | 个
A03330 | 与A03068重，作废 | 加油口盖 | 43211 3537高压泵配 |  | 个
A03331 |  | 卧式离心泵油杯 | 卧式离心泵配套 |  | 个
A03332 |  | 轴承 | Etassiny KC65-200AS10配套 |  | 个
A03333 |  | 不锈钢螺丝带螺母垫片 | Etassiny KC65-200AS10配套 M14*60 |  | 个
A03334 |  | 垫圈 | 与Etassiny KC65-200AS10配套 |  | 个
A03335 |  | 轴承箱 | Etassiny KC65-125AS11-7.5kw/2900rpm配 | 304 | 个 | 沃图
A03336 |  | 轴承 | 6307-2Z/C3 |  | 个
A03337 |  | 泵轴 | Etassiny KC65-160AS11离心泵配15kw/2900rpm |  | 个
A03338 |  | 轴承 | 7310 |  | 个
A03350 |  | 联轴器柱销 | PWT125-100-200配 |  | 个
A03351 |  | 联轴器柱销 | PWT100-80-125S配套 |  | 个
A03352 |  | 联轴器柱销 | PWT80-65-125S配套 |  | 个
A03353 |  | 联轴器连接片及螺栓 | EtassinyKC 150-250BS11
A03354 |  | 联轴器连接片及螺栓 | EtassinyKC 125-250AS11
A03355 |  | 联轴器连接片及螺栓 | EtassinyKC 80-160AS11
A03356 |  | 联轴器连接片及螺栓 | Etassiny KC100-200BS11
A03357 |  | 泵头螺栓 | 9301127不锈钢耐酸
A03358 |  | 泵头垫片 | 9300010不锈钢耐酸
A03359 |  | 底壳螺丝 | 9300452不锈钢耐酸
A03360 |  | 底板螺丝 | 9300456不锈钢耐酸
A03361 |  | 泵联轴器 | PWT125-100-200S配
A03362 |  | 轴 | PWT125-100-200S配
A03363 |  | 电机联轴器 | PWT125-100-200S配
A03371 |  | 进出口连接件 | 9070011+9080102+480403 6*4PPE
A03380 |  | 隔套 | 位置号64a，川源泵配套
A03381 |  | 轴承动换 | 位置号47a, 川源泵配套
A03382 |  | 轴承 | 22311CA/W33，外型尺寸55X120X43 |  |  | LFD
A03383 |  | 轴承 | 22211CA/W33，外型尺寸55X100X25 |  |  | LFD
A03390 |  | 电机轴承及密封件 | 1LE0001-1DC23-3VB5-Z 配套
A03401 |  | 潜水泵备件包 | SE1.50.65.40.2 配套 |  | 套 | Grundfos
A03402 |  | 潜水泵备件包 | AP12.50.11.41（包括全套O型圈，机械密封和轴承） |  | 套 | Grundfos
A03403 |  | 搅拌器备件包 | MQJA790/7.5/300（包括全套O型圈，机械密封和轴承） |  | 套 | 梅凯尼克
A03404 |  | 搅拌器备件包 | MQJA580/5.5/480（包括全套O型圈，机械密封和轴承） |  | 套 | 梅凯尼克
A03405 |  | 搅拌器备件包 | MQJA360/4/710（包括全套O型圈，机械密封和轴承） |  | 套 | 梅凯尼克
A03406 |  | 鼓风机备件包 | GRB200-830 |  | 套 | 百事德
A03407 |  | 搅拌器备件包 | R包括全套O型圈，机械密封，QJB3/8-400/3-740/s |  | 套 | 南蓝/中国
A03408 |  | 搅拌器备件包 | R包括全套O型圈，机械密封，QJB1.5/8-400/3-740/s |  | 套 | 南蓝/中国
A03409 |  | 鼓风机备件包 | SSR-200HB 配套V型皮带、滤芯等 |  | 套 | 山东章鼓/中国
A03410 |  | 离心脱水机备件包 | D4LL配套 |  | 套
A03411 |  | 污泥脱水系统专用工具 | 污泥脱水系统配套 |  | 套 | 安德里茨
A03412 |  | 安装工具包 | DME 2-18 带 |  | 套
A03413 |  | 安装配件包 | BNR：96434858，DME配套含底阀、注射阀及软管 |  | 套
A03414 |  | 离心脱水机备件包 | LW350EG卧槽离心机配套，包括O型圈、V-A型油封和骨架油封等 |  | 套 | 海申
A03415 |  | 污泥脱水备件包 | LW430配套，包含骨架油封、窄V带，轴承等 |  | 套 | 绿水
A03416 |  | 污泥脱水及发电系统成套工具
A03417 |  | 离心脱水机备件包 | 含V－皮带，密封件及挡圈和轴承润滑 |  |  | 安德里茨
A03418 |  | 阻尼器充气配件 | 囊式充气工具，14x1.5mm，配套截止阀，25MPa防震压力表 | 组件 | 个
A03448 |  | 带轴承环腔体 | CRN20-02 A-FGJ-G-V-HQQV,配套
A03449 |  | 腔体组件 | CRN10-02-A-FGJ-G-V-HQQV配套腔体（带轴承叶轮）
A03450 |  | 腔体组件 | CRN5-5配套 |  | 套
A03451 |  | 配件 | 配件 |  | 个
A03452 |  | 配件 | CRN5-6配套 |  | 个
A03453 |  | 配件 | CPKN-C150-250配套联轴器，泵体侧轴及相关螺杆螺丝 |  | 个
A03454 |  | 配件 | 便携智能四合一水质分析仪SQ-S03B配套 |  | 个
A03455 |  | 泵体 | 离心泵 TYP: CRN20-2 2.2KW 380V/50HZ FGJ(PIN-ANSI-JIS) 配套 包含（轴承圈，旋转，夹钳，花键，分隔管，锁紧螺母） |  | 个 | 南方
A03456 |  | 泵体 | SJ17-5SWSF4Y配 |  | 个
A03457 |  | 泵芯 | 离心泵CDLF2-4，0.55KW配 |  | 个
A03458 |  | 乌鲁木齐项目泵配件 | 延长轴、O型圈、销子、销子护套、钢丝挡圈、耐磨短套，NM053BY02 |  | 个
A03459 |  | 泵吸入室 | NM063BY02S12V配 |  | 个
A03460 |  | 腔体组件 | CRN45-1-1 3.0KW FGJ(PIN-ANSI-JIS)配 | 组件 | 个
A03461 |  | 腔体组件 | CRN45-2-2，5.5KW FGJ配 |  | 个
A03462 |  | 腔体组件 | CRN15-03 |  | 个
A03463 |  | 泵芯 | CDLF85-20FSWLC，P=15KW，法兰连接配 | 316L | 个
A03464 |  | 腔体组件 | CRN64-1泵配套的带轴腔体 |  | 个
A03465 |  | 带轴承环腔体 | CRN5-7配 |  | 个
A03466 |  | 顶部腔体 | CRN5-7配 |  | 个
A03467 |  | 泵芯 | 配套CDMF120-302FSWLC |  | 个
A03468 |  | 泵芯 | 离心泵CDLF1-7,0.37KW配 |  | 个
A03469 |  | 泵芯 | CDLF85-30-2FSWLC，P=18.6KW | 316L | 个
A03470 |  | 配件 | R8040B300S适配器 |  | 个
A03471 |  | 隔膜压盖 | 厂家零件号：S09804100078N，GM0400PQ4MNN,400L/H。5BAR配 |  | 个 | 米顿罗
A03472 |  | 弹簧 | 厂家零件号：08001870017N，GM0400PQ4MNN,400L/H。5BAR配 |  | 个 | 米顿罗
A03474 |  | 中间段 | 厂家零件号：H60673，GM0400PQ4MNN,400L/H。5BAR配 |  | 个 | 米顿罗
A03475 |  | 泵体 | CDMF85-30-2，N=18.5KW，18.5KW，380/415V/50HZ，法兰连接 |  | 个
A03476 |  | 泵体 | CDLF85-30-2FSWSC | 304 | 个
A03477 |  | 连接法兰 | APP43/1700配套 |  | 个
A03478 |  | 泵体底座 | 泵CDLF85-20FSWLC配套 |  | 个
A03479 |  | 弹簧 | GM0330TP4MNN |  | 个 | 米顿罗
A03480 |  | 弹簧 | GM0170PQ4MNN |  | 个 | 米顿罗
A03481 |  | 弹簧 | GM0240TP4MNN |  | 个 | 米顿罗
A03482 |  | 弹簧 | GM0500PQ4MNN |  | 个 | 米顿罗
A03483 |  | 弹簧 | 径向尺寸：外径13，内径2，n=20,H=33.5,横杆长度22 | 316 | 个
A03484 |  | 弹簧 | 径向尺寸：外径13，内径2，n=20,H=44.5,扇形半径10.5 | 316 | 个
A03485 |  | 弹簧 | 径向尺寸：外径13，内径2，n=20,H=33.5,横杆长度22 | 哈氏合金 | 个
A03486 |  | 弹簧 | 径向尺寸：外径13，内径2，n=20,H=44.5,扇形半径10.5 | 哈氏合金 | 个
A03487 |  | 泵芯 | 配套CDLF10-3，功率1.1KW |  | 个 | 南方
A03488 |  | 泵芯 | 配套CDMF65-20-2,P=7.5kW |  | 个 | 南方
A03489 |  | 泵芯 | 配套CDMF85-20-2FSWLC |  | 个 | 南方
A03490 |  | 泵芯 | 配套CDLF120-10FSWSC |  | 个 | 南方
A03491 |  | 泵芯 | 配套CDLF150-30-2FSWSC |  | 个 | 南方
A03492 |  | 泵芯 | 配套CDLF65-30-2FSWSC |  | 个 | 南方
A03493 |  | 泵芯 | 配套CDLF32-40FSWLC |  | 个 | 南方
A03495 |  | 泵芯 | 配套CDLF32-30FSWLC |  | 个 | 南方
A03496 |  | 泵芯 | 配套CDLF85-30-2FSWLC |  | 个 | 南方
A03497 |  | 泵芯 | 配套CDLF-150-20-1FSWLC |  | 个 | 南方
A03498 |  | 泵芯 | 配套CDLF65-30-1FSWLC |  | 个 | 南方
A03499 |  | 泵体 | Etassing KC65-200AS10（不带电机） |  | 台
A03500 |  | 叶轮 | G325-250配 |  | 个
A03501 |  | 叶轮 | Etanorm C 100-250 泵配套 |  | 个
A03502 |  | 叶轮 | TYP：E80-160/2202 CSP泵配套 |  | 个
A03503 |  | 叶轮 | C350-250配套 |  | 个 | 上海川源
A03504 |  | 叶轮 | TYPE:PWT 125-100-200S配套 |  | 个
A03505 |  | 叶轮 | TYPE:PWT 200-200-250配套 |  | 个
A03506 |  | 叶轮 | TYPE:PWT 200-200-250S配套 |  | 个
A03507 |  | 叶轮 | TYPE:PWT 150-125-250S配套 |  | 个
A03508 |  | 叶轮 | TYPE:PWT100-80-125s配套 |  | 个
A03509 |  | 叶轮 | TYPE:PWT80-65-125s配套 |  | 个
A03510 |  | 叶轮 | TYPE:PWT100-80-160s配套 |  | 个
A03511 |  | 叶轮 | TYPE:PWT50-32-125s配套 |  | 个
A03512 |  | 叶轮 | TYPE:PWT100-65-250S配套 |  | 个
A03513 |  | 叶轮 | TYPE:PWT150-125-200s配套 |  | 个
A03514 |  | 叶轮 | TYPE:PNR-250M-255KW配套 |  | 个
A03515 |  | 叶轮 | 桶泵SB-9-PP-2配套 |  | 个
A03516 |  | 叶轮 | CPKN-C80-250配 |  | 个
A03517 |  | 叶轮 | Type：CRN10-02 A-FGJ-GV-HQQV配套 |  | 个
A03518 |  | 叶轮 | TYP：8m3，PP，配 |  | 个
A03519 |  | 叶轮 | CDLF85-20FSWLC，P=15KW，法兰连接配 | 316L | 个
A03520 |  | 叶轮 | 65WQ/E250-7.5，P=7.5kW配 | 316L | 个
A03521 |  | 叶轮 | CRN5-7配 |  | 个
A03522 |  | 叶轮 | 配套CZ200-400A Q=550m3/h，H=50m，110KW | 球墨铸铁 | 个 | 新久扬
A03523 |  | 叶轮 | 配套CZ200-315A Q=720m3/h，H=13m，55KW | 球墨铸铁 | 个 | 新久扬
A03524 |  | 叶轮 | 配套CZ200-400A Q=500m3/h，H=45m，75KW | 球墨铸铁 | 个 | 新久扬
A03525 |  | 叶轮 | 配套CZ125-250A Q=220m3/h，H=20m，22KW | 衬F46 | 个 | 新久扬
A03526 |  | 叶轮 | 配套CZ100-250B Q=110m3/h，H=20m，15KW | 衬F46 | 个 | 新久扬
A03527 |  | 叶轮 | 配套CZ100-315B Q=110m3/h，H=35m，22KW | 衬F46 | 个 | 新久扬
A03528 |  | 叶轮 | 配套CZ125-400C Q=240m3/h，H=35m，37KW | 球墨铸铁 | 个 | 新久扬
A03529 |  | 叶轮 | 配套CZ200-250A Q=625m3/h，H=10m，30KW | 球墨铸铁 | 个 | 新久扬
A03530 |  | 叶轮 | 配套CZ40-200A Q=25m3/h，H=50m，11KW | 衬F46 | 个 | 新久扬
A03531 |  | 叶轮 | 配套ZA100-400C Q=200m3/h，H=150m，132KW | 304 | 个 | 新久扬
A03532 |  | 叶轮 | Etassiny KC65-160AS11离心泵配15kw/2900rpm |  | 个
A03600 |  | 空压机压力开关接头 | VW-0.11/8空压机配套 |  | 个
A03601 |  | 空压机压力开关 | TYP:VW-0.15配 |  | 个
A03602 |  | 空压机单向阀 | 空压机缸套TYP: VW-0.11配套 |  | 个
A03603 |  | 空压机单向阀 | 空压机缸套TYP: VW-0.22配套 |  | 个
A03604 |  | 空压机活塞 | VW-0.11配套 |  | 个
A03605 |  | 空压机活塞环 | VW-0.11配套 |  | 个
A03606 |  | 空压机活塞环 | VW-0.15配套 |  | 个
A03607 |  | 空压机气缸 | VW-0.11配套 |  | 个
A03608 |  | 气动头 | SC 30-6F05-Y-D-14P配套（阀厂家：airtorque） |  | 个
A03609 |  | 气动头 | 5C 60-6F05-Y-D-14P配套（阀厂家：airtorque） |  | 个
A03610 |  | 气动头 | DR 150A F07/F10-N-D-17配套 （阀厂家：airtorque） | 橡胶材质 | 个
A03611 |  | 气动头 | SC30 SC60 DR150A |  | 个
A03612 |  | 空压机单向阀配件 | 配套管和接头等，现场和采购问直接确定 |  | 套
A03613 |  | 空压机活塞环 | VW-0.22/7配 |  | 个
A03614 |  | 空压机导向环 | VW-0.22/7配 |  | 个
A03615 |  | 空压机机头 | VW-0.22/7配 |  | 个
A03616 |  | 空压机压力开关 | VW-0.3/8配 |  | 个
A03617 |  | 空压机压力开关 | 2.2kw配套 |  | 个
A03618 |  | 空压机安全阀 | 2.2kw配套 |  | 个
A03619 |  | 空压机压力开关 | VW-0.11配套 |  | 个
A03620 |  | 空压机单向阀 | 空压机缸套VW-0.15配套 |  | 个
A03621 |  | 空压机配件 | VW-0.11/8配三通 |  | 个
A03622 |  | 空压机配件 | VW-0.11/8配螺母密封圈 |  | 个
A03624 |  | 空压机配件 | VW-0.11/8配排气管 |  | 个
A03625 |  | 空压机气缸 | VW-0.22/8配 |  | 个
A03626 |  | 空压机阀板总成 | 空压机VW-0.11配 |  | 个
A03627 |  | 筏板上密封垫 | VW-0.11/8配套 |  | 个
A03628 |  | 筏板下密封垫 | VW-0.11/8配套 |  | 个
A03629 |  | 筏板上密封垫 | VW-0.22/7配 |  | 个
A03630 |  | 筏板下密封垫 | VW-0.22/7配 |  | 个
A03631 |  | 空压机气缸 | VW-0.22/7配 |  | 个
A03632 |  | 阀板上垫 | VW-0.11配套 |  | 个
A03633 |  | 阀板下垫 | VW-0.11配套 |  | 个
A03634 |  | 空压机单向环 | VW-0.11配套 |  | 个
A03635 |  | 换热器内密封垫 | GL10-30m2 |  | 个
A03636 |  | 衬带 | VW-0.22/8配 |  | 个
A03637 |  | 单向阀组件 | /8"和1/2" 36307 |  | 个
A03638 |  | 单向阀组件 | 配套GM0330PQ4MNN |  | 个 | 米顿罗
A03639 |  | 单向阀组件 | 配套GM0500PQ4MNN |  | 个 | 米顿罗
A03640 |  | 单向阀组件 | 配套GM0170PQ4MNN |  | 个 | 米顿罗
A03641 |  | 单向阀组件 | 配套GB1500PP4MNN |  | 个 | 米顿罗
A03642 |  | 单向阀组件 | 配套GM0240TP4MNN |  | 个 | 米顿罗
A03643 |  | 单向阀组件 | 配套GM0050TL9MNN |  | 个 | 米顿罗
A03644 |  | 单向阀组件 | 配套GM0330TP4MNN |  | 个 | 米顿罗
A03645 |  | vs阀主板 | GEA55D配套 |  | 个 | ACTORED
A03646 |  | VS阀阀杆 | GEA55D配套 |  | 个 | ACTORED
A03647 |  | 石棉垫 | 空压机阀板总成 两侧VW-0.11配 |  | 套 | 鞍山力邦
A03648 |  | 空压机导向环 | VW-0.11配套 |  | 个 | 鞍山力邦
A03649 |  | 空压机单向阀 | 空压机VW-0.15压力开关配套 |  | 个 | 鞍山力邦
A03650 |  | 空压机阀板总成 | 空压机VW-0.15/8配套 |  | 套 | 鞍山力邦
A03651 |  | 阀板上密封垫 | 空压机VW-0.15/8配套 |  | 个 | 鞍山力邦
A03652 |  | 阀板下密封垫 | 空压机VW-0.15/8配套 |  | 个 | 鞍山力邦
A03653 |  | 空压机导向环 | 空压机VW-0.15/8配套 | 组件 | 个 | 鞍山力邦
A03654 |  | 空压机衬带 | 空压机VW-0.15/8配套 | 组件 | 条 | 鞍山力邦
A03655 |  | VS阀门内件套件 | DN40（含阀芯，阀座、套筒、阀杆） | 2205 | 套 | ACTORED
A03656 |  | 空压机气缸 | VW-0.15配套 | 组件 | 套 | 鞍山立邦
A03657 |  | 整机密封垫 | VW-0.15/8配 |  | 套 | 鞍山立邦
A03658 |  | 空压机气缸 | SC32*25OS |  | 个
A03659 |  | 空压机单向阀 | TYP：WW-0.6/8配 |  | 个 | 鞍山立邦
A03660 |  | 空压机压力开关 | TYP：WW-0.6/8配 |  | 个 | 鞍山立邦
A03680 |  | 电路板 | 定位器YT-1000RDN132S01(SPTM)配套 |  | 个
A03701 | 物料整合，作废 | 机械密封 | EtassinyKC50-160AS11配物料整合，作废 |  | 个 | 沃图
A03702 | 物料整合，作废 | 机械密封 | Etassiny KC100-200BS11配作废，同A03136物料整合，作废 |  | 个 | 沃图
A03703 | 物料整合，作废 | 机械密封 | Etassiny KC100-250AG11物料整合，作废 |  | 个 | 沃图
A03704 | 物料整合，作废 | 机械密封 | Etassiny KC65-125AS11配物料整合，作废 |  | 个 | 沃图
A03705 |  | 机械密封 | NM090SY03S18B 配套 |  | 个 | 耐驰
A03706 |  | 机械密封 | NM105BY02D09B 配套 |  | 个 | 耐驰
A03707 | 物料整合，作废 | 机械密封 | KC50-125AS11配物料整合，作废 |  | 个
A03708 |  | 机械密封 | Etabloc GN 065-125配 |  | 个
A03709 |  | 机械密封 | 与SD50052NBH-SSH配套 |  | 个
A03710 | 物料整合，作废 | 机械密封 | CDLF16-2配物料整合，作废 |  | 个
A03711 | 物料整合，作废 | 机械密封 | CDLF 8-4配物料整合，作废 |  | 个
A03712 |  | 油封 | CPKN-C1 100-200, 2975rpm, Q=270m3/h,H=50m,P=55KW,过流部件304SS配套 |  | 个
A03713 | 物料整合，作废 | 机械密封 | CDLF 1-4配物料整合，作废 |  | 个
A03714 | 物料整合，作废 | 机械密封 | CDLF 4-4配物料整合，作废 |  | 个
A03715 |  | 机械密封 | NM045BY01L06B(P) 配 |  | 个
A03716 | 整合型号，作废 | 机械密封 | 整合型号，作废CDMF65-10，5.5KW配 |  | 个
A03717 | 整合型号，作废 | 机械密封 | 整合型号，作废CDMF5-6,1.1KW配 |  | 个
A03718 | 整合型号，作废 | 机械密封 | 整合型号，作废CDMF5-7，1.1KW配 |  | 个
A03719 |  | 机械密封 | CL40101-133221配 |  | 个 | 格兰富
A03720 |  | 机械密封 | CL30707-122221配 |  | 个
A03721 |  | 机械密封 | APP43/1700 |  | 个
A03722 |  | 机械密封 | H7N-65,沃图mafs配 |  | 个 | 博格曼
A03723 |  | 机械密封 | CL60951-533221配（98691882） |  | 个
A03724 |  | 机械密封 | CL40101G-533241配 |  | 个
A03725 |  | 机械密封 | LF60123G-1A6RJH配 |  | 个
A03726 |  | 机械密封 | CL30707-522231 |  | 个
A03727 |  | 机械密封 | CL40101-533231 |  | 个
A03798 |  | 机械密封 | 规格为40/45。对应MA4/12和MA5/12搅拌器 |  | 个 | 川源
A03799 |  | 机械密封 | 规格为26/28。对应MA0.37/6和MA0.55/4搅拌器 |  | 个 | 川源
A03800 |  | 机械密封 | 规格为30/32。对应MA1.5/8和MA2.2/8及MA2.5/8和MA3/8及MA4/6搅拌器 |  | 个 | 川源
A03801 |  | 机械密封 | 规格为28/28。对应MA0.85/8和MA1.5/6用搅拌器 |  | 个 | 川源
A03802 |  | 机械密封 | ZA100-400C | 304 | 个 | 新久扬
A03803 |  | 机械密封 | CZ100-315B-22kW | 碳钢衬氟 | 个 | 新久扬
A03804 |  | 机械密封 | CZ100-250B-15KW | 碳钢衬氟 | 个 | 新久扬
A03806 |  | 机械密封 | CZ125-250A-22KW | 碳钢衬氟 | 个 | 新久扬
A03807 |  | 机械密封 | CZ125-400C-37KW | 碳钢衬氟 | 个 | 新久扬
A03808 |  | 机械密封 | CZ200-250A-30KW | 球墨铸铁 | 个 | 新久扬
A03809 |  | 机械密封 | CZ200-315A-55KW | 球墨铸铁 | 个 | 新久扬
A03810 |  | 机械密封 | CZ200-400A-110KW | 球墨铸铁 | 个 | 新久扬
A03811 |  | 机械密封 | CZ200-400A-75KW | 球墨铸铁 | 个 | 新久扬
A03812 | 整合型号，作废 | 机械密封 | CDLF150-30-2物料整合，作废 | 304 | 个
A03813 | 整合型号，作废 | 机械密封 | CDLF85-20物料整合，作废 | 316L | 个
A03814 | 整合型号，作废 | 机械密封 | CDLF65-30-2物料整合，作废 | 304 | 个
A03815 | 整合型号，作废 | 机械密封 | CDLF32-40物料整合，作废 | 316L | 个
A03816 |  | 机械密封 | CZ40-200A-11KW | 碳钢衬氟 | 个
A03817 | 整合型号，作废 | 机械密封 | CDLF120-10F SWSC物料整合，作废 |  | 个
A03818 |  | 机械密封 | BN1-6L配套 |  | 个
A03819 | 整合型号，作废 | 机械密封 | CDLF2-5配物料整合，作废 |  | 个
A03820 |  | 机械密封 | 7040，NM090BY02S12B配 |  | 个
A03821 |  | 机械密封 | NM076BY01L06B配 |  | 个
A03822 |  | 机械密封 | NM031BY01L06B配套 |  | 个 | 耐驰
A03850 | 整合型号，作废 | 机械密封 | 整合型号，作废CDMF42-10，380/415V/50HZ ，4KW，法兰连接配 | 316L | 个 | 南方
A03851 | 整合型号，作废 | 机械密封 | 整合型号，作废CDMF5-5，380/415V/50HZ ，0.75KW，法兰连接配 | 316L | 个 | 南方
A03852 | 整合型号，作废 | 机械密封 | 整合型号，作废CDMF10-3，380/415V/50HZ ，1.1KW，法兰连接 | 316L | 个 | 南方
A03853 | 整合型号，作废 | 机械密封 | CDLF2-4泵配套物料整合，作废 |  | 个 | 南方
A03854 | 整合型号，作废 | 机械密封 | CDLF1-7泵配套物料整合，作废 |  | 个 | 南方
A03855 |  | 机械密封 | CDL/CDLF/CDM/CDMF1\3\5配 | 碳化钨/石墨 | 个 | 南方
A03856 |  | 机械密封 | CDL/CDLF/CDM/CDMF10\15\20配 | 碳化钨/石墨 | 个 | 南方
A03857 |  | 机械密封 | CDL/CDLF/CDM/CDMF32\42\65\85配 | 碳化钨/石墨 | 个 | 南方
A03858 |  | 机械密封 | CDL/CDLF/CDM/CDMF120\150配 | 碳化钨/石墨 | 个 | 南方
A03859 |  | 机械密封 | CDL/CDLF/CDM/CDMF200配 | 碳化钨/石墨 | 个 | 南方
A03860 |  | 机械密封 | HJ92N-28G60。适用如下型号：KC32各规格/KC40-125/KC40-160/KC40-200/KC40-250/KC50-125/KC50-160/KC50-200/KC50-250/KC65-125/KC65-160/KC65-200/KC80-125/KC80-160 |  | 个 | 沃图
A03861 |  | 机械密封 | HJ92N-38G60。适用如下型号：KC65-250/KC80-200/KC80-250/KC100-160/KC100-200/KC100-250/KC125-200/KC125-250/KC150-200/KC150-250/KC40-315-4/KC50-315-4/KC65-315-4/KC80-315-4/ |  | 个 | 沃图
A03870 | 物料整合，作废 | 机械密封 | EtassinyKC40-160AS11，N=5.5kw/2900rpm，304配物料整合，作废 |  | 个 | 沃图
A03871 | 物料整合，作废 | 机械密封 | EtassinyKC125-250AS11，N=22kw/1450rpm，304配物料整合，作废 |  | 个 | 沃图
A03872 | 物料整合，作废 | 机械密封 | EtassinyKC 50-200AS11，P=4.0kw，304配 物料整合，作废 |  | 个 | 沃图
A03873 | 物料整合，作废 | 机械密封 | Etassiny KC100-200AS11，P=7.5kw，304配物料整合，作废 |  | 个 | 沃图
A03874 | 物料整合，作废 | 机械密封 | Etassiny KC50-125AS11，P=5.5kw配物料整合，作废 |  | 个 | 沃图
A03875 | 物料整合，作废 | 机械密封 | Etassiny KC125-200-15，P=15kw配物料整合，作废 |  | 个 | 沃图
A03876 | 物料整合，作废 | 机械密封 | EtassinyKC 100-200BS11，N=45kw配物料整合，作废 |  | 个 | 沃图
A03877 | 物料整合，作废 | 机械密封 | M7N-38 EtassinyKC 100-200BS11物料整合，作废 |  | 个 | 沃图
A03890 |  | 机械密封 | CL40959配 |  | 个 | 格兰富
A03891 | 物料整合，作废 | 机械密封 | MA3/8-400-740,3kw配物料整合，作废
A03892 |  | 密封包 | 配套在线泵BM30-13-NE（密封包） |  | 套
A03901 |  | 隔膜滤板 | 与厢式压滤机XAZF150/1250-U配套 | 组件 | 套
A03950 |  | 罐顶部法兰盖组件 | 配10立PE原水罐
A04001 |  | 鼓风机过滤器 | 4612-46L2 Equalizer DF-55配 |  | 个 | 泰希尔
A04002 |  | 机油过滤器 | W962，用于：鑫磊 XLD-50A 空压机。 |  | 个
A04011 |  | 风机叶片 | KDT 3. 100配套 |  | 个 | 德国贝克
A04030 |  | 潜水搅拌器桨叶 | QJB3/4-1800-56/P配 |  | 个
A04031 |  | 潜水搅拌器提升装置 | 配套搅拌器QJB4/12-615/3-480/S |  | 个
A04033 |  | 搅拌轴 | 95*8/2500 |  | 个
A04049 |  | 滤帽 | 1吨/小时ABS排水帽 |  | 个 | 潍坊恒泰
A04050 |  | 滤帽 | 川宁项目V滤池专用 |  | 个
A04051 |  | 滤杆 | 川宁项目V滤池专用 |  | 个
A04201 |  | 布水板 | LSC-DN250过滤器配套，按厂家图纸DN250 |  | 个 | 天津隆生精英
A04202 |  | 布水板 | LSB-DN350过滤器配套，按厂家图纸DN350 |  | 个 | 天津隆生精英
A04203 |  | 布水板 | LSB-DN400过滤器配套，按厂家图纸DN400 |  | 个 | 天津隆生精英
A04204 |  | 布水板 | LSB-DN550过滤器配套，按厂家图纸DN550 |  | 个 | 天津隆生精英
A04205 |  | 布水板 | LSC-DN400过滤器配套，按厂家图纸DN400 |  | 个 | 天津隆生精英
A04501 |  | 注射器 | 6804420K NPW-150备件 |  | 个
A04601 |  | 泵轴 | CZ100-250B-15KW配 |  | 个 | 新久扬
A04602 |  | 轴套 | CZ100-250B-15KW配 |  | 个 | 新久扬
A04603 |  | 联轴器轴套 | CZ100-250B-15KW配 |  | 个 | 新久扬
A04604 |  | 轴承 | CZ100-250B-15KW配 |  | 个 | 新久扬
A04605 |  | 叶轮螺母（带垫圈） | CZ100-250B-15KW配 |  | 个 | 新久扬
A04606 |  | 四氟垫 | CZ100-250B-15KW配 |  | 个 | 新久扬
A04607 |  | 泵轴 | CZ100-315B-22kW配 |  | 个 | 新久扬
A04608 |  | 轴套 | CZ100-315B-22kW配 |  | 个 | 新久扬
A04609 |  | 联轴器轴套 | CZ100-315B-22kW配 |  | 个 | 新久扬
A04610 |  | 轴承 | CZ100-315B-22kW配 |  | 个 | 新久扬
A04611 |  | 叶轮螺母（带垫圈） | CZ100-315B-22kW配 |  | 个 | 新久扬
A04612 |  | 四氟垫 | CZ100-315B-22kW配 |  | 个 | 新久扬
A04613 |  | 泵轴 | CZ125-250A-22KW配 |  | 个 | 新久扬
A04614 |  | 轴套 | CZ125-250A-22KW配 |  | 个 | 新久扬
A04615 |  | 联轴器轴套 | CZ125-250A-22KW配 |  | 个 | 新久扬
A04616 |  | 轴承 | CZ125-250A-22KW配 |  | 个 | 新久扬
A04617 |  | 叶轮螺母（带垫圈） | CZ125-250A-22KW配 |  | 个 | 新久扬
A04618 |  | 四氟垫 | CZ125-250A-22KW配 |  | 个 | 新久扬
A04619 |  | 泵轴 | CZ200-250A-30KW配 |  | 个 | 新久扬
A04620 |  | 轴套 | CZ200-250A-30KW配 |  | 个 | 新久扬
A04621 |  | 联轴器轴套 | CZ200-250A-30KW配 |  | 个 | 新久扬
A04622 |  | 轴承 | CZ200-250A-30KW配 |  | 个 | 新久扬
A04623 |  | 叶轮螺母（带垫圈） | CZ200-250A-30KW配 |  | 个 | 新久扬
A04624 |  | 四氟垫 | CZ200-250A-30KW配 |  | 个 | 新久扬
A04625 |  | 泵轴 | CZ200-315A-55KW配 |  | 个 | 新久扬
A04626 |  | 轴套 | CZ200-315A-55KW配 |  | 个 | 新久扬
A04627 |  | 联轴器轴套 | CZ200-315A-55KW配 |  | 个 | 新久扬
A04628 |  | 轴承 | CZ200-315A-55KW配 |  | 个 | 新久扬
A04629 |  | 叶轮螺母（带垫圈） | CZ200-315A-55KW配 |  | 个 | 新久扬
A04630 |  | 四氟垫 | CZ200-315A-55KW配 |  | 个 | 新久扬
A04631 |  | 泵轴 | CZ200-400A-110KW配 |  | 个 | 新久扬
A04632 |  | 轴套 | CZ200-400A-110KW配 |  | 个 | 新久扬
A04633 |  | 联轴器轴套 | CZ200-400A-110KW配 |  | 个 | 新久扬
A04634 |  | 轴承 | CZ200-400A-110KW配 |  | 个 | 新久扬
A04635 |  | 叶轮螺母（带垫圈） | CZ200-400A-110KW配 |  | 个 | 新久扬
A04636 |  | 四氟垫 | CZ200-400A-110KW配 |  | 个 | 新久扬
A04637 |  | 泵轴 | CZ125-400C-37KW配 |  | 个 | 新久扬
A04638 |  | 轴套 | CZ125-400C-37KW配 |  | 个 | 新久扬
A04639 |  | 联轴器轴套 | CZ125-400C-37KW配 |  | 个 | 新久扬
A04640 |  | 轴承 | CZ125-400C-37KW配 |  | 个 | 新久扬
A04641 |  | 叶轮螺母（带垫圈） | CZ125-400C-37KW配 |  | 个 | 新久扬
A04642 |  | 四氟垫 | CZ125-400C-37KW配 |  | 个 | 新久扬
A04643 |  | 泵轴 | CZ40-200A-11KW配 |  | 个 | 新久扬
A04644 |  | 轴套 | CZ40-200A-11KW配 |  | 个 | 新久扬
A04645 |  | 联轴器轴套 | CZ40-200A-11KW配 |  | 个 | 新久扬
A04646 |  | 轴承 | CZ40-200A-11KW配 |  | 个 | 新久扬
A04647 |  | 叶轮螺母（带垫圈） | CZ40-200A-11KW配 |  | 个 | 新久扬
A04648 |  | 四氟垫 | CZ40-200A-11KW配 |  | 个 | 新久扬
A04649 |  | 泵轴 | ZA100-400C配 |  | 个 | 新久扬
A04650 |  | 轴套 | ZA100-400C配 |  | 个 | 新久扬
A04651 |  | 联轴器轴套 | ZA100-400C配 |  | 个 | 新久扬
A04652 |  | 轴承 | ZA100-400C配 |  | 个 | 新久扬
A04653 |  | 叶轮螺母（带垫圈） | ZA100-400C配 |  | 个 | 新久扬
A04654 |  | 四氟垫 | ZA100-400C配 |  | 个 | 新久扬
A04655 | 物料整合，作废 | 机封 | CDLF85-30-2FSWLC 380-415V物料整合，作废 |  | 个
A04656 | 物料整合，作废 | 机封 | CDLF32-30FSWLC 380-415V物料整合，作废 |  | 个
A04657 | 物料整合，作废 | 机封 | CDLF65-30-1FSWLC 380-415V物料整合，作废 |  | 个
A04658 | 物料整合，作废 | 机封 | CDLF32-30-2FSWLC 380-415V物料整合，作废 |  | 个
A04659 | 物料整合，作废 | 机封 | CDLF150-20-1FSWLC IE3物料整合，作废 |  | 个
A04660 | 物料整合，作废 | 机封 | CDLF85-20FSWLC IE3物料整合，作废 |  | 个
A04661 | 物料整合，作废 | 机封 | CDLF65-30-2FSWLC IE3物料整合，作废 |  | 个
A04662 | 物料整合，作废 | 机封 | CDLF32-40FSWLC IE3物料整合，作废 |  | 个
A04663 | 物料整合，作废 | 机封 | CDLF150-30-2FSWLC IE3物料整合，作废 |  | 个
A04664 |  | 保持球套件 | APP43配 |  | 个 | 丹弗斯
A04665 | 物料整合，作废 | 阀板套件 | APP43配物料整合，作废 |  | 个 | 丹弗斯
A04666 |  | 柱塞套件 | APP43配 |  | 个 | 丹弗斯
A04667 |  | 斜盘套件 | APP43配 |  | 个 | 丹弗斯
A04668 |  | 机械密封套件 | APP43配 |  | 个 | 丹弗斯
A04669 |  | 保持球套件 | APP30/1500配 |  | 个 | 丹弗斯
A04670 |  | 阀板套件 | APP30/APP38/APP43/APP46共用/180B4180 |  | 个 | 丹弗斯
A04671 |  | 柱塞套件 | APP30/1500配 |  | 个 | 丹弗斯
A04672 |  | 斜盘套件 | APP30/1500配 |  | 个 | 丹弗斯
A04673 |  | 机械密封套件 | APP30/1500配 |  | 个 | 丹弗斯
A04674 |  | 保持球套件 | APP26/1500配 |  | 个 | 丹弗斯
A04675 |  | 阀板套件 | APP26/1500配 |  | 个 | 丹弗斯
A04676 |  | 柱塞套件 | APP26/1500配 |  | 个 | 丹弗斯
A04677 |  | 斜盘套件 | APP26/1500配 |  | 个 | 丹弗斯
A04678 |  | 机械密封套件 | APP26/1500配 |  | 个 | 丹弗斯
A04679 |  | 柱塞缸 | APP43配套 |  | 个 | 丹弗斯
A04680 |  | 轴封套件 | APP43配套 |  | 个 | 丹弗斯
A04681 |  | 阀板套件 | APPWHC30用/180B4646 |  | 个 | 丹弗斯
A04682 |  | 口法兰套件 | APP21-46&APPWHC15-30共用/180B4633 |  | 个 | 丹弗斯
A04683 |  | 保持球套件 | APP30-1200配套，编号180B4179，材质2507 | 2507 | 个 | 丹弗斯
A04684 |  | 联轴器缓冲垫 | 泵APP21-43配套 |  | 个
A04701 |  | 泵轴 | CZ200-400A-75KW配 |  | 个
A04702 |  | 轴套 | CZ200-400A-75KW配 |  | 个
A04704 |  | 联轴器轴套 | CZ200-400A-75KW配 |  | 个
A04705 |  | 轴承 | CZ200-400A-75KW配 |  | 个
A04706 |  | 叶轮螺母（带垫圈） | CZ200-400A-75KW配 |  | 个
A04707 |  | 四氟垫 | CZ200-400A-75KW配 |  | 个
A04708 |  | 联轴器 | SJM08-75*140/48*110-180 |  | 个 | 克兰
A04709 |  | 联轴器膜片 | SJM08 |  | 个 | 克兰
A04711 |  | 轴套 | RO 80-132/163 |  | 个 | 沃图
A04712 |  | 密封环 | RO 80-145*13 |  | 个 | 沃图
A04713 |  | 首级叶轮 | ROC2 -80 |  | 个 | 沃图
A04714 |  | 叶轮 | ROC2 80-2.1 |  | 个 | 沃图
A04715 |  | 进口轴承体 | RO80 |  | 个 | 沃图
A04716 |  | 出口轴承体 | RO80 |  | 个 | 沃图
A04717 |  | 联轴器膜片（含螺栓） | EtassinyKC 100-160 AS11 |  | 个 | 沃图
A04718 |  | 联轴器 | DJM04-38*80/24*50 |  | 个 | 沃图
A04719 |  | 轴套 | K25# |  | 个 | 沃图
A04801 |  | 支架 | 泵CZ100-315B 电机YE3-180L-4，配件 |  | 个
A04901 |  | 机封 | 与80FZB-25；Q=52m3/h，H=25m，P=11KW自吸泵配套 |  | 个 | 江苏惠尔
A04902 |  | 油封 | 与80FZB-25；Q=52m3/h，H=25m，P=11KW自吸泵配套 |  | 个 | 江苏惠尔
A04903 |  | 机封 | 与IHF100-80-160，流量：100m³/h，扬程20m配套 | 组件 | 个
A04904 |  | 机封 | 与IHF100-80-125配套 | 组件 | 个
A05001 |  | 风扇 | 洪湖在线监测用HK-FS(100/PC) |  | 个
A05002 |  | PT100 | 洪湖在线监测用HK-PT100(200/PC) |  | 个
A05003 |  | 消解阀 | 洪湖在线监测用，反应釜密封圈 HK-MFQ-2(600/PC*2PC),反应釜HK-FYF(2400/PC),反应釜支架HK-GDQ(3000/SET) |  | 个
A05004 |  | 光电池 | HK-GDC |  | 个
A05005 |  | 在线COD用风扇 | B023001045 |  | 个
A05006 |  | 风扇 | 布水槽内散水风扇，冷却塔（S06150）配 |  | 个
A05007 |  | 风扇 | 与EtassinyKC2 100-160AS11，P=30kW离心泵配套 | 组件 | 个
A05008 |  | 风扇 | 与EtassinyKC2 100-200AS11，37KW，.离心泵配套 | 组件 | 个
A05009 |  | 冷却塔风扇 | KST-30RT配 |  | 个
A05010 |  | 电机冷却风扇 | G-250，380V,320W |  | 个
A05011 |  | 轴流风扇 | APK40-1 220V 150W 2880cm3/h |  | 个
A05012 |  | 电机风扇 | PTB080 A L 060 /N.X.N.M.B.H1.H3.C.2.L.Z配套 |  | 个 | 米顿罗
A05013 |  | 独立风扇 | 型号：G-80；功率：35W；风量：350m³/h，风压：60Pa;电压：380V；与CDMF10-3;Q=10m3/h，H=25m，1.1kW;变频电机离心泵配套 | 组件 | 个
A05014 |  | 电机风扇 | IHF80-50-200，功率18.5KW，变频电机配套小风机 |  | 个
A05101 |  | 配套丝扣转化头 | SJ150-1 | 304 | 个
A05102 |  | 配套丝扣转化头 | SJ200-1 | 304 | 个
A05103 |  | 配套丝扣转化头 | SJ75-3 | 304 | 个
A05104 |  | 配套丝扣转化头 | SJ150-1-1 | 304 | 个
A05105 |  | 配套丝扣转化头 | SJ30-6 | 304 | 个
A05106 |  | 配套丝扣转化头 | SJ30-5 | 304 | 个
A05501 |  | 布水帽 | φ32*640 | ABS | 个
A05502 |  | 布水帽 | φ32*564 | ABS | 个
A05503 |  | 布水帽 | φ32*445 | ABS | 个
A05504 |  | 布水帽 | F400汉堡头带法兰 | ABS | 个
A05505 |  | 布水帽 | 1T | ABS | 个
A05601 |  | 扣压芯 | DN65(按图《T17340006 DN65高压胶管PN120 Model (1).pdf》施工，美标外径73mm） | 316L | 个
A05602 |  | 扣压芯 | DN65(按图《T17340006 DN65高压胶管PN120 Model (1).pdf》施工，国标外径76.1mm） | 316L | 个
A06042 |  | O型垫圈 | 14177 |  | 个
A06043 |  | 垫圈 | 篮式过滤器LP 4-180配 |  | 个
A06051 | S01841 | 箱型0型圈 | Cat3537 12398 |  | 个
A06052 | S01843 | 箱型0型圈 | Cat2537 27772 |  | 个
A06053 | S01851 | 箱型0型圈 | Cat3537 16612 |  | 个
A06054 | S01853 | 箱型0型圈 | Cat2537 27767 |  | 个
A06056 | S07202 | 密封圈 | SBL-I-200/1.0-22目 |  | 个
A06057 |  | 密封圈 | 篮式过滤器LP 4-180配 内径560*7 |  | 个
A06058 |  | 密封圈 | SAM－M4-304-DN100-PN1.0配套 |  | 个 | 上海山姆
A06059 |  | 密封圈 | 单芯，20“，PP，蓝色配套 |  | 个
A06061 |  | 密封圈 | ZNr: 542.17644-3a (7 芯 30")配 |  | 个
A06062 |  | O形密封圈 | 5.00X1.80 G GB/T3452.1-1992 |  | 个
A06063 |  | 密封圈 | BNR：LS219，筒体φ219，配套 |  | 个
A06064 |  | 密封圈 | TYP: 77 GRÖßE 219.1 OD (8" )配套 |  | 个
A06065 |  | 密封圈 | 内φ225×3.55 芯式过滤器配套 |  | 个
A06066 |  | 脉动阻尼器密封垫 | 与（TYP：LGXQ-2.5-16-N-Y 油端：G3/4内螺纹，材质316L）配套的密封圈 |  | 个
A06067 |  | 芯滤滤芯上压盖 | PP |  | 个
A06068 |  | O形密封圈 | 11X1.9 | EPDM | 个
A06069 |  | 密封圈 | LSC-DN550 156.25m³/ h保安过滤器配套 |  | 个
A06070 |  | 密封圈 | LSB-DN350 25m³/h 保安过滤器配套 |  | 个
A06071 |  | 密封圈 | LSC-DN250 31.25m³/h保安过滤器配套 |  | 个
A06072 |  | 密封圈 | LSB-DN600 85m³/h 保安过滤器配套 |  | 个
A06073 |  | 密封圈 | LSB-DN400 31.25m³/h保安过滤器配套 |  | 个
A06074 |  | 密封圈 | LSC-DN400 85m³/h 保安过滤器配套 |  | 个
A06075 |  | 密封圈 | LSB-DN550 62.5m³/h 保安过滤器配套 |  | 个
A06076 |  | 密封圈 | LSC-DN400 62.5m³/h 保安过滤器配套 |  | 个
A06077 |  | 密封圈 | 与30芯40英寸过滤器配套,管道接口DN100，按照过滤器厂家制作 |  | 个
A06078 |  | 密封圈 | 与20芯40"过滤器配套,管道接口DN80，按照过滤器厂家制作 |  | 个
A06079 |  | 脉动阻尼器气囊 | 与囊式脉动阻尼器；10L，充气压力45bar配套 |  | 个 | 布柯玛
A06080 |  | O型密封圈 | 砂滤器2465/4-4，φ628×1945配套 |  | 个
A06081 |  | 端板外密封圈 | 玻璃钢过滤器配件（厂家产品代码：05.0-03-00000-083）内径190*5.3 |  | 个
A06082 |  | 密封圈 | 换热器用GL10Z |  | 个
A06083 |  | 密封胶套 | 换热器用GL10Z |  | 个
A06084 |  | 四氟垫 | 胶囊四氟垫，配2.5L脉动阻尼器 |  | 个
A07001 |  | 螺堵 | ZNr: 542.17644-3a (7 芯 30")配 |  | 个
A07050 |  | 中承座 | --- |  | 个
A08001 |  | 微小流量调节阀控制板 | GEA55D |  | 个
A08002 |  | 微小流量调节阀控制板 | GEA220 | PVDF | 个
A09001 |  | 燃烧塔防爆门 | DN200垂直安装 开启压力3KPa | 碳钢 | 个
A09002 |  | 不锈钢膜板防爆门 | 06R403 GD500 |  | 个
A10001 | Y13001 | 清洗剂A |  |  | 桶
A10002 | Y13002 | 清洗剂C |  |  | 桶
A10003 | Y13003 | 阻垢剂 |  |  | 桶
A10004 | Y13012 | 阻垢剂 | Nalco |  | 桶 | Nalco
A10005 | Y12101 | 粘合剂 | BNR: 799.298.003 |  | 听 | 环琪
A10006 | Y12102 | 清洁剂 | BNR: 799.298.010 |  | 听 | 环琪
A10007 | Y12103作废 | 作废PVC黏合剂（美国产） | 只用A10005 |  | 听
A10008 | Y12104 | PVC清洗剂（美国产） |  |  | 听
A10009 | Y12105 | 清洗剂 | P3－ultrasil 53 |  | 袋 | 艺康化工
A10010 | Y12106 | M120（清洗剂） | 25KG/袋 |  | Kg
A10011 | Y12107 | CP（清洗剂） | 25KG/袋 |  | 袋
A10012 | Y12108 | 清洗液 | CAY141-V10AAE |  | 袋 | E+H
A10013 | Y13004 | 30% HCL（盐酸） |  |  | Kg
A10014 | Y13026 | 浓硝酸 |  |  | Kg
A10015 |  | M160（清洗剂） | 40KG/袋 |  | Kg
A10016 |  | PWT清洗剂 |  |  | 桶
A10019 | Y13011 | 硫酸96% |  |  | Kg
A10020 |  | 灰色丙烯酸磁漆 |  |  | Kg
A10021 |  | 汽车防冻液 |  |  | 升
A10022 |  | 发泡胶 |  |  | 罐
A10025 |  | 液压油 | 46#抗磨液压油 208L一桶 |  | 桶 | 美孚
A10026 |  | 齿轮油 | 美孚220齿轮油 |  | 桶
A10027 |  | 清洗剂 | Lavasol VII |  | 桶
A10028 |  | 阻垢剂 | Sokalan RO 100,UN 3265 |  | 桶
A10029 |  | 阻垢剂 | 大湖135，25L |  | 桶
A10030 |  | 阻垢剂 | Sokalan Ro 3500，UN 3265 25千克/桶 |  | 桶
A10031 |  | 阻垢剂 | Bell802，25千克/桶 |  | 桶
A10034 |  | 除臭剂 | 天然植物液除臭剂 |  | 桶
A10035 |  | 环氧煤沥青（底漆） | 10kg，配适量固化剂（分装） |  | 桶
A10036 |  | 环氧煤沥青（面漆） | 20kg，配适量固化剂（分装） |  | 桶
A10037 |  | 环氧煤沥青稀释剂 |  |  | 桶
A10038 |  | 225DK | 清洗剂原料 |  | KG
A10039 |  | 阻垢剂 | 清洗剂原料 |  | KG
A10040 |  | 四钠盐 | 阻垢剂原料 |  | KG
A10041 |  | 清洗剂 | 40KG/袋 M160 |  | KG
A10042 |  | 杀菌剂 |  |  | KG
A10043 |  | 甘油 （防冻液） |  |  | KG
A10044 |  | 阻垢剂 | Sokalan RO 3000 |  | 桶 | 巴斯夫
A10045 |  | 阻垢剂 | Sokalan RO 100，25kg/桶 |  | 桶 | 巴斯夫
A10046 |  | 清洗剂酸性 |  |  | 桶
A10047 |  | 清洗剂碱性 |  |  | 桶
A10048 |  | 阻垢剂 | SpectraGuard 150 SC，浓缩液 |  | 桶
A10049 |  | 非氧化性杀菌剂 | TD-2.0M |  | KG
A10050 |  | 清洗剂 | Kleen TM MCT 511 |  | KG
A10051 |  | 阻垢剂 | SpectraGuard TM 150SC |  | KG
A10052 |  | 多聚磷酸钠（工业） | 0.02 |  | KG
A10053 |  | 十二烷基苯磺酸钠 |  |  | KG
A10054 |  | EDTA四钠盐 |  |  | KG
A10055 |  | 聚丙烯酰胺PAM | 800万当量 |  | 千克
A10056 |  | 聚合氯化铝PAC | 30% |  | 千克
A10057 |  | 亚硫酸氢钠 |  |  | 吨
A10058 |  | 杀菌剂 | SPE0318 |  | 千克
A10059 |  | 阻垢剂 | SPE0108 25千克/桶 |  | 桶
A10060 |  | 氢氧化钙颗粒吸附剂 | ￠2.5mm以上 |  | 千克
A10061 |  | 阻垢剂 | SPE0106 |  | 吨
A10062 |  | 甲基磺酸MSA | 无 |  | 千克
A10063 |  | 清洗剂(酸性) | AP310 |  | 千克
A10064 |  | 清洗剂(碱性) | M120 |  | 千克
A10065 |  | 清洗剂(碱性) | M160 |  | 千克
A10066 |  | 硫酸98% | 硫酸98% |  | 吨
A10067 |  | 阻垢剂10% |  |  | 桶
A10068 |  | 催化剂（浓） |  |  | 千克
A10069 |  | 催化剂（稀） |  |  | 千克
A10070 |  | 清洗剂(碱性) | 奇疏69 |  | 桶
A10071 |  | 清洗剂(碱性) | 奇疏67 |  | 桶
A10072 |  | 消泡剂 | 消泡剂原料 |  | 千克
A10073 |  | 阻垢剂 | 阻垢剂ECC0504 | 组合件 | 千克 | 伊恩化学
A10074 |  | 消泡剂 | 消泡剂ECC0522 | 组合件 | 千克 | 伊恩化学
A10113 | 此规格停产 | 消泡剂 | 50L停产 |  | 桶
A10114 |  | 消泡剂 | 25L |  | 桶
A10116 |  | 柠檬酸 | 80%工业级柠檬酸 |  | 千克
A10117 |  | 次氯酸钠Naclo |  |  | 千克
A10118 |  | 聚丙烯酰胺PAM |  |  | 千克
A10119 |  | 磷酸二氢钠 |  |  | 千克
A10120 |  | 丙三醇 |  |  | 千克
A10121 |  | 亚硫酸氢钠 |  |  | 千克
A10122 |  | 重铬酸钾 | 基准或优级纯 | 瓶（500g） | 瓶
A10123 |  | 硫酸亚铁铵 | 分析纯 | 瓶（500g） | 瓶
A10124 |  | 邻菲啰啉 | 分析纯 | 瓶（100g） | 瓶
A10125 |  | 硫酸亚铁 | 分析纯 | 瓶（100g） | 瓶
A10126 |  | 硫酸银 | 分析纯100g | 瓶50g | 瓶
A10127 |  | 硫酸汞 | 分析纯100g |  | 瓶
A10128 |  | 亚硝酸钠 | 分析纯 |  | 瓶
A10129 |  | 硝酸钾 | 分析纯 |  | 瓶
A10130 |  | 氯化铵 | 分析纯 |  | 瓶
A10131 |  | 硫酸镁 | 分析纯 |  | 瓶
A10132 |  | 氢氧化钠 | 分析纯500g |  | 瓶
A10133 |  | 冷却润滑液（乳化液） |  |  | 桶
A10134 |  | 钼酸铵 | 5g-AR |  | 瓶
A10135 |  | 氯化钾 | 500g-AR |  | 瓶
A10136 |  | 变色硅胶 | 500g-AR |  | 瓶
A10137 |  | 滑石粉 | 500g-AR |  | 瓶
A10138 |  | 滤膜 | 孔径0.45μm、直径45-60mm |  | 盒
A10139 |  | 碘化汞 | 100g-AR |  | 瓶
A10140 |  | 酒石酸钾钠 | 500g-AR |  | 瓶
A10141 |  | 硫酸锌 | 500g-AR |  | 瓶
A10142 |  | 硼酸 | 500ml-GR |  | 瓶
A10143 |  | 轻质氧化镁 | 250g-AR |  | 瓶
A10144 |  | 碘化钾 | 500g-AR |  | 瓶
A10145 |  | 五水硫代硫酸钠 | 500g-AR |  | 瓶
A10146 |  | 异辛烷 | 500ml-光谱纯 |  | 瓶
A10147 |  | 正十六烷 | 光谱纯 |  | 瓶
A10148 |  | 氟化钠 | 500g 分析纯 |  | 瓶
A10150 |  | 机油 | 劲霸D 多功能机油15W40 18升 |  | 桶 | 壳牌
A10151 |  | 机油 | 劲霸D 多功能机油15W40 4升 |  | 桶 | 壳牌
A10152 |  | 空压机油 |  |  | 桶
A10153 |  | 20号机油 |  |  | 桶
A10154 |  | 钙基润滑脂 |  |  | 桶
A10155 |  | 润滑油 | 齿轮油shc630 |  | 桶 | 美孚
A10156 |  | 汽机油 |  |  | 桶
A10157 |  | 润滑油 | 美孚SHC634 |  | 桶 | 美孚
A10158 |  | 板框液压机油 | L-HM46#抗磨液压油，170千克/桶 | 液压油 | 桶 | 长城
A10159 |  | 机油 | 5w-40 4升 |  | 桶
A10160 |  | 机油 | 46# 35L/桶 |  | 桶 | 美孚
A10161 |  | 超级齿轮油 | 220#18L/桶 |  | 桶 | 美孚
A10162 |  | 齿轮油 | 80w90 18L/桶 |  | 桶
A10163 |  | 润滑脂 | HP-R高温3#。2kg/盒 |  | 盒
A10164 |  | 半合成螺杆压缩机油 | 18升/桶，L-DAJ 3032 |  | 桶 | 斯尔曼
A10165 |  | 润滑油 | 6107，620ml/瓶，美国CAT泵原装油 |  | 瓶
A10166 |  | 机油 | 5W-40 18L/桶 |  | 桶 | 美孚
A10167 |  | 齿轮油 | 150极压齿轮油 |  | 桶 | 壳牌
A10168 |  | 锂基润滑脂 | Alvania2锂基润滑脂 |  | 桶 | 壳牌
A10169 |  | 润滑脂 | XHP222 |  | 桶 | 美孚
A10170 |  | 葡萄糖 |  |  | KG
A10171 |  | 蒸馏水 |  |  | 升
A10172 |  | 防锈喷雾剂 |  |  | 瓶
A10173 |  | 柴油 |  |  | 升
A10174 |  | NBA氨氮除菌剂 | 500克/袋 |  | 包
A10175 |  | B2T除污 | 454克/袋 |  | 包
A10176 |  | 百特酶 | 1千克/瓶 |  | 千克
A10177 |  | 氯化钙 | 25kg/袋；工业级 |  | 袋
A10188 |  | 甲醇 | 含量 97%以上 |  | 立方
A10189 |  | 柠檬酸 | 99%以上食品级柠檬酸（一水） |  | 袋
A10190 |  | 柠檬酸 | 99%以上食品级柠檬酸（无水） |  | 袋
A10191 |  | 次氯酸钠 | 分析纯，500g/瓶 |  | 瓶
A10192 |  | 甲醇 | 含量 97%以上 |  | 千克
A10193 |  | 碳酸钙 | 分析纯250g |  | 瓶
A10194 |  | 溴甲基绿 | HG/T 10729 25g |  | 瓶
A10195 |  | 刚果红试纸 | 每盒5包，每包50条试纸 |  | 盒
A10196 |  | 三乙醇胺 | 500mL-AR |  | 瓶
A10197 |  | 氰化钠 | 分析纯250g |  | 瓶
A10198 |  | 聚合氯化铁 | PFC，无机高分子聚合物，固体 |  | 千克
A10199 |  | 聚合氯化铝（PAC） | PAC，无机高分子聚合物，固体 |  | 千克
A10200 |  | 钛白粉 | 平均21nm/P25 锐钛矿型 |  | 千克
A10201 |  | 盐 |  |  | 千克
A10202 |  | 碱 |  |  | 千克
A10203 |  | 清洗剂D | 固体 |  | 千克
A10204 |  | 清洗剂 固体 |  |  | 千克
A10205 |  | NAOH固体 |  |  | 千克
A10206 |  | PAM絮凝剂 | 干粉,25kg/袋 |  | 千克
A10207 |  | 聚合氯化铝（PAC） | 干粉（30%）,25kg/袋 |  | 千克
A10208 |  | 聚合硫酸铁 |  |  | 千克
A10209 |  | 过硫酸钾 | 216224-500G |  | 千克 | Sigma
A10210 |  | 碳酸钠 | 工业级 固体 |  | 千克 | 三友化工
A10211 |  | 硫酸镁 | 工业级 固体 |  | 千克
A10212 |  | 三氯化铁 |  |  | 千克
A10213 |  | 凡士林 | 500g |  | 千克
A10214 |  | 硅油 |  |  | 千克
A10215 |  | 干燥剂 |  |  | 千克
A10216 |  | 生石灰 | 工业或建筑用，CaO>80% |  | 袋
A10217 |  | 玻璃胶 |  |  | 个
A10218 |  | PAM絮凝剂 | RT682 |  | 件
A10219 |  | 絮凝剂 | 阳离子8995
A10220 | NC单位错，作废 | 氯化钠（NaCl） | 工业级（50kg/袋）NC单位错，作废，用A10403 |  | 袋
A10221 |  | 硝酸钠（NaNO3） | 工业级（25kg/袋） |  | 袋
A10222 |  | 氯化铵（NH4Cl) | 工业级（25kg/袋） |  | 袋
A10223 |  | 蔗糖 | 工业级（25kg/袋） |  | 袋
A10224 |  | 盐酸 | 500ml-GR |  | 瓶
A10225 |  | 碘 | 250g-AR |  | 瓶
A10226 |  | 对氨基二甲基苯胺盐酸盐 | 50g-AR |  | 瓶
A10227 |  | 九水硫化钠 | 500g-AR |  | 瓶
A10228 |  | 可溶性淀粉 | 500g-AR |  | 瓶
A10229 |  | 磷酸 | 500ml-GR |  | 瓶
A10230 |  | 硫酸铁铵 | 500g-AR |  | 瓶
A10231 |  | 无水碳酸钠 | 500ml-AR |  | 瓶
A10232 |  | 乙二胺四乙酸二钠（EDTA） | 500g-AR |  | 瓶
A10233 |  | 乙酸锌-乙酸钠溶液 | 500ml-AR |  | 瓶
A10234 |  | 抗坏血酸 | 25g-AR |  | 瓶
A10235 |  | 95%乙醇 | 500ml-AR |  | 瓶
A10236 |  | 氨水 | 500ml-AR |  | 瓶
A10237 |  | 酚酞 | 25g-AR |  | 瓶
A10238 |  | 高锰酸钾 | 500g-AR |  | 瓶
A10239 |  | 铬酸钾 | 500g-AR |  | 瓶
A10240 |  | 过氧化氢 | 500ml-AR |  | 瓶
A10241 |  | 硫酸铝钾 | 500g-AR |  | 瓶
A10242 |  | 硝酸银 | 100g-AR |  | 瓶
A10243 |  | 氯铂酸钾 | 500g-AR |  | 瓶
A10244 |  | 氯化钴 | 500g-AR |  | 瓶
A10245 |  | 60~100目硅酸镁 | 500g-AR |  | 瓶
A10246 |  | 甲苯 | 500ml-AR |  | 瓶
A10247 |  | 硫酸铝 | 500g-AR |  | 瓶
A10248 |  | 石油类标准贮备液 | 100ml-GR(ρ=1000mg/L) |  | 瓶
A10249 |  | 四氯化碳 | 500ml-AR |  | 瓶
A10250 |  | 无水硫酸钠 | 500g-AR |  | 瓶
A10251 |  | 异辛烷 | 500ml-色谱纯 |  | 瓶
A10252 |  | 正十六烷 | 500ml-色谱纯 |  | 瓶
A10253 |  | 酒石酸锑氧钾 | 500g-AR |  | 瓶
A10254 |  | 磷酸二氢钾 | 500g-GR |  | 瓶
A10255 |  | 高氯酸 | 500g-GR |  | 瓶
A10256 |  | 浓硫酸 | 500ml-GR |  | 瓶
A10257 |  | 硫酸钠 | 工业级（50kg/袋），含量＞99% |  | 袋
A10258 |  | 溴百里酚蓝 | 分析纯，25g/瓶 |  | 瓶
A10259 |  | 氯化钠 | 分析纯，250g/瓶 |  | 瓶
A10260 |  | 钙羧酸 | 分析纯，25g/瓶 |  | 瓶
A10261 |  | 铬黑T | 分析纯，25g/瓶 |  | 瓶
A10262 |  | 氯化铁 | 分析纯 |  | 瓶
A10263 |  | 甲基红 | 25g-AR |  | 瓶
A10264 |  | 亚甲基蓝 | 25g-AR |  | 瓶
A10265 |  | 甲基橙 | 25g-AR |  | 瓶
A10266 |  | 硼酸 | 500ml-GR |  | 瓶
A10267 |  | 氨水 | 0.25 |  | KG
A10268 |  | 华科88防腐剂 | 0.5KG/瓶 |  | 瓶
A10269 |  | 双氧水 | CAS：7722-84-1，分析纯CP，30% |  | L
A10270 |  | 七水硫酸亚铁 | CAS：7782-63-0，分析纯CP |  | Kg
A10271 |  | 氢氧化钠 | CAS：1310-73-2，化学纯CP或工业用 |  | Kg
A10272 |  | 腐殖酸 | CAS号：1415-93-6，生化试剂 |  | Kg
A10273 |  | 碱 | 液体 |  | 吨 | 包头祥海
A10274 |  | 盐酸 | 液体 |  | 吨 | 包头祥海
A10275 |  | 漂白水 | 12%浓度 |  | 吨 | 河北蓝星
A10276 |  | 熟石灰 | 粉体 |  | 吨 | 包头祥海
A10277 |  | 活性炭 | 粉体 |  | 吨 | 包头祥海
A10278 |  | 稻壳粉 | 粉体 |  | 吨
A10279 |  | 乙酸钠 | 三水合乙酸钠，99%，食品级，25kg |  | KG
A10280 |  | 树脂 | C160 |  | 吨
A10281 |  | 亚硝酸钠 | 工业级（26kg/袋） |  | 袋
A10282 |  | 苯 | 500mL光谱纯 |  | 瓶
A10283 |  | 邻苯二甲酸氢钾 | 500g分析纯 |  | 瓶
A10284 |  | 樟脑 | 500g分析纯 |  | 瓶
A10285 |  | 硫酸肼 | 125g分析纯 |  | 瓶
A10286 |  | 六次甲基四胺 | 500g分析纯 |  | 瓶
A10287 |  | 锌粒 | 500g分析纯 |  | 瓶
A10288 |  | 乙二胺四乙酸二钠镁 | 100g分析纯 |  | 瓶
A10289 |  | 氯化钡 | 500g分析纯 |  | 瓶
A10290 |  | 氯化钙 | 500g-GR |  | 瓶
A10291 |  | 硝酸锰 | 分析纯 500g |  | 瓶
A10292 |  | 硝酸铜 | 分析纯 500g |  | 瓶
A10293 |  | 硝酸钴 | 分析纯 500g |  | 瓶
A10294 |  | 硝酸铁 | 分析纯 500g |  | 瓶
A10295 |  | 氯化钾 | 分析纯 500g |  | 瓶
A10296 |  | 硝酸镍 | 分析纯 500g |  | 瓶
A10297 |  | 碳酸氢钠 | 分析纯，500g/瓶 |  | 瓶
A10298 |  | 二氧化硅 | 分析纯 |  | 瓶
A10299 |  | 草酸 | 分析纯 |  | 瓶
A10300 |  | 1,2,4-氨基萘酚磺酸 | 分析纯 |  | 瓶
A10301 |  | 对硝基酚 | 分析纯 |  | 瓶
A10302 |  | 氢氟酸 | 分析纯 |  | 瓶
A10303 |  | 冰乙酸 | 分析纯，99.5%，500mL/瓶 |  | 瓶
A10304 |  | 活性氧化铝球 | 型号：XG A0002；规格：φ5-7；晶型：γ |  | 千克
A10305 |  | 氧化铝球 | 25千克/袋 |  | 袋
A10306 |  | 硝酸铜 | 化学纯，固体，25千克/袋 |  | 袋
A10307 |  | 硫酸镍 | 化学纯，固体，25千克/袋 |  | 袋
A10308 |  | 硝酸锰 | 化学纯，液体50%，40千克/桶 |  | 桶
A10309 |  | 硫酸98% | 500mL-AR/瓶 |  | 瓶
A10310 |  | 盐酸37% | 500mL-AR/瓶 |  | 瓶
A10311 |  | 三聚磷酸钠 | 工业 |  | 吨
A10312 |  | 聚合氯化铝PAC | 23% |  | 千克
A10313 |  | 二甲基硅油 | 耐温：-50-200℃ |  | 升
A10314 |  | 单宁酸 | 25千克/袋 |  | 千克
A10315 |  | 硫酸亚铁 | 25kg |  | 千克
A10316 |  | 清洗剂 | R404a，9.5kg/瓶 |  | 瓶 | 巨化
A10400 |  | 碱 | 0.3 |  | 吨
A10401 |  | 碱 | 液体48% |  | 千克
A10402 |  | 异噻唑啉酮 | 14% 25千克 |  | 桶
A10403 |  | 氯化钠（NaCl） | 工业级（50kg/袋） |  | 袋
A10404 |  | 复合碳源 | COD含量110万～130万mg/L |  | 吨 | 优帛环境
A10501 |  | 木瓜酶 | 10万活性 |  | 千克
A10502 |  | 木瓜酶 | 20万活性 |  | 千克
A10503 |  | 木瓜酶 | 80万活性 |  | 千克
A10504 |  | 菠萝酶 | 10万活性 |  | 千克
A10505 |  | 菠萝酶 | 20万活性 |  | 千克
A10506 |  | 菠萝酶 | 80万活性 |  | 千克
A11001 |  | 石英砂 | 2-4mm |  | 千克 | 淇方天
A11002 |  | 石英砂 | 4-8mm |  | 千克 | 淇方天
A11003 |  | 石英砂 | 8-16mm |  | 千克 | 淇方天
A11004 |  | 石英砂 | 16-32mm |  | 千克 | 淇方天
A11005 |  | 石英砂 | TYP: 3.0-5.0mm |  | 千克
A11006 |  | 石英砂 | TYP: 2.0-3.0mm |  | 千克
A11007 |  | 石英砂 | TYP: 0.3-0.7mm |  | 千克
A11008 |  | 石英砂 | TYP: 0.5-1mm |  | 千克
A11009 |  | 石英砂 | TYP: 1.0-2.0mm |  | 千克
A11010 |  | 石英砂 | TYP: 2.0-4.0mm |  | 千克
A11011 |  | 石英砂 | 粒径d10=1.0mm，不均匀系数K80＜1.4
A11012 |  | 石英砂 | φ1-2 |  | m3
A11013 |  | 石英砂 | d=0.55，不均匀系数小于2 | 滤料 | m3
A11014 |  | 石英砂 | TYP： 0.2-0.5mm |  | 千克
A11047 |  | 鹅卵石 | φ16-32 |  | m3
A11048 |  | 鹅卵石 | φ8-16 |  | m3
A11049 |  | 火山岩填料 | φ8-16 |  | m3
A11050 |  | 斜发沸石 | 6-32mm, NH4＋交换容量≥100mmol/100g，比表面积≥250m2/g |  | m3 | 淇方天
A11051 |  | 斜发沸石 | 8-16mm, NH4＋交换容量≥100mmol/100g，比表面积≥250m2/g |  | m3 | 淇方天
A11052 |  | 斜发沸石 | 4-8mm, NH4＋交换容量≥100mmol/100g，比表面积≥250m2/g |  | m3 | 淇方天
A11053 |  | 沸石 | 活化沸石，粒径3~5mm |  | m3
A11054 |  | 木质颗粒 | -- |  | 吨
A11055 |  | 木质活性炭粉末 | 200目 |  | 吨
A11056 |  | 活性炭 | φ1-2 |  | m³
A11059 |  | 鲍尔环 | 脱气塔填料 |  | m3
A11060 | 作废，NC单位不对 | 鲍尔环 | 脱气塔填料 |  | m3
A11061 |  | 玻璃钢斜板填料 |  | 玻璃钢 | m3
A11063 |  | 斜管填料 | 斜管规格：φ50，长1m,倾角60° | PE | m3
A11064 |  | 填料 | 立体网状填料 |  | m3
A11065 |  | 斜管填料 | φ80，片厚0.8mm，长1m | PVC | m2
A11066 |  | 斜管填料 | 斜管沉淀区面积50m2 | PP | m2
A11067 |  | 鲍尔环填料 | φ50mm | 塑料 | m3
A11068 |  | 斜管填料 | 单片尺寸900*685mm，斜长900mm，斜管直径50mm，厚0.6mm，六角斜管，倾角60°。 | PP | m2
A11069 |  | 斜管填料 | 覆盖面积5800X4800，斜管直径80,尺寸1000X1000X866，0.8mm厚，六角斜管 |  | m3
A11070 |  | 斜管 | 斜管直径80mm，H=1000mm，厚0.8mm，六角斜管，倾角60° | PVC | m2
A11071 |  | 填料 | K2，φ15mm |  | 千克
A11075 |  | 树脂 | 去总氮A600E/9149 |  | m3
A11076 |  | 树脂 | C150el |  | 千克
A11077 |  | 弱酸树脂 | 大孔径弱酸阳型树脂LXT-131/ ZGC258 |  | m3
A11078 |  | 树脂 | C104plus |  | m3 | 漂莱特
A11079 |  | 树脂 | TULSION CH-93 |  | 升
A11080 |  | 卵石 | 8~16mm |  | m3
A11081 |  | 卵石 | 4~8mm |  | m3
A11082 |  | 砾石 | 8-16mm | 滤料 | m3
A11083 |  | 树脂 | 除氨氮，大孔型C150，25L/袋 |  |  | 漂莱特
A11090 |  | 陶粒 | 3~5mm |  | m3
A11091 |  | 气泡石 | 球形，直径3-4cm |  | 个
A11095 |  | 无烟煤 | d=0.85，不均匀系数小于2 | 滤料 | m3
A12001 |  | 氮气 |  |  | 罐
A12002 |  | 氧气 | 10Mpa / 钢罐 |  | 罐
A12003 |  | 氩气 |  |  | 罐
A12004 |  | 氧气 | 40L，15MPa |  | 罐
A12005 |  | 乙炔 | 40L |  | 罐
A12006 |  | 氧气 | 带调压阀、流量计 |  | 罐
A12007 |  | 氮气瓶 | 10L |  | 个
A12008 |  | 乙炔瓶 | 40L |  | 个
A15000 |  | 涂层测厚仪 | TT260AF1 |  | 台
A15010 |  | 超声波探伤仪 | UTD800 |  | 台
A15011 |  | 超声波探头 | 2Mhz 10 |  | 个
A15012 |  | 超声波曲面探头 | 2.5mhzK2 13x13 |  | 个
A15030 |  | 磁粉探伤仪 | CDX-III |  | 台
A15031 |  | 磁粉探伤O型探头 | O型，与磁粉探伤仪CDX-III |  | 个
A15032 |  | 红外热像仪 | 手机外接，FLIR ONE PRO LT安卓TYPEC |  | 个 | 菲力尔
A15033 |  | 红外热像仪 | 菲力尔3代，FLIR ONE PRO IOS，手机外接 |  | 个 | 菲力尔
A20001 |  | 总氮试剂 | 测总氮，测试范围0~30mg/L |  | 瓶 | 英国百灵达
A20002 |  | COD试剂 | 测COD，测试范围20~400mg/L |  | 瓶 | 英国百灵达
A20003 |  | COD试剂 | 测COD，测试范围50~2000mg/L |  | 瓶 | 英国百灵达
A20004 |  | 氨氮试剂 | 测氨氮，测试范围0~50mg/L |  | 瓶 | 英国百灵达
A20005 |  | 氯试剂 | 测氯，测试范围0~50mg/L氯相当于0~50000氯化钠 |  | 瓶 | 英国百灵达
A20006 |  | 试剂 | 哈希DR2800专用 |  | 瓶
A20007 |  | 氨氮试剂 | CAY140-V10AAH |  | 瓶 | E+H
A20008 |  | 默克氨氮测试纸 | 1.10024.0001 |  | 盒
A20009 |  | 默克硝酸盐试纸 | 1.10020.0001 |  | 盒
A20010 |  | 默克亚硝酸盐试纸 | 1.10007.0001 |  | 盒
A20011 |  | 默克氨氮测试盒 | 1.11117.0001 |  | 盒
A20012 |  | pH试纸 | pH（6.4-8.0） |  | 盒
A20013 |  | pH试纸 | pH（1-14） |  | 盒
A20014 |  | COD药剂 | 24159-25(250-15000mg/L，25袋/包） |  | 包 | 哈希
A20015 |  | COD药剂 | 21259-25（20-1500mg/L，150袋/包） |  | 包 | 哈希
A20016 |  | TN药剂 | 27141-00（2-150mg/L，50袋/包） |  | 包 | 哈希
A20017 |  | 氨氮药剂 | 26069-45（0.4-50mg/L，50袋/包） |  | 包 | 哈希
A20018 |  | 药剂 | NPW-150S型在线监测设备配套 |  | 包
A20019 |  | COD试剂 | 测COD，0~100 |  | 包
A20020 |  | COD在线分析仪试剂 | LCW420 |  | 包 | 福光水务
A20021 |  | 氨氮分析仪试剂 | 2830800 |  | 包 | 福光水务
A20022 |  | NPW160试剂 | npw-160(S)试剂 |  | 包 | 福光水务
A20023 |  | COD试剂 | 0-150mg/L |  | 盒 | 奥利龙
A20024 |  | COD试剂 | 0-1500mg/L |  | 盒 | 奥利龙
A20025 |  | COD试剂 | 0-15000mg/L |  | 盒 | 奥利龙
A20026 |  | 淀粉碘化钾试纸 | 上海三爱思，每盒5包，每包50条试纸 |  | 盒
A20027 |  | 水中总氮（TN）标液 | 要求由中国标准物质中心购买，要求有证书，50mg/L，每瓶20ml |  | 瓶
A20028 |  | 氨氮试剂 | 无规格 |  | 瓶
A20029 |  | 总磷试剂 | 无规格 |  | 瓶
A20030 |  | TN药剂 | TNT827，监测范围5-40 N，25次/盒 |  | 盒 | 哈希
A20031 |  | TN药剂 | TNT826，监测范围1-16 N，25次/盒 |  | 盒 | 哈希
A20032 |  | 氨氮试剂 |  |  |  | 连华科技
A20033 |  | 试剂 | TN、TP在线分析仪试剂 浦江
A20034 |  | DPD法比色盒 | 测余氯 |  |  | 哈希
A20035 |  | 氨氮试纸 | 浦江 |  | 盒
A20036 |  | 总氮试纸 | 浦江 |  | 盒
A20037 |  | 总氮药剂 | 200次 |  | 盒 | 连华科技
A20038 |  | COD药剂 | 600次 |  | 盒 | 连华科技
A20039 |  | 氨氮试剂 | LH-N2N3-100 |  | 盒 | 连华科技
A20040 |  | COD试剂 | LH-DE-100 |  | 盒 | 连华科技
A20041 |  | COD试剂 | LH-DE-500 |  | 盒 | 连华科技
A20042 |  | 总氮试剂 | LH-NT-100 |  | 盒 | 连华科技
A20043 |  | cod试剂 | HK-COD-SJ |  | 盒
A20044 |  | 氨氮试剂 | HK-NH3-SJ |  | 盒
A20045 |  | 氨氮试剂 | SDL-A111100029 |  |  | SDL
A20046 |  | COD试剂 | SDL-A111100028
A20047 |  | cod试剂 | 无规格 |  |  | 武汉泰肯
A20048 |  | 氨氮试剂 | 无规格 |  |  | 武汉泰肯
A20049 |  | pH标定液 | pH=7，250mL |  | 瓶 | 梅特勒托利多
A20050 |  | pH标定液 | pH=4，250mL |  | 瓶 | 梅特勒托利多
A20051 |  | pH标定液 | pH=10，250mL |  | 瓶 | 梅特勒托利多
A20052 |  | 电导标定液 | 1413μs/cm，250mL |  | 瓶 | 梅特勒托利多
A20053 |  | 电导标定液 | 12880μs/cm，250mL |  | 瓶 | 梅特勒托利多
A20054 | 规格错误，作废 | 电导标定液 | 1000μs/cm |  | 瓶
A20055 |  | 标定液 | CAY142-V10C50AAE |  | 瓶 | E+H
A20056 |  | 标定液 | CAY440-V10AAE |  | 瓶 | E+H
A20057 |  | 标定液 | CAY442-V10C01AAE |  | 瓶 | E+H
A20058 |  | PH试纸 | 5.5-9 |  | 盒
A20059 |  | COD试剂 | LH-EG-100 |  | 盒 | 连华科技
A20060 |  | 氨氮-掩蔽剂 | 氨氮水质在线自动监测仪 |  | 瓶 | 雪迪龙
A20061 |  | 氨氮-显色剂 | 氨氮水质在线自动监测仪 |  | 瓶 | 雪迪龙
A20062 |  | 氨氮-标准样 | 5mg/L |  | 瓶 | 雪迪龙
A20063 |  | 氨氮-标准样 | 25mg/L |  | 瓶 | 雪迪龙
A20064 |  | cod标液 | 500mg/L，氨氮水质在线自动监测仪 |  | 瓶 | 雪迪龙
A20065 |  | COD试剂 | LH-DEg（100样） |  | 盒 | 连华科技
A20066 |  | 总铬试剂 | LH-ZCR（100样） |  | 盒 | 连华科技
A20067 |  | 六价铬试剂 | LH-CR（100样） |  | 盒 | 连华科技
A20068 |  | 氨氮检测试纸 | 检测范围：2-100ppm |  | 盒
A20069 |  | COD药剂 | 2125915（20-1500mg/L 150支/盒） |  | 盒 | 哈希
A20070 |  | COD试剂 | LH-D/E-500，含D试剂和E试剂各500个样 |  | 盒 | 连华科技
A20071 |  | COD高氯试剂 | LH-D/Eg-500，含D试剂和Eg试剂各500个样 |  | 盒 | 连华科技
A20072 |  | 氨氮试剂 | LH-N2/N3-100，含N2试剂和N3试剂各100个样 |  | 盒 | 连华科技
A20073 |  | 总磷试剂 | LH-P1/P2-100，含P1试剂和P2试剂各100个样 |  | 盒 | 连华科技
A20074 |  | DPD余氯试剂盒 | 测量范围：0.05-1.0mg/L，检测次数：50次/盒 |  | 盒 | LOHAND
A20075 |  | COD专用氧化剂 | 200-2000mg/L |  | 个 | 上海精密
A20076 |  | COD专用氧化剂 | 5-200mg/L |  | 个 | 上海精密
A20077 |  | COD复合催化剂 | COD复合催化剂 |  | 个 | 上海精密
A20078 |  | 总磷试剂 | COD多参数仪配 |  | 套 | 上海精密
A20079 |  | 总氮试剂 | COD多参数仪配 |  | 套 | 上海精密
A20080 |  | 氨氮试剂 | 氨氮试剂 |  | 个 | 上海精密
A20081 |  | COD专用氧化剂 | 200-2000mg/L，川宁用 | 250次/瓶 | 瓶 | 上海精密
A20082 |  | COD复合催化剂 | 川宁用 | 250次/瓶 | 瓶 | 上海精密
A20083 |  | 总氮试剂 | 50次/套，川宁用 | 50次/瓶 | 瓶 | 上海精密
A20084 |  | 氨氮试剂 | 川宁用 | 250次/瓶 | 瓶 | 上海精密
A20085 |  | COD试剂 | 直径：16mm；量程：15-150 mg/L；1盒150支装； |  | 盒 | 哈希
A20086 |  | COD试剂 | 直径：16mm；量程：100-1000 mg/L；1盒150支装； |  | 盒 | 哈希
A20087 |  | COD试剂 | LH-D3-100，5B-3C(V8)，污水COD 低于100mg/L 时，LH-D3-100 和LH-E-100 两种试剂配合使用 |  | 瓶 | 连华科技
A20088 |  | 余氯试剂 | 无规格 |  | 盒 | 锆仪电子
A20089
A20201 |  | PAM絮凝剂 | 巴斯夫8180 | PAM | kg
A20202 |  | PAM絮凝剂 | 青淼620 | PAM | kg
A20203 |  | PAM絮凝剂 | 小涧西2＃ | PAM | kg
A20204 |  | D3药剂 | 陈家冲用 |  | 吨
A20205 |  | PAM絮凝剂 | 6352 |  | kg
A20206 |  | PAM絮凝剂 | TS-4 |  | kg
A20207 |  | PAM絮凝剂 | 8127 |  | kg
A21001 |  | 紫外杀菌器 | TYP：ZD-XZY 30-8，20m3/h |  | 台
A21002 |  | 手持式灭菌器 | YXQ-SG46-80SA |  | 台
A21003 |  | 高温灭菌器 | LDZX-40A |  | 台 | 上海精密
A21004 |  | 灭菌器 | YXQ-LS-30SⅡ |  | 台 | 上海博迅
A21005 |  | 手提式不锈钢蒸汽消毒器 | 18L |  | 台
A21006 |  | 超声波清洗器 | KQ-100B ，清洗槽尺寸300*150*100,容量4L，P=500W |  | 台
A21007 |  | 手持式灭菌器 | 医用
A21051 | 移位，用B21051 | 电导率仪 | Sensiont P/N:54500-10 |  | 套
A21052 | 移位，用B21052 | 电导率仪 | Sension 5 |  | 套 | 上海精密
A21053 | 移位，用B21053 | 台式电导率仪 | DDS-307A 可进行电导率、电阻率、总固态溶解物（TDS）、盐度及当前溶液的温度值的测量 |  | 套
A21054 | 移位，用B21054 | 便携式电导率检测仪 | 测量范围：0~1000ms/cm
A21055 | 移位，用B21055 | 便携式电导率仪 | 型号：F3-Standard，包含F3主机，LE703电极 |  |  | 梅特勒-托利多
A21068 | 移位，用B21068 | 酸度计 | PHS-3E,PH：0～14 |  |  | 雷磁
A21069 | 移位，用B21069 | 便携式酸度仪 | PHBJ-260
A21070 | 移位，用B21070 | 笔式酸度计 | 无规格 |  | 个
A21071 | 移位，用B21071 | pH计 | Sension 3 P/N:51750-10 |  | 台
A21072 | 移位，用B21072 | pH计 | Sension 1 |  | 台
A21073 | 移位，用B21073 | pH计 | pH SJ-4A，精度为0.1pH 单位，温度补偿范围-5℃ （酸度计） |  | 台 | HACH
A21074 | 移位，用B21074 | pH 复合电极 | E-201-C型复合电极 |  | 个 | HACH
A21075 | 移位，用B21075 | pH计 | pHS-30 （酸度计） |  | 台
A21076 | 移位，用B21076 | pH计 | pHS-25 |  | 台
A21077 | 移位，用B21077 | 便携式pH计 | sensION1便携式pH计，含附件51937-00ORP复合电极，BNC接头 |  | 台 | HACH
A21078 |  | 电动试压泵 | 4DSY-Ⅰ型 40/25
A21079 | 移位，用B21079 | 电导电极 | 雷磁，DJS-1DF |  | 个
A21080 | 移位，用B21080 | 溶解氧电极 | LDO10105，HQd系列配套 |  |  | 哈希
A21081 | 移位，用B21081 | 电导率探头 | DJS-107 |  |  | 雷磁
A21082 | 移位，用B21082 | pH电极 | E-301-D |  |  | 雷磁
A21083 | 移位，用B21083 | pH电极 | E-301F
A21084 | 移位，用B21084 | 便携式pH计 | 型号：F2-Standard，包含F2主机，LE438电极 |  | 台 | 梅特勒-托利多
A21085 | 移位，用B21085 | 电导电极 | E7003314 DJS-1CF（铂黑）
A21086 | 移位，用B21086 | 电导电极 | DJS-10CF
A21087 | 移位，用B21087 | PH电极 | METTLER TOLEDO便携式PH计 LE438,IP67NTC pH0-14, 0-80℃ |  |  | METTLER TOLEDO
A21088 | 移位，用B21088 | PH电极 | 雷磁。PHBJ-260,便携式pH计配套 |  |  | 雷磁。
A21101 | 移位，用B21101 | 手持DO仪 | 溶氧(DO)：0.0～20.0mg/L；温度(T)：0～60℃ |  | 台 | HACH
A21150 | 移位，用B21150 | TOC分析仪 | TOC-2000 |  |  | 上海精密
A21190 | 移位，用B21190 | 便携式溶解氧仪 | HQ30d/LDO101-03 ，单通道多参数,单参数显示 |  | 台 | HACH
A21191 | 移位，用B21191 | 溶解氧测定仪 | JPB-607A,测量范围：0～19.9mg/l |  |  | 上海精密
A21201 |  | 生化培养箱 | LRH-250 |  | 个 | 上海一恒
A21202 |  | 恒温培养箱 | （20±1）℃ SX2-08-10 |  | 个
A21203 |  | 干燥箱 | 202A0 250X250X250mm |  | 个
A21204 |  | BOD(生化)培养箱 | SPX-250B-Z |  | 个 | 上海精密
A21205 |  | 鼓风干燥箱 | DHG9030A |  | 个 | 上海精密
A21206 |  | BOD培养箱 | 2616202 |  | 台 | HACH
A21207 |  | 台式干燥箱 | 350*450*450mm |  | 台
A21208 |  | 生化培养箱 | 480*390*780mm |  | 台
A21210 |  | 电热恒温水浴锅2-4 | 双列四孔数显 |  | 台
A21211 |  | 电热恒温水浴锅 | HH.S11-4 |  | 台
A21212 |  | 电热恒温水浴槽 | MP-5H |  | 台 | 上海一恒
A21213 |  | 电热恒温干燥箱(不含泵) | 881Y |  | 台 | 立龙
A21214 |  | 培养箱 | 控温范围室温+5--80度，温度分辨率0.1度，P=600W |  | 个
A21215 |  | 电热恒温干燥箱 | 控温范围(℃)室温＋20～250℃，温度波动(℃)±1，P=2kW |  | 个
A21216 |  | 取样箱 |  |  | 个
A21217 |  | 电热干燥箱 | DHG-9140A,120～150l容量 |  | 个
A21218 |  | 恒温水浴锅 | DK-8AD,20～30 l |  | 个
A21219 |  | 干燥箱 | 带鼓风，数显，触控 |  | 个
A21220 |  | 电热恒温鼓风干燥箱 | 不锈钢内胆，内胆尺寸：55*45*55cm，容积136L，带鼓风 |  | 台
A21221 |  | 电热鼓风干燥箱 | DHG-9070 |  | 台 | 上海一恒
A21222 |  | 取样箱 | 10孔采样箱，圆孔直径≥35mm，手提式，不含背带 |  | 个
A21240 |  | 定量器 | 1ml定量器 |  | 台 | 连华科技
A21250 |  | COD恒温加热器 | 带15套冷凝管 |  | 台
A21301 |  | 分光光度计721 | 可见光数显 |  | 个
A21302 |  | 紫外分光光度计 | UV2000 |  | 个 | 尤尼柯
A21303 |  | 紫外分光光度计 | 752紫外分光度计 |  | 个
A21304 |  | 可见分光光度计 | DR2800-01B1 |  | 台 | HACH
A21305 |  | 紫外分光光度计 | 200-1000nm (带365nm和254nm滤光片) |  | 台
A21306 |  | 红外分光光度计 | TJ270-30A 能在3400-2400cm-1之间扫描操作，并配有1cm和4cm带盖石英比色皿 |  | 台 | 上海精密
A21307 |  | 紫外分光光度计 | 波长使用范围为200-1100nm |  | 台
A21308 |  | 紫外分光光度计 | T6新世纪系列(紫外可见)T6-1650E，标准配置;波长范围:190nm～1100nm 光学系统:双光束比例监测,光谱带宽:2nm |  | 台
A21309 |  | 分光光度计 | SP-723 |  | 台 | 上海光谱
A21310 |  | 检测仪耗材 | TN/TP/COD检测仪耗材，NPW150配套 |  | 套
A21311 |  | 检测仪耗材 | 含DR2800可见光分光光度计，DRB200消解仪 |  | 套
A21318 | 移位，用B21318 | COD快速测定仪 | AQ4001 COD测量系统 |  | 台 | 美国奥立龙
A21319 | 移位，用B21319 | COD快速测定仪 | COD-571 |  | 台 | 上海精密
A21320 | 移位，用B21320 | COD仪 | ET99718 |  | 台 | 罗维邦
A21321 | 移位，用B21321 | BOD仪 | ET99724 |  | 台 | 罗维邦
A21322 | 移位，用B21322 | BOD分析仪 | 2952400 |  | 台 | HACH
A21323 | 移位，用B21323 | BOD分析仪 | BODTrak II |  | 台 | HACH
A21324 | 移位，用B21324 | BOD仪 | 智能型BOD601 不含培养箱 |  | 台
A21325 | 移位，用B21325 | COD快速测定仪 | 测量范围：0~100mg/L |  | 台
A21330 | 移位，用B21330 | 粘度计 | DNJ-1 |  | 台
A21331 | 移位，用B21331 | 浊度计 | SBZ-1Z，量程0-200 |  | 台 | 上海秦迈
A21332 | 移位，用B21332 | 浊度仪 | WGZ-4000B |  | 台
A21333 | 移位，用B21333 | 台式浊度仪 | 2100AN台式浊度仪 |  | 台 | HACH
A21334 | 移位，用B21334 | 便携式浊度仪 | TSS Portable便携式浊度仪、悬浮物和污泥界面监测仪 |  | 台 | HACH
A21340 | 移位，用B21340 | SDI测定仪 | SDI(FI)-47 |  | 台 | Minipore
A21341 | 移位，用B21341 | COD快速测定仪 | DR1010 |  | 台 | HACH
A21370 | 移位，用B21370 | 红外水分快速测定仪 | 量程:0～100g 精度:0.001 可读性:0.01% |  | 台 | HACH
A21401 | 移位，用B21401 | 氨氮测定仪 | 5B-6D（H）标准配置 |  | 台
A21402 | 移位，用B21402 | 氨氮快速测定仪 | 测量范围：0~100mg/L |  | 台
A21410 | 移位，用B21410 | 多参数水质分析仪 | DZS-707 |  | 台 | HACH
A21411 | 移位，用B21411 | 多参数数字化分析仪 | 8506000 |  | 台 | HACH
A21412 | 移位，用B21412 | 多功能测定仪 |  |  | 台 | HACH
A21413 | 移位，用B21413 | 多参数水质分析仪 | LH-3BA |  | 台 | 连华
A21414 | 移位，用B21414 | 多参数水质测定仪 | 5B-6C(V7)，COD，氨氮，总磷一体机 |  | 台 | 连华
A21415 | 移位，用B21415 | 多参数水质分析仪 | XZ-0142 |  | 台
A21416 | 移位，用B21416 | 多功能数控消解仪 | DIS-16B |  | 台
A21417 | 移位，用B21417 | 多功能数控消解仪 | DIS-20B |  | 台
A21501 | 移位，用B21501 | 消解设备 | LTG082.03.40003 |  | 台 | HACH
A21502 | 移位，用B21502 | 消解设备 | 5B-1 |  | 台 | 连华
A21550 |  | 多管发酵法便携式微生物实验室 | 2569800 |  | 台 | HACH
A21601 |  | 磁力搅拌器 | MS7-H550-Pro LCD数控加热型磁力搅拌器 |  | 台 | 北京大龙
A21602 |  | 磁力搅拌器 | HJ-4A，四头，数显，异步，恒温控制，0-90度，单头搅拌容量1000mL |  | 台
A21603 |  | 磁力搅拌器 | 最大搅拌量：20L，转速100-1500rpm。加热范围：室温-550℃。温度显示精度：±0.1% |  | 台
A21649 |  | 示波器 | UTD1025CL |  |  | 优利德
A21650 |  | 蒸馏水发生器 | DZ10Z 380V/7.5kW/断水自控 |  | 台 | 上海三申
A21651 |  | KS康氏振动器 | KS-II 波长范围：4000-400cm-1，波数精度：≤±4cm-1(4000-2000cm-1)；≤±2 cm-1(2000-400cm-1)，分辨能力：1.5cm-1(1000cm-1附近) |  | 个 | 上海精密
A21662 |  | 高压汞灯 | 紫外线，单端引出，内径25mm，L=335mm，波长≤365nm，N=1000W，含镇220v流器和启辉器，含400mm长内径配套灯管的石英套管 |  | 个
A21663 |  | 高压汞灯 | 紫外线，单端引出，内径20mm，L=230mm，波长≤365nm，N=500W，含220v镇流器和启辉器 |  | 个
A21664 |  | 低压汞灯 | 紫外线，单端引出，紫外线灯GPH436T5LVH /4C ，波长185nm，N=24W，含ABE42539镇流器，含535mm长内径24mm的石英套管 |  | 个
A21665 |  | 低压汞灯 | 紫外线，单端引出，波长254nm，N=80W，长度不超过400mm，含成套电源箱 | UV灯 | 个
A21666 |  | 高压汞灯 | 紫外线，单端引出，内径20mm，L=230mm，波长≤365nm，N=250W，成套电源箱（含220v镇流器和启辉器） | UV灯 | 个
A21701 | 移位，用B21701 | 噪声测量仪 | HS6288E,35～140dB |  | 台 | 上海精密
A21702 |  | 污水采样器 | ETC-1B(1L)（有机玻璃）10～990 ml |  | 台 | 上海精密
A21703 |  | 大气采样机 | QCD-1500流量12L/h，含空气采样泵 |  | 台 | 上海精密
A21704 |  | 等比例采样器 | FC-9624YL |  | 台
A21705 |  | 离心机 | PSB200 |  | 台
A21706 |  | 刨冰机 | XH-168 |  | 台
A21707 |  | 志高制冷机 | ZG-Z6 |  | 台
A21708 |  | 德马仕制冰机 | QS-55 |  | 台
A21709 |  | 冷却设备 | 冷量：30kW，-10—-30℃，乙二醇载冷剂 |  | 台
A21751 |  | 空压机 | K100,空气流量100 l/min |  | 台 | 上海精密
A22001 |  | 电子天平 | AB204－S/A |  | 个
A22002 |  | 电子天平 | FA1204B 1/10000g |  | 个
A22003 |  | 机械天平 | 200g/20mg TW-02B |  | 个
A22004 |  | 机械天平 | 0.1mg 328A |  | 个
A22005 |  | 机械天平 | JPT-1C 1/10g |  | 个
A22006 |  | 电子天平 | FA2204B |  | 个 | 上海精密
A22007 |  | 电子天平 | BSA224S |  | 个
A22008 |  | 电子天平 | 称重范围(g) 220 ，精度（g）：0.001 |  | 个
A22009 |  | 电子天平 | 210g/0.1mg |  | 个
A22010 |  | 电子天平 | TG328A,0.1~400mg量程范围 |  | 个
A22011 |  | 电子天平 | FA3204C，最大称量：320g，精度：0.0001g |  | 个 | 精科天美
A22048 |  | 管式旋转炉 | SRO-7-10 |  | 个 | OPERA
A22049 |  | 马弗炉 | 炉膛（深宽高）300*200*120，最高温度1000℃，自带数显温度控制器 |  | 个
A22050 |  | 实验箱式电阻炉 | SX-4-10 4KW1000℃ 尺寸300X200X120mm |  | 个
A22051 |  | 电炉 | SX2-08-10 |  | 个 | 天津天有利
A22052 |  | 电炉 | SX2-4-10，4KW1000℃，工作尺寸300X200X120mm |  | 个 | 天津华北实验仪器有限公司
A22053 |  | 电炉配套温控 | SX2-4-10 |  | 个
A22054 |  | 万用电炉 | 双联2KW |  | 个
A22055 |  | 高温炉 | XLL-3 |  | 个 | 上海沪粤明
A22056 |  | 圆盘电炉 | 单联 |  | 个
A22057 |  | 电炉 | 六联6000W |  | 个
A22058 |  | 电炉 | 1200℃ 220V |  | 个
A22059 |  | 电炉 | 四联 |  | 个
A22060 |  | 变阻电炉 |  |  | 个
A22061 |  | 手提式不锈钢电热蒸汽灭菌压力锅 | SYQ-DSX-280B 自动控制，容积：18L，全不锈钢，移位式快开盖结构，温度设定范围（50-126℃），最高工作压力0.142Mpa，时间设定范围（0-99小时），工作温度(126℃)，断水保护装置，自动排放冷空气，压力自锁联动盖装置，自涨式密封，自动控制循环灭菌程序，电加热方式，数码显示工作状态 |  | 个 | 上海申安
A22063 |  | 电炉 | YHCOD-100 6管 |  | 个 | 姜堰银河
A22064 |  | 马弗炉 | 分体式SX2-10-12A；最高温度1200℃；功率10KW；炉内尺寸40*25*16 |  | 个
A22065 |  | 电炉 | SX2-5-12,1.5～2.0kw，室温－1200℃ |  | 个
A22070 |  | 对讲机 | SMP-218 |  | 支 | 摩托罗拉
A22071 |  | 对讲机 | linemax壁虎X3 |  | 支 | 雷曼克斯
A22080 |  | 生物显微镜 | XSP-BM-10CA |  | 个 | 上海彼爱姆
A22081 |  | 生物显微镜 | XSP-2C |  | 个 | 上海精密
A22082 |  | 显微镜 | CX41 |  | 个 | 博视达
A22083 |  | 显微镜 | XJL-17AT |  | 个 | 博视达
A22084 |  | 电子显微镜 | 单目镜 |  | 个
A22085 |  | 三目显微镜 | XPL-3230 |  | 个
A22086 |  | 平场消色差物镜 | PLL-100(干） |  | 个
A22087 |  | CCD摄像头 | 含适配镜I型CA-DIC600(I) |  | 个
A22088 |  | 生物显微镜 | 双目XSP-2C |  | 个
A22089 |  | 视液镜 | SGN+16s，014F0184，钎焊，ODF×ODF |  | 个 | 丹福斯
A22090 |  | 通风厨 | 排气量：12m3/min；尺寸：1500mm×750mm×2400mm 国产 |  | 件
A22091 |  | 操作台 | 3600L*1000W*800H |  | 件
A22092 |  | 试验台 | 台面宽0.7米,高0.8米,总长大于2.4米 |  | 件 | 天津科赛特
A22093 |  | 中央实验台 | 3050*1500*850,配中央试剂架2275*400*950 水槽500*400*300,三口水龙头、滴水架 |  | 件 | 北京天嘉
A22094 |  | 物品柜 | 800*400*1800 |  | 件 | 北京天嘉
A22095 |  | 实验边台 | 3300*750*850 | 钢木结构 | 件 | 北京天嘉
A22096 |  | 通风柜 | 1200*800*2350，配防腐轴流风机、电源插座及管配件 | 钢木结构 | 套 | 北京天嘉
A22097 |  | 化验室家具 | 实验室面积6.0x6.0m，布置实验台、药品柜、器皿柜、通风柜1个 |  | 套 | 北京天嘉
A22098 |  | 化验室家具 | 实验室面积4.2x3.0m，布置实验台、药品柜、器皿柜、通风柜一个 |  | 套 | 北京天嘉
A22099 |  | 超净工作台 | 2000×1500mm
A22100 |  | 实验室家具 | 操作台、药品柜、椅子等 |  | 套
A22101 |  | 吸滤瓶 | JPB-607 |  | 个 | 天长市金桥分析仪器厂
A22102 |  | 锥形瓶 | 250ml |  | 个 | 玻璃
A22103 |  | 称量瓶 | 内径30~50mm，或蒸发皿 |  | 个
A22104 |  | 塑料洗瓶 | 500ml |  | 个
A22105 |  | 容量瓶 | 1000ml |  | 个
A22106 |  | 容量瓶 | 100ml |  | 个
A22107 |  | 棕色试剂瓶 | 100ml |  | 个
A22108 |  | 棕色试剂瓶 | 带吸管1000ml |  | 个
A22109 |  | 生化需氧量瓶 | 300ml |  | 个 | 上海正慧工贸
A22110 |  | 容量瓶 | 200ml |  | 个
A22111 |  | 容量瓶 | 250ml |  | 个
A22112 |  | 容量瓶 | 500ml |  | 个
A22113 |  | 容量瓶 | 50ml |  | 个
A22114 |  | 棕色容量瓶 | 500ml |  | 个
A22115 |  | 棕色细口瓶 | 1000ml |  | 个
A22116 |  | 棕色细口瓶 | 100ml |  | 个
A22117 |  | 棕色细口瓶 | 500ml |  | 个
A22118 |  | 碘量瓶 | 250ml |  | 个
A22119 |  | 锥形瓶 | 150ml |  | 个
A22120 |  | 具塞磨口锥形瓶 | 100ml |  | 个
A22121 |  | 棕色滴瓶 | 125ml |  | 个
A22122 |  | 凯氏烧瓶 | 500ml |  | 个
A22123 |  | 玻璃瓶 | 500ml |  | 个
A22124 |  | 细口瓶 | 100ml |  | 个
A22125 |  | 细口瓶 | 125ml |  | 个
A22126 |  | 细口试剂瓶 | 250ml |  | 个
A22127 |  | 聚乙烯瓶 | 100ml
A22128 |  | 广口瓶 | 1000ml
A22129 |  | 减压抽滤瓶 | 1000ml
A22130 |  | 磨口锥形瓶连接球形冷凝管 | 250ml |  | 个 | 天长市金桥分析仪器厂
A22131 |  | 移液管 | 50ml |  | 支
A22132 |  | 移液管 | 10ml |  | 支
A22133 |  | 移液管 | 5ml |  | 支
A22134 |  | 移液管 | 2ml |  | 支
A22135 |  | 移液管 | 1ml |  | 支
A22136 |  | 移液管 | 15mL |  | 支
A22137 |  | 滴管 |  |  | 支
A22138 |  | 酸式滴定管 | 50ml | 玻璃 | 支
A22139 |  | 冷凝回流管 | 500ml | 玻璃 | 支
A22140 |  | 冷凝回流管 | 蛇形400mm |  | 支
A22141 |  | 具塞玻璃磨口比色管 | 100ml |  | 支
A22142 |  | 具塞玻璃磨口比色管 | 50ml |  | 支
A22143 |  | 具塞玻璃磨口比色管 | 25ml |  | 支
A22144 |  | 乳胶管 |  |  | 米
A22145 |  | 直形冷凝管和导管 |  |  | 个
A22146 |  | 碱式滴定管 | 50ml |  | 个
A22147 |  | 比色管盖子 | 消解比色管-盖子（100个/包） |  | 包 | 上海精密
A22148 |  | 比色管 | COD消解比色管（10根每盒） |  | 盒 | 上海精密
A22150 |  | 移液管 | 20ml |  | 个
A22151 |  | 移液管 | 3ml |  | 个
A22152 |  | 移液管 | 0.1ml，带刻度 |  | 个
A22153 |  | 移液管 | 0.2ml，带刻度 |  | 个
A22154 |  | 移液管 | 0.5mL，带刻度 |  | 个
A22155 |  | 移液管 | 3mL，单标线，20支/盒 |  | 个
A22160 |  | 量筒 | 500ml | 玻璃 | 个
A22161 |  | 量筒 | 1000ml | 玻璃 | 个
A22162 |  | 量筒 | 100ml | 玻璃 | 个
A22163 |  | 量筒 | 50ml | 玻璃 | 个
A22164 |  | 量筒 | 250ml |  | 个
A22165 |  | 量筒 | 2000ml |  | 个
A22166 |  | 量筒 | 10mL |  | 个
A22167 |  | 量筒 | 20mL |  | 个
A22180 |  | 烧杯 | 50ml |  | 个
A22181 |  | 烧杯 | 500ml |  | 个
A22182 |  | 烧杯 | 1000ml |  | 个
A22183 |  | 烧杯 | 250ml |  | 个
A22184 |  | 烧杯 | 200ml |  | 个
A22185 |  | 烧杯 | 100ml |  | 个
A22186 |  | 烧杯 | 2000ml |  | 个
A22187 |  | 烧杯 | 50ml | 聚乙烯或聚四氟乙烯 | 个
A22190 |  | 微型漏斗 | 25843-35 |  | 个
A22191 |  | 玻璃砂芯漏斗 | G-1型40ml |  | 个
A22192 |  | 聚四氟乙烯活塞的分液漏斗 | 1000ml |  | 个
A22193 |  | 聚四氟乙烯活塞的分液漏斗 | 2001ml |  | 个
A22194 |  | 布氏漏斗 |  |  | 个
A22195 |  | 小漏斗 | 100ml |  | 个
A22196 |  | 玻璃漏斗 | 180mm口径 |  | 个
A22197 |  | 布氏漏斗托 | 9*1，橡胶 |  | 个
A22201 |  | 全玻璃蒸馏器 | 500ml |  | 个
A22202 |  | 玻璃棒 |  |  | 个
A22203 |  | 角勺 |  | 不锈钢 | 个
A22204 |  | 玻璃珠 |  |  | 个
A22205 |  | 支架 |  |  | 个
A22206 |  | 铁夹 |  |  | 个
A22207 |  | 石棉心网 |  |  | 个
A22208 |  | 洗耳球 | 大、小 |  | 个
A22209 |  | 试管刷 | 大小 |  | 个
A22210 | 作废，单位错了 | 中速定量滤纸 |  |  | 个
A22211 |  | 漏斗 | 6cm |  | 个
A22212 |  | 培养皿 |  |  | 个
A22213 |  | 回流装置 | 带有24号标准磨口的250ml锥形瓶，回流管长度大于300mm |  | 个
A22214 |  | 镊子 |  |  | 个
A22215 |  | 铁架台 |  |  | 个
A22216 |  | 酸式滴定管支架 |  |  | 个
A22217 |  | 细孔陶瓷锅 | 30ml |  | 个
A22218 |  | 实验仪器套装 | 套装含生化瓶、量筒、烧杯、锥形瓶、移液管、容量瓶、漏斗、定量滤纸、锥形瓶、吸耳球、滴定管、铁夹、试剂瓶等 |  | 套
A22219 |  | 阜阳项目实验室用具及试剂 |  |  | 套
A22220 |  | 合肥实验室器具 |  |  | 套
A22221 |  | 陶瓷研磨器 | 8cm陶瓷研磨器（研磨钵+研磨棒） |  | 套
A22222 |  | 定量滤纸 | 0.45微米 |  | 盒
A22223 |  | 石英套管 | 外径35mm、长度450mm |  | 个
A22224 |  | 陈家冲实验室器具一套 | 套装含生化瓶、量筒、烧杯、锥形瓶、移液管、容量瓶、漏斗、定量滤纸、锥形瓶、吸耳球、滴定管、铁夹、试剂瓶等 |  | 套
A22225 |  | 中速定量滤纸 | 无 |  | 盒
A22226 |  | 榆林实验室器具 | 设计出清单。套装含有坩埚、研钵、各种瓶、棒、管、夹、刷、纱布、石棉板、洗涤装置等 |  | 套
A22249 |  | 全玻璃微孔过滤装置 | 1000ml
A22250 |  | 纯水制备装置 | UPT-I-20T |  | 套 | 信航
A22251 |  | 纯水制备装置 | 一机两用：可同时制备RO水和超纯化水，制水量：40L/H，P=75W |  | 台
A22252 |  | 超纯水机 | 纯水指标：电阻率 18.2MΩ.cm@25℃，TOC ≤5ppb ，颗粒*(>0.22μm/ml) <1p/ml ，细菌* <1cfu/ml ，RNases** <0.01ng/ml ，DNases** <4pg/ml ，流速，1 L/min |  | 套 | Millipore密理博MilliQ Advantage实验室超纯水器
A22253 |  | 后置活性炭纯化柱 | Dura系列超纯水机耗材-D-AC-P
A22254 |  | 精密纯化柱 | Dura系列超纯水机耗材-D-Decart-P
A22255 |  | 超纯化柱 | Dura系列超纯水机耗材-D-Pocart
A22256 |  | 终端微滤器 | （0.45+0.1um）Dura系列超纯水机耗材-D-Tefiit
A22257 |  | 电热蒸馏水器 | YN-ZD-Z-20进水压力15～80pis
A22258 |  | 离子交换纯水器 | TJ10,容量>75L/d
A22259 |  | 冷凝水制备器 | 陈家冲用
A22260 |  | 超纯水机 | YL-100BU，产水量：15L/h |  | 台
A22301 |  | 消防水带 | 直径50mm，0.8Mpa，20m |  | 条
A22302 |  | 砂芯过滤装置 | 1000mL，含滤杯、砂芯装置、铁夹、三角瓶 | 个
A22401 |  | 容量瓶刷 | 大号 |  | 把
A22402 |  | 锥形瓶刷 | 中号 |  | 把
A22403 |  | 瓶刷 | 小号 |  | 把
A22404 |  | 试管刷 | 中号 |  | 把
A22451 |  | 比色皿 | 1mm |  | 盒
A22452 |  | 石英比色皿 | 10mm |  | 盒
A22453 |  | 比色皿 | 20mm |  | 盒
A22454 |  | 玻璃比色皿 | 20mm |  | 盒
A22455 |  | 石英比色皿 | 10ml |  | 盒
A22456 |  | 比色皿 | 4cm |  | 盒
A22457 |  | 陶瓷蒸发皿 | 60ml
A22458 |  | 玻璃真空干燥皿 | 白色；内径400mm |  | 个
A22459 |  | 比色皿 | 30mm |  | 个
A22501 |  | 比色管架 | 25ml |  | 只
A22502 |  | 比色管架 | 50ml |  | 只
A22503 |  | 梯形试管架 |  |  | 只
A22504 |  | 比色管架 | 100ml |  | 个
A22505 |  | 移液管架 | 有机玻璃圆盘，可旋转，42孔，要求外围有支撑（非只有中间支撑型） |  | 个
A22506 |  | 坩埚架 | 镍络丝，4孔，50ml，耐高温 |  | 个
A22551 |  | 玻璃层析柱 | 内径10mm,长200mm |  | 个
A22552 |  | 玻璃层析柱 | 球和层吸柱一体，球500毫升，层吸柱内径25毫米，内部材料耐酸碱，（具表口，砂板，四氟节门层吸柱，30*450/24） |  | 个
A22553 |  | 玻璃样槽 | 60ml |  | 个 | 上海海恒
A22554 |  | 玻璃样槽 | 10ml |  | 个 | 上海海恒
A22571 |  | 塑料烧杯 | 500ml |  | 个
A22572 |  | 氮球 |  |  | 个
A22573 |  | 不锈钢药匙 |  |  | 只
A22574 |  | 塑料烧杯 | 50ml |  | 个
A22575 |  | 塑料烧杯 | 100ml |  | 个
A22576 |  | 塑料烧杯 | 1000ml |  | 个
A22601 |  | 坩埚 | 50ml |  | 只
A22602 |  | 方形坩埚 | 15064.23带窗，刚玉
A22603 |  | 铂坩埚 | 30-50ml
A22621 |  | 白瓷板 |  |  | 个
A22622 |  | 玻璃棉 |  |  | 卷
A22623 |  | 石棉网 |  |  | 张
A22624 |  | 医用脱脂棉 | 要求医用级别，每包500g
A22625 |  | 筛网 | 40目，框架及筛网要求不锈钢 |  | 个
A22650 |  | 称量纸 | 中号 |  | 包
A22651 |  | 标签纸 |  |  | 包
A22652 |  | 椅子 | 圆形，可升降，不锈钢底座 |  | 个
A22653 |  | 办公座椅
A22654 |  | 擦镜纸 | 10*15cm |  | 包
A22701 |  | 容量瓶 | 25ml |  | 个
A22702 |  | 棕色容量瓶 | 1000ml |  | 个
A22703 |  | 聚乙烯容量瓶 | 100ml |  | 个
A22704 |  | 聚乙烯容量瓶 | 250ml |  | 个
A22705 |  | 聚乙烯容量瓶 | 500ml |  | 个
A22706 |  | 聚乙烯容量瓶 | 1000ml |  | 个
A22750 |  | 磨口广口瓶 | 2000ml |  | 个
A22751 |  | 滴瓶 | 50ml |  | 个
A22752 |  | 滴瓶 | 100ml |  | 个
A22753 |  | 聚乙烯瓶 | 1000ml |  | 个
A22754 |  | 聚乙烯瓶 | 500ml |  | 个
A22770 |  | 塑料移液管 | 0.1ml，带刻度 |  | 个
A22771 |  | 塑料移液管 | 1ml，带刻度 |  | 个
A22772 |  | 塑料移液管 | 2ml，带刻度 |  | 个
A22773 |  | 塑料移液管 | 5ml，带刻度 |  | 个
A22774 |  | 塑料移液管 | 10ml，带刻度 |  | 个
A22801 |  | 载玻片 | 26*76mm |  | 片
A22802 |  | 盖玻片 | 24*24mm |  | 片
A22851 |  | 铁架台十字夹 |  |  | 个
A22852 |  | 烧瓶夹 | 开口直径最小1.5cm，最大8cm |  | 个
A22853 |  | 铁架台铁圈 | 大号，自带固定夹 |  | 个
A22854 |  | 铁架台铁圈 | 小号，自带固定夹 |  | 个
A22855 |  | 塑料钢钉线卡 | 线直径10mm，白色 |  | 个
A22856 |  | 坩埚钳 | 35cm长 |  | 个
A22857 |  | 滴管乳胶头 | 红色，胶头滴管用 |  | 个
A22858 |  | 热电偶 | K型镍铬-镍硅；长度：250mm；耐温：1000℃；实验室马弗炉用 |  | 个
A22859 |  | 坩埚钳 | 25cm长 |  | 个
A22860 |  | 胶头滴管 | 10cm | 个 | 个
A22901 |  | 橡胶塞 | 0# |  | 个
A22902 |  | 橡胶塞 | 1# |  | 个
A22903 |  | 橡胶塞 | 3# |  | 个
A22904 |  | 橡胶塞 | 4# |  | 个
A22905 |  | 橡胶塞开孔器七件套 |  |  | 个
A22950 |  | 半球形曝气盘 | 材质：钛；φ150mm，孔径5μm，接口：G1/2内螺纹 |  | 个
A23001 |  | 电冰箱 | DW-FL208 |  | 台
A23002 |  | 电冰箱 | BCD-256KZL |  | 台 | 海尔
A23003 |  | 冷藏冷冻箱 | YCD-210 210L |  | 台 | 青岛澳柯玛
A23004 |  | 电冰箱 | 256L，冷藏冷冻，双门
A23005 |  | 冰箱 | 可调温，可冷冻，可保鲜，三开门，实验室用 |  | 台
A23101 |  | 棉纱手套 |  |  | 副
A23102 |  | 耐酸碱橡胶手套 |  |  | 副
A23103 |  | 一次性PE手套 |  |  | 副
A23104 |  | 均码白大褂 |  |  | 件
A23105 |  | 护目镜 |  |  | 副
A23106 |  | 计时器 |  |  | 个
A23107 |  | 温度计 | 100℃ |  | 支
A23108 |  | 实验手套 | pH Natural，5.5无粉乳胶实验手套，氯化，pH5.5内涂层，内表面光滑、无粉，外表面纹理，XL，9寸
A23109 |  | 闹铃 |  |  | 个
A23110 |  | 温度计 | 0-200℃ |  | 个
A23111 |  | 自吸过滤式防毒面具（半面罩） | ------- |  | 个
A23112 |  | 化学安全防护眼镜 | ------- |  | 个
A23113 |  | 3M防毒面具 | 3M 6200防毒面具面罩防化工喷漆防尘中号 |  | 个 | 3M
A23114 |  | 3M防护眼镜 | 3M 1623AF防护眼镜护目镜防风沙防尘防化学飞溅劳保防雾防冲击眼罩 |  | 副 | 3M
A23115 |  | 空气呼吸器 | 3C强制性认证RHZK6.8正压式消防空气呼吸器（6.8L) |  | 套
A23201 |  | 中央实验台 | 定制，钢木，尺寸：4米*1.5米*0.8米 |  | 套
A23202 |  | 水槽台 | 定制，钢木，尺寸：1.5米*0.75米*0.8米 |  | 套
A23203 |  | 通风橱 | 尺寸：1.8米*0.85米*2.35米 |  | 台
A23204 |  | 药品柜 | 尺寸：0.9米*0.45米*1.8米 |  | 个
A23205 |  | 器皿柜 | 尺寸：0.9米*0.45米*1.8米 |  | 个
A23206 |  | 毒品柜 | 尺寸：112cm*109cm*46cm，配密码锁 |  | 个
A23207 |  | 川宁实验室家具 | 通风柜、实验边台、中央台、、器皿柜、药品柜、试剂架、实验凳、水池等 |  | 套
A23208 |  | 川宁五金件 | 川宁用
A23209 |  | 中控操作台 | 京东商家定制（见链接），3米长，0.95米宽 |  | 套
A23210 |  | 办公家具 | -- |  | 套
A23211 |  | 研发实验室家具 | 研发新装修实验室实验台成套采购，见清单 |  | 套
A24001 |  | 真空泵 | 2XZ-0.5 | 卫生级不锈钢 | 台 | 上海精密
A24002 |  | 真空泵 | 2XZ-2旋片式真空泵 |  | 台 | 临海永昊
A24003 |  | 真空泵 | 真空压力：≥80KPa,4.流量：50L/min,P=50W |  | 台
A24004 |  | 真空泵油 | 高速真空泵油，2XZ-0.5真空泵使用 |  | 升
A24005 |  | 真空泵 | 2XZ-2(220V),极限真空度：5x10-4mm汞柱 |  | 台 | 上海精密
A24101 |  | 电动离心机 | 最高转速4000r/min，最大容量12×20ml，P=1500W |  | 台
A24201 |  | 电热板 | 350×450mm，P=2kW |  | 台
A24202 |  | 干燥器 | 直径300cm
Note on E719: 张学飞: 采用宽通道

## Y原材料及辅材类
Y原材料及耗材类
物料代号 | 技术部意见 | 名称 | 规格型号 | 材质 | 单位 | 制造商
Y01001 |  | UPVC板 | δ=25 |  | 平米
Y01002 |  | UPVC板 | δ=15 |  | 平米
Y01003 |  | UPVC板 | δ=12 |  | 平米
Y01004 |  | UPVC板 | δ=5 |  | 平米
Y01005 |  | UPVC板 | δ=20 |  | 平米
Y01006 |  | UPVC板 | δ=30 |  | 平米
Y01009 |  | UPVC板 | δ=50 |  | 平米
Y01020 | 作废 | UPVC板 | 1000X2000X5 |  | 张
Y01021 |  | UPVC板 | 500X500X15 |  | 张
Y01022 |  | 防锈铝板 | δ=16 |  | 平米
Y01023 |  | 防锈铝板 | δ=10 700*480*10 |  | 张
Y01024 | 作废 | UPVC板 | 13X2 δ=10 |  | 米
Y01025 |  | UPVC板 | δ=2 2000X1300X2 |  | 张
Y01026 |  | 防锈铝板 | δ=16 804*595*16 |  | 张
Y01027 |  | 防锈铝板 | 600 X 400 X 10 |  | 张
Y01028 |  | 防锈铝板 | 700 X 520 X 16 |  | 张
Y01029 |  | 防锈铝板 | 700 X 480 X 16 |  | 张
Y01030 |  | 防锈铝板 | δ=10 3000*1300*10 |  | 张
Y01031 |  | 防锈铝板 | δ=10 1500*4000*10 |  | 张
Y01032 |  | 防锈铝板 | δ=10 2400*1500*10 |  | 张
Y01201 |  | PTFE板 | 1000x750 |  | 张
Y01202 |  | PTFE板 | 1000x1000 |  | 张
Y02002 |  | UPVC棒 | φ80 |  | 米
Y02003 |  | UPVC棒 | φ10 |  | 米
Y02004 |  | UPVC棒 | φ15 |  | 米
Y02006 |  | UPVC棒 | φ40 |  | 米
Y02007 |  | UPVC棒 | φ35 |  | 米
Y02008 |  | UPVC棒 | φ65 |  | 米
Y02009 |  | UPVC棒 | φ120 |  | 米
Y02010 |  | UPVC棒 | φ95 |  | 米
Y02011 |  | UPVC棒 | φ170 |  | 米
Y02012 |  | PVDF棒 | φ40 |  | 米
Y02013 |  | UPVC棒 | φ70 |  | 米
Y02014 |  | UPVC棒 | φ85 |  | 米
Y02015 |  | UPVC棒 | φ60 |  | 米
Y02016 |  | UPVC棒 | φ125 |  | 米
Y02017 |  | UPVC棒 | φ150 |  | 米
Y02018 |  | UPVC棒 | φ50 |  | 米
Y02019 |  | PVDF棒 | φ30 |  | 米
Y02020 |  | UPVC棒 | φ100 |  | 米
Y02021 |  | CPVC棒 | φ90 |  | 米
Y02022 |  | UPVC棒 | φ20 |  | 米
Y02023 |  | PVDF棒 | φ50 |  | 米
Y02024 |  | PVDF棒 | φ80 |  | 米
Y02025 |  | UPVC棒 | φ25 |  | 米
Y02026 |  | UPVC棒 | φ90 |  | 米
Y02027 |  | CPVC棒 | φ65 |  | 米
Y02028 |  | UPVC棒 | φ55 |  | 米
Y02029 |  | UPVC棒 | φ75 |  | 米
Y02030 |  | PVDF棒 | φ20 |  | 米
Y02031 |  | UPVC棒 | φ16 |  | 米
Y02032 |  | PVDF棒 | φ63 |  | 米
Y02033 |  | PVDF棒 | φ35 |  | 米
Y02040 |  | UPVC棒 | φ45 |  | 米
Y02041 |  | UPVC棒 | φ140 |  | 米
Y02042 |  | UPVC棒 | φ30 |  | 米
Y02043 |  | UPVC棒 | φ3 |  | 米
Y02080 |  | PE棒 |  |  | 米
Y02081 |  | PE棒 | 外径50 |  | 米
Y02082 |  | PE棒 | 外径40红色 |  | 米
Y02083 |  | PE棒 | 白色φ35 |  | 米
Y02084 |  | PE棒 | 红色φ15 | PE | 米
Y02101 |  | PP棒 | 40 |  | 米
Y02102 |  | PP棒 | 80灰色 |  | 米
Y02103 |  | PP棒 | 35灰色 |  | 米
Y02201 |  | 硅胶棒 |  |  | 米
Y02202 |  | 硅胶棒 | 乳白色，φ8 |  | 米
Y03001 |  | 橡胶板 | δ=1 |  | 平米
Y03002 |  | 橡胶板 | δ=2 |  | 平米
Y03003 |  | 橡胶板 | δ=4 |  | 平米
Y03004 | 作废 | 橡胶板 | δ=3，改单位为平米 |  | 张
Y03005 |  | PP板 | δ=10 |  | 平米
Y03006 |  | 橡胶板 | δ=10 |  | 平米
Y03007 |  | 橡胶板 | δ=1.5 |  | 平米
Y03008 |  | 橡胶板 | δ=5 |  | 平米
Y03009 |  | 橡胶板 | δ=3 |  | 平米
Y03100 |  | 透明板 | δ=5 |  | 张
Y04002 |  | PE板 | δ=30 |  | 平米
Y04003 |  | 厚无碱超细玻璃棉 | 50X2000X2000 |  | 张
Y04004 |  | HDPE板 | δ=10 |  | 平米
Y04005 | 作废，用Y04007，单位为张 | 玻璃钢格栅 | 38X38 δ=30 |  | 平米
Y04006 |  | PE板 | 1500*1200*15㎜ |  | 张
Y04007 | 用Y04008，作废 | 格栅板 | 3660*1220*30 |  | 张
Y04008 |  | 格栅板 | 3660*1220*38 |  | 张
Y04011 |  | 钢闸门 | H=800mm，304材质，手动启闭机 |  | 件
Y04012 |  | 门铰链 |  |  | 件
Y04013 |  | 门插销 |  |  | 件
Y04050 |  | 厚无碱超细玻璃棉 | δ=80mm |  | 平米
Y06001 |  | 不锈钢棒 | φ25 | 304 | 米
Y06002 |  | 不锈钢棒 | φ20 | 304 | 米
Y07001 |  | 不锈钢钢板 | δ=1.5 | 304 | 张
Y07002 | 作废 | 不锈钢钢板 | 500X500X1.5 | 304 | 张
Y07003 |  | 不锈钢钢板 | δ=3 3x1500x3000 | 304 | 张
Y07004 |  | 不锈钢钢板 2B光面 | δ=1.5 | 304 | 张
Y07005 |  | 不锈钢条 | 40X4 | 304 | 米
Y07006 |  | 不锈钢条 | 40X5 | 304 | 米
Y07007 |  | 不锈钢条 | 50X5 | 304 | 米
Y07008 |  | 不锈钢条 | 60X5 | 304 | 米
Y07009 |  | 不锈钢钢板 | δ=5 5x1500x6000 | 304 | 张
Y07010 |  | 不锈钢钢板 | δ=1 |  | 张
Y07016 |  | 不锈钢钢板 | δ=10 10x1500x6000 | 304 | 张
Y07018 |  | 不锈钢钢板 | δ=15 | 304 | 张
Y07019 | 作废 | 不锈钢钢板 | 260X260X15 | 304 | 张
Y07020 |  | 不锈钢钢板 2B光面 | δ=2 | 304 | 张
Y07021 |  | 不锈钢钢板 | δ=2 2x1500x3000 | 304 | 张
Y07022 |  | 中厚板 | 12*2000*9000 |  | 吨
Y07023 |  | 中厚板 | 20*2200*11000 |  | 吨
Y07024 |  | 不锈钢钢板 | 200*150*2 | 316 | 张
Y07025 |  | 不锈钢钢板 | δ=0.8 0.8*1220*2440 | 316 | 张
Y07039 |  | 碳钢板 | δ=20 | Q235 | 平米
Y07040 |  | 碳钢板 | δ=3 | Q235 | 平米
Y07041 |  | 不锈钢条 | 10X10 | 304 | 米
Y07042 |  | 不锈钢条 | 80X10 | 304 | 米
Y07043 |  | 碳钢板 | δ=16 | Q235 | 平米
Y07044 |  | 碳钢板 | δ=2 | Q235 | 平米
Y07048 |  | 不锈钢钢板 | δ=8 6000*1500*8 | 304 | 张
Y07049 |  | 不锈钢钢板 | δ=3 | 304 | 张
Y07050 |  | 不锈钢钢板 | δ=5 | 304 | 张
Y07051 |  | 花纹钢板 | δ=3 | 304 | 平米
Y07052 |  | 碳钢板 | δ=10 | Q235 | 平米
Y07053 |  | 不锈钢钢板 | δ=10 | 304 | 张
Y07054 | 规格有问题，作废 | 碳钢板 | 1X2X1 | Q235 | 张
Y07055 |  | 不锈钢钢板 | δ=2 2x1220x2440 | 304 | 张
Y07056 |  | 碳钢板 | 2300X6000X16 |  | 张
Y07057 |  | 碳钢板 | 2210X6000X20 |  | 张
Y07058 |  | 碳钢板 | 1*2*3 |  | 张
Y07059 |  | 碳钢板 | 1220X2440X2 | Q235 | 张
Y07060 |  | 碳钢板 | δ=25 |  | 张
Y07061 |  | 碳钢板 | 2000X6000X5 |  | 张
Y07062 |  | 碳钢板 | 6×1.5m×3.2mm | Q235 | 张
Y07063 |  | 碳钢板 | 2000*1500*1 |  | 张
Y07090 |  | PP板 | δ=30 |  | 平米
Y07091 |  | PP板 | 现场用 |  | 张
Y07105 |  | 矿棉板 | --- |  | 卷
Y07106 |  | 压板 | 平台附件：含压板、螺栓、螺母 | 碳钢
Y07107 |  | 遮阳棚 | 不小于5.5*2.5*2.5（H）米，户外移动式，支架带底座，颜色蓝色 | 篷布需防水、防晒，支架为镀锌管
Y07108 |  | 货架隔板 |  |  | 个
Y07109 |  | 冷弯方形空心型钢 | 100*100*10 | Q235 | 米
Y07110 |  | 冷弯矩形空心型钢 | 100*50*5 | Q235 | 米
Y08000 | 与Y08003重复作废 | 冷弯矩形空心型钢 | 100*50*3 | 304 | 米
Y08001 |  | 冷弯方形空心型钢 | 40 X 40 X 3 | 304 | 米 | 不锈钢方管
Y08002 |  | 冷弯方形空心型钢 | 25 X 25 X 3 | 304 | 米
Y08003 |  | 冷弯矩形空心型钢 | 100 X 50 X 3 | 304 | 米 | 不锈钢方管
Y08004 |  | 冷弯矩形空心型钢 | 80 X 40 X 3 | 304 | 米
Y08005 |  | 不锈钢等边角钢 | 50 X 50 X 5 | 304 | 米
Y08006 |  | 不锈钢等边角钢 | 60 X 60 X 6 | 304 | 米
Y08007 | 作废用Y08039 | 不锈钢等边角钢 | 30 X 30 X 3作废用Y08039 | 304 | 米
Y08008 |  | 不锈钢等边角钢 | 30 X 30 X 4 | 304 | 米
Y08009 |  | 不锈钢等边角钢 | 40 X 40 X 5 | 304 | 米
Y08010 |  | 不锈钢不等边角钢 | 60 X 40 X 6 | 304 | 米
Y08011 |  | 不锈钢等边角钢 | 40 X 40 X 4 | 304 | 米
Y08012 |  | 不锈钢等边角钢 | 25 X 25 X 3 | 304 | 米
Y08013 |  | 冷弯矩形空心型钢 | 100 X 50 X 4 | 304 | 米
Y08014 |  | 冷弯方形空心型钢 | 30 X 30 X 3 | 304 | 米 | 不锈钢方管
Y08015 |  | 冷弯矩形空心型钢 | 60 X 30 X 3 | 304 | 米
Y08016 |  | 冷弯矩形空心型钢 | 60 X 40 X 3 | 304 | 米
Y08017 |  | 冷弯方形空心型钢 | 30 X 30 X 2 | 304 | 米 | 不锈钢方管
Y08018 |  | 冷弯方形空心型钢 | 25 X 25 X 2 | 304 | 米 | 不锈钢方管
Y08019 | 与Y08014重复，作废 | 冷弯方形空心型钢 | 30 X 30 X 3与Y08014重复，作废 | 304 | 米 | 不锈钢方管
Y08020 | 与Y08024重复，作废 | 冷弯方形空心型钢 | 80 X 80 X 3与Y08024重复，作废 | 304 | 米 | 不锈钢方管
Y08021 |  | 冷弯矩形空心型钢 | 100 X 50 X 5 | 304 | 米
Y08022 |  | 冷弯方形空心型钢 | 80 X 80 X 5 | 304 | 米 | 不锈钢方管
Y08023 |  | 冷弯方形空心型钢 | 50 X 50 X 3 | 304 | 米 | 不锈钢方管
Y08024 |  | 冷弯方形空心型钢 | 80 X 80 X 3 | 304 | 米 | 不锈钢方管
Y08025 |  | 冷弯方形空心型钢 | 80 X 80 X 3 | Q235 | 米 | 不锈钢方管
Y08026 |  | 冷弯方形空心型钢 | 50 X 50 X 3 | Q235 | 米 | 不锈钢方管
Y08027 |  | 冷弯方形空心型钢 | 30 X 30 X 3 | Q235 | 米 | 不锈钢方管
Y08029 |  | 不锈钢等边角钢 | 70 X 70 X 6 | 304 | 米
Y08030 |  | 不锈钢不等边角钢 | 63 X 40 X 4 | 304 | 米
Y08031 |  | 不锈钢不等边角钢 | 125 X 80 X 8 | 304 | 米
Y08032 |  | 不锈钢不等边角钢 | 125 X 80 X 7 | 304 | 米
Y08039 |  | 不锈钢等边角钢 | 30 X 30 X 3 | 304 | 米
Y08040 |  | 碳钢等边角钢 | 25 X 25 X 3 | Q235 | 米
Y08041 |  | 碳钢等边角钢 | 40 X 40 X 4 | Q235 | 米
Y08042 |  | 碳钢等边角钢 | 63 X 63 X 6 | Q235 | 米
Y08043 |  | 不锈钢不等边角钢 | 60 X 40 X 5 | 304 | 米
Y08050 |  | 不锈钢钢管 | φ6X1 | 304 | 米
Y08051 |  | 不锈钢钢管 | φ12X4 | 316L | 米
Y08052 |  | 无缝钢管 | φ168.3X8 | 304 | 米
Y08053 |  | 碳钢管 | DN20，PN1.0 | Q235 | 米
Y08054 |  | 不锈钢钢管 | DN5，φ14x2 | 304 | 米
Y08055 |  | 不锈钢钢管 | DN25,PN1.0 | 304 | 米
Y08056 |  | 无缝钢管 | φ76.1X4 | 316L | 米
Y08057 |  | 无缝钢管 | φ88.9X6 | 316L | 米
Y08058 |  | 无缝钢管 | φ88.9X5 | 316L | 米
Y08059 |  | 无缝钢管 | φ33.7X3 | 316L | 米
Y08060 |  | 镀锌碳钢管 | φ40X3 | Q235 | 米
Y08061 |  | 镀锌碳钢管 | φ25X3 | Q235 | 米
Y08062 |  | 碳钢管 | DN25，PN10 | Q235 | 米
Y08063 |  | 碳钢管 | DN50，PN10 | Q235 | 米
Y08064 |  | 碳钢管 | DN65，PN10 | Q235 | 米
Y08065 |  | 碳钢管 | DN100，PN10 | Q235 | 米
Y08066 |  | 碳钢管 | DN150，PN10 | Q235 | 米
Y08067 |  | 碳钢管 | DN200，PN10 | Q235 | 米
Y08068 |  | 碳钢管 | DN300，PN10 | Q235 | 米
Y08069 |  | 碳钢管 | DN350，PN10 | Q235 | 米
Y08070 |  | 碳钢管 | DN400，PN10 | Q235 | 米
Y08071 |  | 碳钢管 | DN450，PN10 | Q235 | 米
Y08072 |  | 碳钢管 | DN500，PN10 | Q235 | 米
Y08073 |  | 碳钢管 | 21.3X3 | Q235 | 米
Y08074 |  | 碳钢管 | 33.7X3 | Q235 | 米
Y08075 |  | 碳钢管 | 48.3X3 | Q235 | 米
Y08076 |  | 碳钢管 | DN600，PN10 | Q235 | 米
Y08077 |  | 碳钢管 | 32*1 | Q235 | 米
Y08100 |  | 镀锌焊接钢管 | DN25 |  | 米
Y08101 |  | 镀锌焊接钢管 | DN32 |  | 米
Y08102 |  | 镀锌焊接钢管 | DN40 |  | 米
Y08103 |  | 镀锌焊接钢管 | DN50 |  | 米
Y08104 |  | 镀锌焊接钢管 | DN65 |  | 米
Y08105 |  | 镀锌焊接钢管 | DN80 |  | 米
Y08106 |  | 镀锌焊接钢管 | DN100 |  | 米
Y08107 |  | 焊接钢管 | 219.1x3 | 316L | 米
Y08150 |  | 镀锌焊接钢管护口 | 配DN25管 |  | 米
Y08151 |  | 镀锌焊接钢管护口 | 配DN32管 |  | 米
Y08152 |  | 镀锌焊接钢管护口 | 配DN40管 |  | 米
Y08153 |  | 镀锌焊接钢管护口 | 配DN50管 |  | 米
Y08154 |  | 镀锌焊接钢管护口 | 配DN65管 |  | 米
Y08155 |  | 镀锌焊接钢管护口 | 配DN80管 |  | 米
Y08156 |  | 镀锌焊接钢管护口 | 配DN100管 |  | 米
Y08306 |  | 不锈钢棒 | φ14 | 304 | 米
Y08307 |  | 不锈钢棒 | φ80 | 304 | 米
Y08308 |  | 不锈钢棒 | φ25 | 304 | 米
Y08309 |  | 不锈钢棒 | φ90 | 304 | 米
Y08310 |  | 不锈钢棒 2B光面 | φ10 | 304 | 米
Y08311 |  | 无缝钢管 | φ60.3X3.5 | 304 | 米
Y08312 |  | 无缝钢管 | φ88.9X4 | 304 | 米
Y08313 |  | 无缝钢管 | φ12X2 | 304 | 米
Y08314 |  | 无缝钢管 | φ139.7×2 | 304 | 米
Y08315 |  | 无缝钢管 | φ76 | 304 | 米
Y08316 |  | 不锈钢钢管 | DN20，PN10 | 304 | 米
Y08317 |  | 不锈钢钢管 | DN25，PN10 | 304 | 米
Y08318 |  | 不锈钢钢管 | DN40，PN10 | 304 | 米
Y08319 |  | 不锈钢钢管 | DN50，PN10 | 304 | 米
Y08320 |  | 不锈钢钢管 | DN65，PN10 | 304 | 米
Y08321 |  | 不锈钢钢管 | DN80，PN10 | 304 | 米
Y08322 |  | 不锈钢钢管 | DN100，PN10 | 304 | 米
Y08323 |  | 不锈钢钢管 | DN125，PN10 | 304 | 米
Y08324 |  | 不锈钢钢管 | DN150，PN10 | 316L | 米
Y08325 |  | 不锈钢钢管 | DN250，PN10 | 304 | 米
Y08326 |  | 不锈钢钢管 | DN400，PN10 | 304 | 米
Y08327 |  | 无缝钢管 | φ159*3.0 | 304 | 米
Y08328 |  | 无缝钢管 | φ114.3X3 | 316L | 米
Y08329 |  | 无缝钢管 | φ88.9X3 | 2205 | 米
Y08330 |  | 无缝钢管 | φ48.3X3 | 2205 | 米
Y08331 |  | 无缝钢管 | φ60.3X3 | 316L | 米
Y08332 |  | 无缝钢管 | φ88.9X3 | 316L | 米
Y08333 |  | 无缝钢管 | φ48.3X3 | 316L | 米
Y08334 |  | 无缝钢管 | φ76.1X4 | 2205 | 米
Y08335 |  | 无缝钢管 | φ12X2 | 316L | 米
Y08336 |  | 无缝钢管 | 20x3 | 316L | 米
Y08401 |  | 无缝钢管 | 219.1x3 | 304 | 米
Y08402 |  | 碳钢管 | 89*4*9000 | Q235 | 根
Y08403 |  | 碳钢管 | DN80，D88.9X3 | Q235 | 根
Y08404 |  | 无缝钢管 | 48.3X3 | 2205 | 米
Y08405 |  | 无缝钢管 | 76.1X3 | 2205 | 米
Y08406 |  | 无缝钢管 | D38*2.5 | 316 | 米
Y08407 |  | 无缝钢管 | DN50,D60.3x3 | 2205 | 米
Y08408 |  | 无缝钢管 | DN65,D76.1x3 | 2205 | 米
Y08409 |  | 无缝钢管 | DN100,D114.3x3 | 2205 | 米
Y08410 |  | 无缝钢管 | φ89*4（壁厚） | 碳钢 | 米
Y08411 |  | 无缝钢管 | φ273X4 | 304 | 米
Y09000 | 与Y08050重复，作废 | 不锈钢钢管 | φ6X1 | 304 | 米
Y09001 |  | 不锈钢棒 | φ35 | 304 | 米
Y09050 |  | 不锈钢条 | 60 X 8 | 304 | 米
Y09051 |  | 白钢条 | 20*5*150 | 高速钢 | 个
Y09052 |  | 白钢条 | 20*20*150 | 高速钢 | 个
Y09053 |  | 白钢条 | 5*20*200 | 高速钢 | 个
Y09054 |  | 白钢条 | 6*12*200 | 高速钢 | 个
Y09055 |  | 白钢条 | 8*16*200 | 高速钢 | 个
Y09056 |  | 白钢条 | 20*20*200 | 高速钢 | 个
Y09057 |  | 白钢条 | 10*10*200 |  | 个
Y10001 |  | 热轧等边角钢 | 35 X 35 X 3 | Q235 | 米
Y10002 |  | 热轧等边角钢 | 40 X 40 X 3 | Q235 | 米
Y10003 |  | 热轧等边角钢 | 30 X 30 X 4 | Q235 | 米
Y10004 |  | 冷弯方形空心型钢 | 100 X 100 X 8 | Q235 | 米
Y10005 |  | 冷弯矩形空心型钢 | 100 X 50 X 5 | Q235 | 米
Y10006 |  | 冷弯矩形空心型钢 | 250 X 150 X 10 | Q235 | 米
Y10007 |  | 冷弯矩形空心型钢 | 100 X 50 X 8 | Q235 | 米
Y10008 |  | 冷弯矩形空心型钢 | 80 X 40 X 4 | Q235 | 米
Y10009 |  | 冷弯方形空心型钢 | 40 X 40 X 4 | Q235 | 米
Y10010 |  | 冷弯方形空心型钢 | 40 X 40 X 2.5 | Q235 | 米
Y10011 |  | 热轧等边角钢 | 50 X 50 X 5 | Q235 | 米
Y10012 |  | 热轧等边角钢 | 100 X 100 X 10 | Q235 | 米
Y10015 |  | 冷弯矩形空心型钢 | 100 X 50 X 3 | Q235 | 米
Y10016 |  | 冷弯矩形空心型钢 | 220 X 140 X 10 | Q235 | 米 | 12米一根
Y10017 |  | 冷弯矩形空心型钢 | 140 X 80 X 5 | Q235 | 米
Y10018 |  | 热轧等边角钢 | 30 X 30 X 3 | Q235 | 米
Y10019 |  | 冷弯矩形空心型钢 | 160 X 80 X 5 | Q235 | 米
Y10020 |  | 冷弯矩形空心型钢 | 80x60x3 | 304 | 米
Y10100 |  | 不锈钢槽钢 | 10#槽钢100 X 48 X 5.3 | 304 | 米
Y10101 |  | 不锈钢槽钢 | 160 X 65 X 8.5 | 304 | 米
Y10102 |  | 不锈钢槽钢 | 100 X 50 X 5 | 304 | 米
Y10103 |  | 不锈钢槽钢 | 80 X 40 X 5 | 304 | 米
Y10104 |  | 不锈钢槽钢 | 140 X 60 X 5 | 304 | 米
Y10105 |  | 不锈钢槽钢 | 50 X 37 X 4.5 | 304 | 米
Y10106 |  | 碳钢槽钢 | 100 X 48 X 5.3 | Q235 | 米
Y10107 |  | 碳钢槽钢 | 140 X 60 X 5 | Q235 | 米
Y10108 |  | 碳钢槽钢 | 160X80X5 | Q235 | 米
Y10109 |  | 碳钢槽钢 | 50X37X4.5 | Q235 | 米
Y10110 |  | 碳钢槽钢 | 126X53X5.5 | Q235 | 米
Y10111 |  | 不锈钢槽钢 | 5号槽钢50 X 37 X 4.5 | 316 | 米
Y10150 |  | 工字钢 | 工字钢号16，截面尺寸h=160,b=88 | 碳钢 | 根
Y10201 |  | 扁钢 | δ=5mm 宽度100mm | 304 | 米
Y10202 |  | 扁钢 | 40*4镀锌 |  | 根
Y10203 |  | 扁钢 | 30X5 长1.5m |  | 根
Y10204 |  | 扁钢 | 40X5 长1.5m |  | 根
Y10205 |  | 扁钢 | 50X5 长1.5m |  | 根
Y10206 |  | 扁钢 | 30X8 长1.5m |  | 根
Y10207 |  | 扁钢 | 60X8 长1.5m |  | 根
Y10208 |  | 扁钢 | 70X8 长1.5m |  | 根
Y10209 |  | 扁钢 | 100X2 长2.44m |  | 根
Y10210 |  | 扁钢 | 40X2 长2.44m |  | 根
Y10211 |  | 扁钢 | 20X2 长2.44m |  | 根
Y10999 |  | 减震器填充器 | M27*1.5
Y11000 |  | 电气自动化套装 | 1PK-813B 基本电工工具组，含有梅花起一字起尖嘴钳卷尺电笔活扳手 |  | 套
Y11001 |  | 小皮带扳手 | Typ: 36/1 L TN <36/1> |  | 把
Y11002 |  | 减震器填充器 | BNr: FPK 250/OF 2.5，M28*1.5 |  | 把
Y11003 |  | 减震器勾型扳手 | BNr: 205/220, Gedore 40Z |  | 把
Y11004 |  | 膜柱套筒扳手 | ZNr: ZK .00748a/3a SW 50 |  | 把
Y11005 |  | 开口扳手 | NW50 |  | 把 | 世达
Y11006 |  | 勾型扳手 | 90-95 和Y11329一起提 |  | 把 | 世达
Y11007 |  | 扭力扳手 | 1/2" 150 Nm |  | 把 | 世达
Y11008 |  | 切割机 |  |  | 台
Y11009 |  | 锯片 |  |  | 个
Y11010 |  | 榔头 |  |  | 把
Y11011 |  | 水龙头 |  |  | 个
Y11012 |  | 螺丝刀 | 小一字（长） |  | 把
Y11013 |  | 偏口钳 | 6寸 |  | 把
Y11014 |  | 记号笔 |  |  | 支
Y11015 |  | 膜管拆卸工具 | 8" 膜管 |  | 件
Y11016 |  | 光电自动分切机 | DJF-1200N |  | 件
Y11017 |  | 止推环 | 8" |  | 件
Y11018 |  | 钳子 |  |  | 把
Y11019 |  | 电笔 | 220V |  | 支
Y11020 |  | 充氮装置 |  |  | 件 | 贺德克液压技术有限公司
Y11021 |  | 小型活扳手 |  |  | 把
Y11022 |  | 小型呆扳手 |  |  | 把
Y11023 |  | 小型一字改锥 |  |  | 把
Y11024 |  | 小型十字改锥 |  |  | 把
Y11025 |  | 中型一字改锥 |  |  | 把
Y11026 |  | 中型十字改锥 |  |  | 把
Y11027 |  | 内六角扳手 | 2～16 |  | 套
Y11028 |  | 便携式工具包 |  |  | 个
Y11029 |  | 丝锥 | M5 |  | 盒
Y11030 |  | 丝锥 | M6 |  | 盒
Y11031 |  | 丝锥 | M8 |  | 盒
Y11032 |  | 丝锥 | M10 |  | 盒
Y11033 |  | 丝锥 | M16 |  | 副
Y11034 |  | 丝锥 | G3/8″ |  | 个
Y11035 |  | 板牙 | G1/4″ |  | 件
Y11036 |  | 板牙 | G1/2″ |  | 件
Y11037 |  | 板牙（带板牙架） | M6 |  | 副
Y11038 |  | 板牙（带板牙架） | M8 |  | 副
Y11039 |  | 板牙（带板牙架） | M10 |  | 副
Y11040 |  | 板牙（带板牙架） | M12 |  | 副
Y11041 |  | 板牙（带板牙架） | M16 |  | 副
Y11042 |  | 扁锉 | 锉身长300 中齿 |  | 把
Y11043 |  | 扁锉 | 锉身长400 中齿 |  | 把
Y11044 |  | 圆锉 | 锉身长200 中齿 |  | 把
Y11045 |  | 半圆锉 | 锉身长250 中齿 |  | 把
Y11046 |  | 手动电锯切割锯片 | φ110 |  | 片
Y11047 |  | 王牌型材切割锯锯片 | φ250 |  | 片
Y11048 |  | 砂轮锯锯片 | φ400 |  | 片
Y11049 |  | 角磨机用切割片 | φ100 |  | 片
Y11050 |  | 角磨机用磨片 | φ100 |  | 片
Y11051 |  | 角磨机用磨片 | φ150 |  | 片
Y11052 |  | 角磨机用切割片 | φ150 |  | 片
Y11053 |  | 角磨机用砂布抛光片 | φ100 |  | 片
Y11054 |  | 角磨机用羊毛毡抛光轮 | φ100 |  | 片
Y11055 |  | 锯条 | 300*10.7*1.4(18牙） |  | 盒
Y11056 |  | 开孔器 | φ20 | 合金 | 件
Y11057 |  | 开孔器 | φ25 | 合金 | 件
Y11058 |  | 开孔器 | φ33 | 合金 | 件
Y11059 |  | 开孔器 | φ38 | 合金 | 件
Y11060 |  | 开孔器 | φ48 | 合金 | 件
Y11061 |  | 开孔器 | φ50 | 合金 | 件
Y11062 |  | 开孔器 | φ60 | 合金 | 件
Y11063 |  | 开孔器 | φ75 | 合金 | 件
Y11064 |  | 开孔器 | φ82 | 合金 | 件
Y11065 |  | 可调式开孔器 | 最大开孔直径140 |  | 件
Y11066 |  | 切管器 | 最大切割直径60 |  | 把
Y11067 |  | 切割刀片 | 3.0*1.8 |  | 片
Y11068 |  | PE塑料焊条 |  |  | kg
Y11069 |  | 皮带扳手 | 9″（φ30-φ160） |  | 把
Y11070 |  | 壁纸刀 |  |  | 把
Y11071 |  | 壁纸刀片 |  |  | 盒
Y11072 |  | 砂轮（铬刚玉） | φ250*25*φ32，粒度号46-60 |  | 块
Y11073 |  | 砂轮（棕刚玉） | φ250*25*φ32， |  | 块
Y11074 |  | 角磨机 |  |  | 台
Y11075 |  | 塑料焊枪（热风枪） |  |  | 把
Y11076 |  | 角磨机 | 直径100 |  | 台
Y11077 |  | 角磨机 | 直径150 |  | 台
Y11078 |  | 手钢锯 | 300mm |  | 把
Y11079 |  | 圆锯片 | 直径275 |  | 个
Y11080 |  | 直柄钻头 | 直径18 |  | 个
Y11081 |  | 手用丝锥 | M16 |  | 根
Y11082 |  | 接线板 | 3插位,带10米电源线，250V,10A, |  | 个
Y11083 |  | 丝锥扳手 | 230 |  | 把
Y11084 |  | 丝锥扳手 | 280 |  | 把
Y11085 |  | 丝锥扳手 | 480 |  | 把
Y11092 |  | 丝锥扳手 | 260 |  | 把
Y11093 |  | 丝锥扳手 | 380 |  | 把
Y11094 |  | 手用丝锥 | M4 |  | 副
Y11095 |  | 手用丝锥 | M5 |  | 副
Y11096 |  | 手用丝锥 | M6 |  | 副
Y11097 |  | 手用丝锥 | M8 |  | 副
Y11098 |  | 手用丝锥 | M10 |  | 副
Y11099 |  | 手用丝锥 | M12 |  | 副
Y11100 |  | 手用丝锥 | M3 |  | 副
Y11101 |  | 机丝锥 | M30*1.5 |  | 根
Y11110 |  | 丝锥 | G1/4 |  | 根
Y11111 |  | 手用丝锥 | PG13.5德标螺纹丝锥（牙型角为80度） |  | 根
Y11112 |  | 丝锥 | M5 采购用 |  | 盒
Y11113 |  | 丝锥 | M6 采购用 |  | 盒
Y11114 |  | 丝锥 | M20 |  | 盒
Y11115 |  | 丝锥 | 不锈钢，1寸 |  | 个
Y11116 |  | 丝锥 | M24*2 |  | 个
Y11150 |  | 一字改锥 | 3*30 |  | 把
Y11151 |  | 一字改锥 | 5*75mm,长167mm |  | 把
Y11152 |  | 十字改锥 | 2*100mm,长204mm |  | 把
Y11153 |  | 一字改锥 | 4*100 |  | 把
Y11154 |  | 一字改锥 | 6*150 |  | 把
Y11155 |  | 十字改锥 | 3*100，总长186 |  | 把 | 史丹利
Y11156 |  | 十字改锥 | 5*125，总长221 |  | 把 | 史丹利
Y11157 |  | 一字改锥 | 3*100，总长186 |  | 把 | 史丹利
Y11158 |  | 一字改锥 | 6.5*150，总长260 |  | 把 | 史丹利
Y11159 |  | 一字改锥 | 5*150mm |  | 把
Y11160 |  | 十字改锥 | 6*100mm |  | 把
Y11161 |  | 十字改锥 | 3*150mm |  | 把
Y11162 |  | 一字改锥 | 3*150mm |  | 把
Y11163 |  | 一字改锥 | 6*150mm |  | 把
Y11164 |  | 一字改锥 | 6*100mm |  | 把
Y11168 |  | 机用平口钳 | 4”（钳口宽度100MM)
Y11169 |  | 大力钳 | 10寸 |  | 把
Y11170 |  | 无齿扁嘴镊子 |  |  | 把
Y11171 |  | 老虎钳 | 8寸 |  | 把
Y11172 |  | 尖嘴钳 | 6寸 |  | 把
Y11173 |  | 电缆剥线钳 | 6寸 |  | 把
Y11174 |  | 压线钳 | 8寸 |  | 把
Y11175 |  | 手动电缆剪 |  |  | 把
Y11176 |  | 管钳 | 8"，200mm |  | 把
Y11177 |  | 轴用卡簧钳 | 7"，175mm |  | 把
Y11178 |  | 孔用卡簧钳 | 7"，175mm |  | 把
Y11179 |  | 水泵钳 两件套 |  |  | 套
Y11180 |  | 管钳 | 300mm |  | 把
Y11181 |  | 管钳 | 900mm |  | 把
Y11182 |  | 台钳 | 8“ |  | 把
Y11183 |  | 网线钳套装 | 网络测试仪+宝工网线钳（CP-376TR）+9V电池+20个水晶头+网线接头 | 台湾宝工 | 套
Y11184 |  | 液压钳 | TQK-120A |  | 把
Y11185 |  | 管钳 | 24"，600mm |  | 把
Y11186 |  | 台虎钳 | 8″ |  | 把
Y11187 |  | 台虎钳案子 | 1.5米*1.5米 |  | 个
Y11188 |  | 台钳 | 100mm |  | 个
Y11189 |  | 卡兰 | 4“ |  | 个
Y11190 |  | 平板锉 | 粗齿，锉身长300 |  | 个
Y11191 |  | 平板锉 | 中齿，锉身长300 |  | 个
Y11192 |  | 平板锉 | 粗齿，锉身长350 |  | 个
Y11193 |  | 平板锉 | 中齿，锉身长350 |  | 个
Y11194 |  | 圆锉 | 中齿，锉身长250 |  | 个
Y11195 |  | 砂纸 | 80目 |  | 片
Y11196 |  | 圆锉 | φ11 L=300㎜ |  | 个
Y11197 |  | 半圆锉 | L=300㎜ |  | 个
Y11198 |  | 什锦锉 | 10件套，锉刀长度160. |  | 套
Y11199 |  | 旋转锉（磨头） | φ10 | 合金 | 个
Y11200 |  | 旋转锉（磨头） | φ12 | 合金 | 个
Y11201 |  | 圆锉 | φ7mm*180mm（8寸） |  | 个
Y11202 |  | 圆锉 | φ9mm*230mm（10寸） |  | 个
Y11203 |  | 半圆锉 | 23*230mm（10寸） |  | 把
Y11204 |  | 扁锉 | 10寸 |  | 把
Y11205 |  | 扁锉 | 12寸 |  | 把
Y11206 |  | 半圆锉 | 8寸 |  | 把
Y11207 |  | 什锦锉 |  |  | 套
Y11208 |  | 旋转锉（磨头） | 合金头、圆柱形φ8 | 合金 | 个
Y11209 |  | 扁锉刀（粗齿） | 6寸
Y11210 |  | 开孔器 | 32 |  | 把
Y11211 |  | 开孔器 | 70 |  | 把
Y11212 |  | 开孔器 | 120 |  | 把
Y11213 |  | 开孔器 | 65 |  | 把
Y11214 |  | 开孔器 | 30 |  | 把
Y11215 |  | 开孔器 | 110 |  | 把
Y11216 |  | 开孔器 | 18 |  | 把
Y11217 |  | 开孔器 | 100 |  | 把
Y11218 |  | 开孔器 | 90 |  | 把
Y11219 |  | 压线钳 | 6寸 |  | 把
Y11229 |  | 合金开孔器 | φ22 |  | 把
Y11230 |  | 合金开孔器 | 65 |  | 把
Y11231 |  | 合金开孔器 | 80 |  | 把
Y11232 |  | 开孔器 | φ55 | 合金齿 | 把
Y11233 |  | 开孔器 | φ40 | 合金齿 | 把
Y11234 |  | 可调式开孔器 | 最大开孔直径200 | 合金齿 | 把
Y11270 |  | 皮带冲孔器 | φ16 |  | 个
Y11271 |  | 皮带冲孔器 | φ18 |  | 个
Y11272 |  | 皮带冲孔器 | φ20 |  | 个
Y11301 |  | 内六角扳手 4 |  |  | 把
Y11302 |  | 内六角扳手 5 |  |  | 把
Y11303 |  | 内六角扳手 6 |  |  | 把
Y11304 |  | 内六角扳手 8 |  |  | 把
Y11305 |  | 内六角扳手 10 |  |  | 把
Y11306 |  | 开口扳手 | DIN894 50 mm, chromatisiert |  | 把 | 鸿运五金/中国
Y11307 |  | 扭力扳手 | Typ: 4507-14 Gedore |  | 把 | 世达/中国
Y11308 |  | 开口扳手 | 14 |  | 把
Y11309 |  | 内六角扳手 12 |  |  | 把
Y11310 |  | 内六角扳手 14
Y11312 |  | 活扳手 6 |  |  | 把
Y11313 |  | 活扳手8 |  |  | 把
Y11314 |  | 活扳手10 | 14mm |  | 把
Y11315 |  | 活扳手12 |  |  | 把
Y11316 |  | 活板手 300*36 |  |  | 把
Y11317 |  | 活扳手 | 6～14 工程用 |  | 套
Y11318 |  | 活扳手 | 6寸 |  | 把 | 史丹利
Y11319 |  | 活扳手 | 4寸 |  | 把 | 史丹利
Y11320 |  | 单头呆扳手 |  |  | 把
Y11321 |  | 两用扳手 27 |  |  | 把
Y11322 |  | 呆梅扳手 | 3/8-7/8 |  | 套
Y11323 |  | 两用扳手 | 4~24 |  | 套 | 史丹利
Y11324 |  | 两用扳手 | 8~24 |  | 套
Y11325 | 作废 | 勾扳手 | 90-95 |  | 个
Y11326 |  | 勾扳手 | 100-110 |  | 个
Y11327 |  | 勾扳手 | 115-130 |  | 个
Y11328 |  | 勾扳手 | 135-145 |  | 个
Y11329 |  | 勾扳手 | 150-160 和Y11006一起提 |  | 个
Y11330 |  | 皮带扳手 | 9寸 |  | 个
Y11331 |  | 高压膜壳扳手 |  |  | 个
Y11332 |  | 活扳手 | 450mm |  | 个
Y11333 |  | 活扳手 | 450*55 18" |  | 个
Y11334 |  | 大皮带扳手 | 400mm |  | 个
Y11335 |  | 扭力扳手 | 0-50Nm |  | 个
Y11340 |  | 梅花扳手 | 4～32 工程用 |  | 套
Y11341 |  | 固定扳手 | 6~20 |  | 套
Y11342 |  | 呆梅扳手 | 8~24 |  | 把
Y11343 |  | 直柄棘轮扳手 | 1/2大飞 |  | 把
Y11344 |  | 两用扳手 | 开口/梅花，27mm |  | 把
Y11345 |  | 两用扳手 | 开口/梅花，30mm |  | 把
Y11346 |  | 两用扳手 | 开口/梅花，32mm |  | 把
Y11347 |  | 两用扳手 | 开口/梅花，36mm |  | 把
Y11348 |  | 呆梅扳手 | Φ10 |  | 把
Y11349 |  | 呆梅扳手 | Φ8 |  | 把
Y11400 |  | 工具箱 | 办公室用 工程用 |  | 个
Y11401 |  | 工具包 | 带滚轮托包 工程用 |  | 个
Y11402 |  | 电工工具组 | 开口、梅花（小、中、大）、钳、试电笔（数显）等 工程用 |  | 套
Y11403 |  | 绝缘耐压工具组 | VDE |  | 个
Y11404 |  | 工具包 |  |  | 个 | 昂达
Y11405 |  | 电子计数秤 |  |  | 个
Y11406 |  | 填充工具 | FPU-1-250F2.5G11 |  | 个 | 贺德克
Y11407 |  | 便携式工具包 | 90-597-23 |  | 套 | 史丹利
Y11408 |  | 工具包 | 世达，09906，两用扳手及内六角扳手30件 |  | 套
Y11409 |  | 吊钩秤 | 5T稳定加强版 |  | 个 | 友声
Y11410 |  | 电子地磅秤 | 1*1m,0-3吨 |  | 个
Y11411 |  | 电气工具包 | 世达,03790,21件工具组,含万用表\活动扳手\内六角扳手\尖嘴钳\斜嘴钳\钢丝钳\螺丝刀\手电筒\测电笔\绝缘胶带等 |  | 个 | 世达
Y11412 |  | 电子台秤 | 无 |  | 个
Y11413 |  | 计米器 | 无 |  | 个
Y11449 |  | 六角磁性套筒头 | 六角批头M8 |  | 个
Y11450 |  | 冲洗锁眼 | WASHER KEYHOLE,45676 |  | 个
Y11451 |  | 固定器密封 | PVDF 814279 |  | 个
Y11452 |  | 套筒 |  |  | 个
Y11453 |  | 套筒 | 41mm 12角公制 |  | 个
Y11454 |  | 套筒 | 37mm 13角公制 |  | 个
Y11455 |  | 滑行杆 | 19mm |  | 个 | 世达
Y11456 |  | 封箱器 |  |  | 个
Y11457 |  | 钻卡头接杆 |  |  | 个
Y11458 |  | 滑行杆 | 450mm |  | 个
Y11459 |  | 导流盘模具 |  |  | 套
Y11460 |  | 膜柱产水侧单向阀模具 |  |  | 套
Y11461 |  | 套筒 | M18 27mm |  | 个
Y11462 |  | 中心净水收集套挤出模具 | 自制
Y11463 |  | 乐普膜专用拆卸工具 | 顶出板，紧固螺母，加力杆，顶出螺栓 |  | 套 | 乐普
Y11464 |  | 套筒工具包 |  |  | 世达
Y11465 |  | 32件套筒扳手组合套装 |  |  | 套
Y11466 |  | 弹簧止回阀模具 | R3/8 |  | 套
Y11467 |  | 滤壳专用工具 | 20英寸蓝色滤壳拆卸工具 |  | 套
Y11501 |  | 水晶头 |  |  | 个
Y11502 |  | 管钳 | 14" |  | 个
Y11503 |  | 压线钳 | 10寸 |  | 个
Y11504 |  | 压线钳 | 1-10㎜²O型线鼻子压线钳 |  | 个
Y11601 |  | 直柄锪钻多刃倒角刀 | 8刃，φ25 |  | 个
Y11602 |  | 铝板锉 | 10寸 |  | 个
Y11801 |  | 板牙（带板牙架） | M14 |  | 个
Y11901 |  | 游标卡尺 | 0-150mm/0.02mm |  | 个
Y11902 |  | 盒尺 | 10米 |  | 个
Y11903 |  | 盒尺 | 5米 |  | 个
Y11904 |  | 水平尺 | 300mm/0.02mm |  | 个
Y11905 |  | 塞尺 | 0.05-1mm/20刀 |  | 个
Y11906 |  | 钢卷尺 | 5m |  | 个
Y11907 |  | 钢板尺 | 300mm |  | 个
Y11908 |  | 钢盘尺 | 50m |  | 个
Y11909 |  | 焊缝检测尺 | 30# |  | 个
Y11910 |  | 三角尺 | 200 |  | 个
Y11911 |  | 游标卡尺 | 0-300mm/0.02mm |  | 个
Y11912 |  | 深度尺 | 0-300mm/0.02mm |  | 个
Y11913 |  | 螺距规 | 60度 |  | 个
Y11914 |  | 螺距规 | 55度 |  | 个
Y11915 |  | 半径规 | R1~R6.5 |  | 个
Y11916 |  | 半径规 | R7~R25 |  | 个
Y11917 |  | 画规 |  |  | 个
Y11918 |  | 钢板尺 | 150 |  | 个
Y11919 |  | 钢板尺 | 200 |  | 个
Y11920 |  | 测厚仪 | TT280 |  | 个
Y11921 |  | 钢板尺 | 1000mm |  | 个
Y11922 |  | 钢板尺 | 500mm |  | 个
Y11923 |  | 成量数显高度尺 | 0-300 |  | 个
Y11924 |  | 加长爪游标卡尺 | 0-300mm/0.02mm |  | 个
Y12000 |  | 铅油 |  |  | kg
Y12001 |  | 麻丝 |  |  | kg
Y12002 |  | 502胶水 | 30克 |  | 瓶
Y12003 |  | 厌氧胶(水箱用) |  |  | 个 | 三河
Y12004 |  | 清洁剂 | MB-2S |  | 件
Y12005 |  | 清洁剂 | ME-1S |  | 件
Y12006 |  | 清洁剂 | MC-1S |  | 件
Y12007 |  | 清洁剂 | MA-1S |  | 件
Y12008 |  | 乐泰406胶水 |  |  | 个
Y12009 |  | 哥俩好胶水 |  |  | 个
Y12010 |  | PU胶水A |  |  | 个
Y12011 |  | PU胶水B |  |  | 个
Y12012 |  | 树脂材料 |  |  | KG
Y12013 |  | 机油 | 46号 |  | 桶
Y12014 |  | 攻丝油 | 200ML |  | 瓶
Y13028 |  | 白糖 |  |  | KG
Y13031 |  | 黄油 |  |  | KG
Y13032 |  | 煤油 |  |  | 桶
Y13033 |  | 抛光蜡 |  |  | 块
Y13301 |  | 砂轮整形刀 |  |  | 个
Y13302 |  | 内磨机（电磨） | 磨头柄径3-6㎜，磨头直径0-25㎜ |  | 个
Y13303 |  | 铬刚玉砂轮磨头 | 3*12（圆柱头） |  | 个
Y13304 |  | 铬刚玉砂轮磨头 | 3*10（圆柱头） |  | 个
Y13305 |  | 车刀（90度正偏刀） | YW1
Y13306 |  | 刀杆 | S16Q | 工具钢
Y13307 |  | 刀片 | CR09 | 硬质合金
Y13308 |  | 90°正偏刀 | 车刀 |  | 把
Y13309 |  | 45°偏刀 | 车刀 |  | 把
Y13310 |  | 5mm宽切断刀 | 车刀 |  | 把
Y13311 |  | 镗孔刀 | 车刀 |  | 把
Y13312 |  | 外螺纹尖刀 | 车刀 |  | 把
Y13313 |  | 内螺纹尖刀 | 车刀 |  | 把
Y13314 |  | 对刀板 | 车刀 |  | 把
Y13315 |  | 车刀 | 5MM切断刀（YW1)25*20 |  | 把
Y15001 |  | 当心腐蚀标识 |  |  | 个
Y15002 |  | 戴防护手套标识 |  |  | 个
Y15003 |  | 注意通风标识 |  |  | 个
Y15004 |  | 注意安全标识 |  |  | 个
Y15005 |  | 戴防毒面具标识 |  |  | 个
Y15006 |  | 必须穿防护服标识 |  |  | 个
Y15007 |  | 必须戴防护面罩标识 |  |  | 个
Y15008 |  | 透过液罐 10m3 PE标识 |  |  | 个
Y15009 |  | 原水罐 10m3 PE标识 |  |  | 个
Y15010 |  | 酸罐10m3标识 |  |  | 个
Y15011 |  | 清洗剂A罐 1m3 PE标识 |  |  | 个
Y15012 |  | 清洗剂C罐 1m3 标识 |  |  | 个
Y15013 |  | 阻垢剂罐0.5m3标识 |  |  | 个
Y15014 |  | 氢氧化钠罐0.5m3 PE标识 |  |  | 个
Y15015 |  | 酸雾回收箱 0.2m3PE标识 |  |  | 个
Y15016 |  | 设备标牌 | 不锈钢( 四个铆钉固定) 见图片黑字 |  | 个
Y15017 |  | 芯滤器标签 不干胶 | 横放112X45 铝铂纸底黑字 |  | 个
Y15018 |  | 砂滤罐标签 不干胶 | 标准规格横放200X120 铝铂纸底黑字 |  | 个
Y15019 |  | 透过液罐标签 不干胶 | 标准规格横放200X120 铝铂纸底黑字 |  | 个
Y15020 |  | 原水罐标签 不干胶 | 标准规格横放200X120 铝铂纸底黑字 |  | 个
Y15021 |  | 酸罐标签 不干胶 | 标准规格横放200X120 铝铂纸底黑字 |  | 个
Y15022 |  | 清洗剂A罐标签 不干胶 | 标准规格横放200X120 铝铂纸底黑字 |  | 个
Y15023 |  | 清洗剂C罐标签 不干胶 | 标准规格横放200X120 铝铂纸底黑字 |  | 个
Y15024 |  | 阻垢剂罐标签 不干胶 | 标准规格横放200X120 铝铂纸底黑字 |  | 个
Y15025 |  | 氢氧化钠罐标签 不干胶 | 标准规格横放200X120 铝铂纸底黑字 |  | 个
Y15026 |  | 酸雾回收箱标签 不干胶 | 标准规格横放200X120 铝铂纸底黑字 |  | 个
Y15027 |  | 压力传感器 0.6bar 标签 | 铝铂纸底黑字 |  | 个
Y15028 |  | 压力传感器 10bar 标签 | 铝铂纸底黑字 |  | 个
Y15029 |  | 压力传感器 100bar 标签 | 铝铂纸底黑字 |  | 个
Y15030 |  | 电导率传感器 标签 | 铝铂纸底黑字 |  | 个
Y15031 |  | PH 传感器 标签 | 铝铂纸底黑字 |  | 个
Y15032 |  | 流量传感器 标签 | 铝铂纸底黑字 |  | 个
Y15033 |  | 在线泵 标签 | 铝铂纸底黑字 |  | 个
Y15034 |  | 膜柱 标签 | 铝铂纸底黑字 |  | 个
Y15035 |  | F02003 阀标签 | 铝铂纸底黑字 |  | 个
Y15036 |  | F02004 阀标签 | 铝铂纸底黑字 |  | 个
Y15037 |  | F02103 阀标签 | 铝铂纸底黑字 |  | 个
Y15038 |  | F02104 阀标签 | 铝铂纸底黑字 |  | 个
Y15039 |  | F03203 阀标签 | 铝铂纸底黑字 |  | 个
Y15040 |  | F03105 阀标签 | 铝铂纸底黑字 |  | 个
Y15041 |  | F03204 阀标签 | 铝铂纸底黑字 |  | 个
Y15042 |  | F02107 阀标签 | 铝铂纸底黑字 |  | 个
Y15043 |  | F02007 阀标签 | 铝铂纸底黑字 |  | 个
Y15044 |  | 蝶阀标签 | 铝铂纸底黑字 |  | 个
Y15045 |  | 通气排气阀标签 | 铝铂纸底黑字 |  | 个
Y15046 |  | 电磁流量计 标签 | 铝铂纸底黑字 |  | 个
Y15047 |  | 控制柜标签 | 铝铂纸底黑字 |  | 个
Y15048 |  | 蓝式过滤器标签 | 铝铂纸底黑字 |  | 个
Y15049 |  | 清洗罐标签 | 铝铂纸底黑字 |  | 个
Y15050 |  | F03205 阀标签 | 铝铂纸底黑字 |  | 个
Y15051 |  | 设备间标牌 | 尺寸28cm*11cm，表面覆膜，不干胶 |  | 个
Y15052 |  | 安全标识 | 尺寸30cm*40cm，表面覆膜，不干胶 |  | 个
Y15053 |  | 巡检箭头 | 尺寸40cm*11.5cm，地贴表面覆膜，箭头独立切割 |  | 个
Y15054 |  | A4箭头贴 | 尺寸24cm*30cm，表面覆膜，箭头独立切割 |  | 个
Y15055 |  | 天地人标贴 | 30cm*8cm，表面覆膜 |  | 个
Y15056 |  | 安全标识 | 30cm*10cm，表面覆膜 |  | 个
Y15057 |  | 安全出口指示标 | 左向 |  | 个
Y15058 |  | 安全出口指示标 | 右向 |  | 个
Y15059 |  | 安全出口指示标 | 地标 |  | 个
Y15060 |  | 线缆标志打印机 | 丽标C-200T |  | 台
Y15061 |  | 标签纸 | 兄弟（Brother）TZ-551标签色带
Y15062 |  | 打包带 | PP打包带 |  | 米
Y15063 | 此物料停用 | 打包扣 | 和打包器配套 |  | 个
Y15064 |  | 打包器 |  |  | 个
Y15065 |  | 安全出口地贴 | 夜光楼梯右下指示 |  | 个
Y15066 |  | 安全出口地贴 | 夜光安全出口（无箭头指示） |  | 个
Y15067 |  | 安全出口地贴 | 夜光直行安全出口 |  | 个
Y15068 |  | 线缆标志打印机 | C-210T |  | 台
Y15069 |  | 可调日期章 |  |  | 个
Y15070 |  | 钢字码 | 正体数字10mm |  | 盒
Y15071 |  | 固废标志 | 无规格 |  | 个
Y15072 |  | 透明刻度贴纸 | 刻度正向，长度2m |  | 条
Y15073 |  | 打包扣 | 无规格 |  | 千克
Y15074 |  | 红色安全标识 | 30*40cmPVC塑料板 1-3cm | PVC | 个
Y15075 |  | 黄色安全标识 | 30*40cmPVC塑料板 1-3cm | PVC | 个
Y15076 |  | 蓝色安全标识 | 30*40cmPVC塑料板 1-3cm | PVC | 个
Y15077 |  | 其它标语 | 30*40cmPVC塑料板 1-3cm | PVC | 个
Y15078 |  | 安全标识 | 30*40cm普通 | PP | 个
Y15079 |  | 安全标识 | 30*40cm粘贴,出口及消防 | PP | 个
Y15080 |  | 线伸缩栏杆 | 2米 |  | 个
Y15081 |  | 安全隔离带 | 5米 |  | 个
Y15082 |  | 安全标语 | 12字大标语,库房用 |  | 套
Y15083 |  | 安全标语 | 30*80cmPVC塑料板 1-3cm | PVC | 个
Y16011 |  | 漏斗 |  |  | 个
Y16020 |  | 焊锡丝 | 直径1.2mm |  | 个
Y16021 |  | 电烙铁 | 20W |  | 个
Y16022 |  | 焊锡 | 0.5 |  | 个
Y16023 |  | 中压风机 |  |  | 个
Y16024 |  | DC 电源 | 5V,12V,24V独立电源 |  | 个
Y16025 |  | 面包板 | 电路实验用 |  | 个
Y16031 |  | 逻辑笔 | LP100 |  | 支
Y16032 |  | JT061140101 圆把 | M12 |  | 个
Y16033 |  | JT62217615运输防护板 |  |  | 个
Y16039 |  | 焊丝 不锈钢 | φ2.0 |  | 千克
Y16040 |  | 焊机线 | 50m2 |  | 根
Y16041 |  | 焊机线 | 4X3m2 |  | 根
Y16049 |  | 氩弧焊机 | 380V,瑞凌WS-300A |  | 台
Y16050 |  | 焊丝 碳钢 | φ2.0 |  | 千克
Y16051 |  | 焊机 | BX1-400 |  | 台
Y16052 |  | 焊机 | TIG-300D |  | 台
Y16053 |  | 焊钳 | 5000型800A |  | 把
Y16054 |  | 焊丝 不锈钢 | φ1.6 |  | 根
Y16055 |  | 焊锡丝 | φ2.0 |  | 根
Y16056 |  | 氩弧焊机配件 |  |  | 件
Y16057 |  | 点焊台 标准型 |  |  | 件
Y16058 |  | PVDF焊条 |  |  | 根
Y16059 |  | PP塑料焊条 |  |  | KG
Y16060 |  | 磁铁 | φ20 |  | 根
Y16061 |  | PVC焊条 |  |  | KG
Y16063 |  | 电烙铁 | 220V、30W |  | 个
Y16064 |  | 电烙铁 | 150W |  | 个
Y16065 |  | 调平螺杆 | 调平垫铁用 |  | 个
Y16066 |  | 焊丝 | E2209,φ2.5 | 2205 | KG
Y16071 |  | 氩弧焊焊枪枪头 | 6# |  | 个
Y16072 |  | 等离子割枪枪头 | 同昌80A-LGK8-63（外丝） |  | 个
Y16073 |  | 玻璃胶枪 |  |  | 把
Y16074 |  | 氩弧焊枪 |  |  | 把
Y16075 |  | 等离子切割枪 | CUT-400 |  | 把
Y16076 |  | 码钉枪 | 无规格 |  | 把
Y16077 |  | 码钉枪钉 | 无规格 |  | 盒
Y16078 |  | 黄油枪 | 无规格 |  | 把
Y16079 |  | 启动吹尘枪 | φ8 |  | 个
Y16080 |  | 拉铆钉 | 无规格 |  | 个
Y16081 |  | 拉铆钉 | 5*16 铝 |  | 盒
Y16082 |  | 木箱钉 | L=5cm |  | 个
Y16083 |  | 气钉枪 |  |  | 把
Y16084 |  | 气钉 |  |  | 盒
Y16085 |  | 标签打印机 | 兄弟：PT-P700连接电脑标签机 |  | 台
Y16086 |  | 光纤打标机 | HG-V20 |  | 台
Y16087 |  | 油壶机油枪 | 250ml |  | 个
Y16088 |  | 卷钉 | FS2350 |  | 箱
Y16089 |  | 电木板 | 热熔设备配 |  | 个
Y16100 |  | 云石机 | 5寸 |  | 台
Y16101 |  | 云石机 | 4“ |  | 台
Y16102 |  | 缝纫机 | 研发中心用 |  | 台
Y16103 |  | 型材切割锯 | 不加规格 |  | 台
Y16104 |  | 打标机 |  |  | 台
Y16105 |  | 塑封机 | KZ-ZK006 |  | 台
Y16106 |  | 封包机 | 电动 |  | 台
Y16107 |  | 塑包机 | 无规格 |  | 台
Y16150 |  | 绞杠 | 150 |  | 把
Y16151 |  | 绞杠 | 230 |  | 把
Y16152 |  | 绞杠 | 280 |  | 把
Y16153 |  | 绞杠 | 380 |  | 把
Y16154 |  | 绞杠 | 400 |  | 把
Y16155 |  | 绞杠 | 225 |  | 把
Y16156 |  | 绞杠 | 180 |  | 把
Y16201 |  | 千斤顶 |  |  | 个
Y16202 |  | 千斤顶 | QL10 |  | 个
Y16203 |  | 液压千斤顶 | RSC-30150 带泵 |  | 个
Y16301 |  | 重型加厚F夹 | 1200mm*120mm |  | 个
Y16948 |  | 钻头 | φ19
Y16949 |  | 钻头 | φ26
Y16950 |  | 麻花钻头 | 锥柄，直径φ24 |  | 个
Y16951 |  | 麻花钻头 | φ11.5 | 碳钢 | 个
Y16952 |  | 麻花钻头 | φ19 | 碳钢 | 个
Y16953 |  | 麻花钻头 | φ18 |  | 个
Y16954 |  | 麻花钻头 | φ10.5 |  | 个
Y16955 |  | 麻花钻头 | φ15 |  | 根
Y16956 |  | 麻花钻头 | φ24.5 |  | 根
Y16957 |  | 麻花钻头 | φ30 |  | 根
Y16958 |  | 加长麻花钻头 | φ8-200mm |  | 根
Y16959 |  | 加长麻花钻头 | Φ7*150mm（直径*长度） |  | 根
Y17000 |  | 麻花钻头 | 12.5 |  | 根
Y17001 |  | 麻花钻头 | φ4.3 |  | 根
Y17002 |  | 麻花钻头 | φ5 |  | 根
Y17003 |  | 麻花钻头 | φ5.2 |  | 根
Y17004 |  | 麻花钻头 | φ6 |  | 根
Y17005 |  | 麻花钻头 | φ7 |  | 根
Y17006 |  | 麻花钻头 | φ8 |  | 根
Y17007 |  | 麻花钻头 | φ8.5 |  | 根
Y17008 |  | 麻花钻头 | φ10 |  | 根
Y17009 |  | 麻花钻头 | φ12 |  | 根
Y17010 |  | 麻花钻头 | φ13 |  | 根
Y17011 |  | 麻花钻头 | φ14 |  | 根
Y17012 |  | 麻花钻头 (锥柄) | φ17 |  | 根
Y17013 |  | 麻花钻头 (锥柄) | φ34 |  | 根
Y17014 |  | 麻花钻头 (锥柄) | φ36 |  | 根
Y17015 |  | 焊丝 | φ2.0 | 304 | 根
Y17016 |  | 钨极针 | φ2.0 |  | 根
Y17017 |  | 等离子切割机瓷嘴 |  |  | 个
Y17018 |  | 等离子切割机瓷环 |  |  | 个
Y17019 |  | 等离子切割机铜嘴 |  |  | 个
Y17020 |  | 等离子切割机电极 |  |  | 个
Y17021 |  | 酸洗膏 |  |  | 个
Y17022 | 单位改为千克，用Y17060 | 碳钢电焊条 | φ4.0，停用 |  | 根
Y17023 | 单位改为千克，用Y17061 | 碳钢电焊条 | φ3.2，停用 |  | 根
Y17024 |  | 砂轮切割锯 | 锯片直径400 |  | 台
Y17025 |  | 冲击钻头 | φ12 |  | 根
Y17026 |  | 冲击钻头 | φ14 |  | 根
Y17027 |  | 冲击钻头 | φ16 |  | 根
Y17028 |  | 金属圆锯机 | SG-330 |  | 台
Y17029 |  | 圆锯机盘 | 275mm |  | 个
Y17030 |  | 圆锯机盘 | 300mm |  | 个
Y17031 |  | 电锤 |  |  | 个
Y17032 |  | 钨极 |  |  | 盒
Y17033 |  | 铆枪 | 可铆接M12拉铆螺母 |  | 把 | 常德裕丰
Y17034 |  | 型材切割锯 | A250型 |  | 台
Y17035 |  | 锤把 |  |  | 个
Y17036 |  | 木槌 |  |  | 个
Y17037 |  | 橡胶锤 |  |  | 个
Y17038 |  | 球形把手 |  |  | 个
Y17039 |  | 钨极针卡子 |  |  | 个
Y17040 |  | 圆轴承 |  |  | 个
Y17041 |  | 手用电动切割锯（云石机） |  |  | 个
Y17042 |  | 砂轮机 | S3SL—250 |  | 台
Y17043 |  | 车床 | CL6150 |  | 台
Y17044 |  | 摇臂钻床 | ZQ3040 |  | 台
Y17045 |  | 铸铁铆焊平台 | HT200-300带有梯形槽、圆孔2米*4米 | 铸铁 | 台
Y17046 |  | 卧式砂轮片锯床 | J3G-400，3KW |  | 台
Y17047 |  | 吸尘砂轮机 | 10寸 |  | 台
Y17050 |  | 铝合金平台梯 | LFD90AL10，平台高度0.73米 | 铝合金 | 个 | 天津金锚
Y17051 |  | 不锈钢扶手移动单平台梯 | 平台高度1650mm，总高 1830mm，平台1m X 1m | 不锈钢 | 件
Y17055 |  | 不锈钢焊条 | 2.5 |  | 根
Y17056 |  | 手动管道疏通机 | A-711
Y17057 |  | 金属带锯机 | 220F1（凯德龙） |  | 台
Y17058 |  | 双相不锈钢焊条 | E2209 焊芯直径2.5mm |  | 根
Y17059 |  | 双相不锈钢焊条 | E2209 焊芯直径2.5mm，方便购买 |  | 公斤
Y17060 |  | 碳钢电焊条 | φ4.0，单位千克 |  | 千克
Y17061 |  | 碳钢电焊条 | φ3.2，单位千克 |  | 千克
Y17101 |  | 手电锯用无齿锯片 | 4" |  | 个
Y17102 |  | 手电锯用锯片 | φ110 合金齿 |  | 片
Y17103 |  | 手电锯用锯片 | φ100、合金齿 |  | 片
Y17104 |  | 手电锯用锯片 | φ110无齿带沟槽 |  | 片
Y17105 |  | 云石机切片 | φ110无齿 |  | 片
Y17106 |  | 云石机切片 | φ110有齿 |  | 片
Y17107 |  | 锯条 | 1800*13*0.66，细齿 |  | 个
Y17108 |  | 锯条 | 1800*13*0.65，粗齿 |  | 个
Y17109 |  | 曲线锯 | 博世GST65E/400W |  | 个
Y17110 |  | 曲线锯锯条 | T118A |  | 个
Y17111 |  | 三爪卡盘 | φ160 |  | 个
Y17201 |  | 直柄钻头 | φ4.3 |  | 根
Y17202 |  | 直柄钻头 | φ5 |  | 根
Y17203 |  | 直柄钻头 | φ5.2 |  | 根
Y17204 |  | 直柄钻头 | φ6 |  | 根
Y17205 |  | 直柄钻头 | φ6.75 |  | 根
Y17206 |  | 直柄钻头 | φ7 |  | 根
Y17207 |  | 直柄钻头 | φ8 |  | 根
Y17208 |  | 直柄钻头 | φ8.5 |  | 根
Y17209 |  | 直柄钻头 | φ9 |  | 根
Y17210 |  | 直柄钻头 | φ10 |  | 根
Y17211 |  | 直柄钻头 | φ10.5 |  | 根
Y17212 |  | 直柄钻头 | φ11 |  | 根
Y17213 |  | 直柄钻头 | φ12 |  | 根
Y17214 |  | 直柄钻头 | φ13 |  | 根
Y17215 |  | 直柄钻头 | φ14 |  | 根
Y17216 |  | 直柄钻头 | φ17 |  | 根
Y17230 |  | 锥柄钻头 | φ16 |  | 根
Y17231 |  | 锥柄钻头 | φ16.5 |  | 根
Y17232 |  | 锥柄钻头 | φ23 |  | 根
Y17233 |  | 锥柄钻头 | M29 |  | 根
Y17234 |  | 锥柄钻头 | M36 |  | 根
Y17235 |  | 锥柄钻头 | φ29 |  | 根
Y17236 |  | 锥柄钻头 | φ20 |  | 根
Y17237 |  | 锥柄钻头 | φ42 |  | 根
Y17238 |  | 锥柄钻头 | φ22 |  | 根
Y17246 |  | 钻头 | φ32 |  | 根
Y17247 |  | 钻头 | φ3.2 |  | 根
Y17248 |  | 钻头 | φ11 |  | 根
Y17249 |  | 钻头 | 3--16 |  | 根
Y17250 |  | 钻头2.5 |  |  | 根
Y17251 |  | 钻头 2.6 |  |  | 根
Y17252 |  | 钻头 6.5 |  |  | 根
Y17253 |  | 钻头 8.2 |  |  | 根
Y17254 |  | 钻头 26 |  |  | 根
Y17255 |  | 钻头8.7 |  |  | 根
Y17256 |  | 钻头3.4 |  |  | 根
Y17257 |  | 钻头 | φ2 |  | 根
Y17258 |  | 钻头 | φ35 |  | 根
Y17259 |  | 硬质合金镶嵌锪钻 | 六刃直柄30*90度，含钴 |  | 个
Y17260 |  | 冲击钻头 | φ20 |  | 根
Y17261 |  | 方头冲击钻头 | φ22 |  | 根
Y17262 |  | 手枪钻 | 320W 钻孔直径 φ3-16 |  | 把
Y17263 |  | 磁力钻 | 杰高J2C-JG11-28 |  | 把
Y17264 |  | 台钻 | ST-25A |  | 台
Y17265 |  | 冲击钻头 | D16*250,方柄 |  | 个
Y17266 |  | 手电钻 | GBM13 RE 220V 50HZ |  | 把
Y17267 |  | 手电钻钥匙 | 1.5-13 |  | 把
Y17268 |  | 手电钻钥匙 | 5--16 |  | 把
Y17269 |  | 塑料胀塞 | φ6 |  | 个
Y17270 |  | 塑料胀塞 | φ8 |  | 个
Y17271 |  | 木螺丝 | 与塑料胀塞配 |  | 个
Y17272 |  | 冲击钻头 | 与塑料胀塞配 |  | 根
Y17273 |  | 铁锤 | 8磅 |  | 把
Y17274 |  | 钳工锤 | 0.5KG |  | 把
Y17275 |  | 冲击钻头 | φ8 |  | 个
Y17276 |  | 冲击钻头 | φ6 |  | 个
Y17290 |  | 莫氏锥柄 | 莫氏3# |  | 个
Y17291 |  | 莫氏锥套 | 莫氏4# |  | 个
Y17292 |  | 莫氏锥柄钻夹头连接杆 | 1号 |  | 个
Y17293 |  | 莫氏扁头钻套 | 2-3号 |  | 个
Y17294 |  | 钻夹头 | 1.5-13mm，1/2寸*20。三鸥牌 |  | 个
Y17301 |  | 轴夹 | SF24 |  | 个
Y17401 |  | 三角钻头 | 圆柄6mm | 碳钢 | 个
Y17402 |  | 三角钻头 | 圆柄8mm | 碳钢 | 个
Y18001 |  | 生料带 |  |  | 卷
Y18002 |  | 电工用塑料绝缘胶带 | 红色 |  | 卷
Y18003 |  | 电工用塑料绝缘胶带 | 黄色 |  | 卷
Y18004 |  | 电工用塑料绝缘胶带 | 兰色 |  | 卷
Y18005 |  | 电工用塑料绝缘胶带 | 白色 |  | 卷
Y18006 |  | 电工用塑料绝缘胶带 | 黑色 |  | 卷
Y18007 |  | 电工用塑料带 | 红色 |  | 卷
Y18008 |  | 电工用塑料带 | 黄色 |  | 卷
Y18009 |  | 电工用塑料带 | 兰色 |  | 卷
Y18010 |  | 透明胶带 | 宽度约50 |  | 卷
Y18011 |  | 警戒线 |  |  | 卷
Y18012 |  | 不锈钢一米线 |  |  | 卷
Y18013 |  | 防护网 |  |  | 卷
Y18014 |  | 麻线 |  |  | kg
Y18016 |  | 黄色胶带 | 做地标 |  | 卷
Y18017 |  | 电工粘块 | 塑料粘块 | 黄色 | 个
Y18018 |  | 双面胶 |  |  | 卷
Y18019 |  | 缝纫线
Y18020 |  | 电工用塑料绝缘胶带 | 绿色 |  | 卷
Y18022 |  | 铁丝网 | 丝经2 网孔3X3 宽1米 |  | 米
Y18023 |  | 电工绝缘胶带 | 绿色 |  | 卷
Y18024 |  | 电工用塑料带 | 黑色 |  | 卷
Y18025 |  | 电工用塑料带 | 绿色 |  | 卷
Y18026 |  | 单面胶 | 无规格 |  | 卷
Y18050 |  | 安全带 | 电工专用 |  | 条
Y18101 |  | 抛光膏 | -- |  | 盒
Y18102 |  | 油石 | 磨刀用 |  | 个
Y18200 |  | 簸箕 | --- |  | 个
Y18201 |  | 便池水阀 |  | 个 | 件
Y18202 |  | 充气水池 |  |  | 件
Y18203 |  | 氩气瓶减压阀组件 | -- |  | 件
Y18250 |  | 吊扇 | 48寸 |  | 件
Y18251 |  | 吊扇 | 42寸 |  | 件
Y18252 |  | 工业风扇 |  |  | 件
Y18253 |  | 壁扇 |  |  | 件
Y18254 |  | 遥控器 | 空调用 |  | 件
Y18300 |  | 台湾小锯床过载保护开关 | 专用配件DLY-22F1,370W/220V
Y18301 |  | 摆臂钻床用开关 |  |  | 件
Y18302 |  | 刀开关 | HD13BX-500/3P | 套 | 件
Y18303 |  | 刀开关 | HD13XB-500/3P | 套 | 件
Y18304 |  | 开关 |  |  | 件
Y18305 |  | 墙壁开关 |  |  | 件
Y18306 |  | 组合开关 |  |  | 件
Y18307 |  | 氩弧焊机焊枪开关 |  |  | 件
Y18308 |  | WP-26氩弧焊焊枪磁嘴 | 4# |  | 个
Y18309 |  | WP-26氩弧焊枪短尾帽 |  |  | 个
Y18310 |  | WP-26氩弧焊枪长尾帽 |  |  | 个
Y18311 |  | WP-26氩弧焊焊枪磁嘴 | 6# |  | 个
Y18312 |  | WP-26氩弧焊枪导流体 | φ2 |  | 个
Y18313 |  | 氩弧焊枪长压帽枪尾 | WP-18
Y18314 |  | 氩弧焊枪短压帽枪尾 | WP-18
Y18345 |  | 自镇流高压汞灯 | 250瓦 |  | 个
Y18346 |  | 自镇流高压汞灯 | 450瓦 |  | 个
Y18347 |  | 汞灯灯口 |  |  | 个
Y18348 |  | 高压钠灯 |  |  | 个
Y18349 |  | 高压钠灯灯管 |  |  | 个
Y18350 |  | 碘钨灯架 |  |  | 个
Y18351 |  | 碘钨灯管 |  |  | 个
Y18352 |  | 节能灯泡 |  |  | 个
Y18353 |  | 应急灯 |  |  | 个
Y18354 |  | 安全出口指示灯 |  |  | 个
Y18355 |  | 防爆灯 | 直径220mm |  | 个
Y18356 |  | LED防爆灯泡 | 250V，50W |  | 个
Y18357 |  | 节能灯(整套) | 约20W |  | 个
Y18358 |  | LED投光灯 | 400W |  | 个
Y18370 |  | 电铃 |  |  | 个
Y18371 |  | 灯管用启辉器 |  |  | 个
Y18372 |  | 吸顶灯 |  |  | 个
Y18373 |  | 低压灯泡 24V |  |  | 个
Y18374 |  | 电池 |  |  | 节
Y18375 |  | 格栅灯 | 无 |  | 个
Y18501 |  | 皮垫 |  |  | 个
Y18600 |  | 挂锁 | 无 |  | 个
Y18601 |  | 锁 | D32 |  | 个
Y18602 |  | 锁 | D25 |  | 个
Y18603 |  | 马鞍卡 | D32 |  | 个
Y18604 |  | 马鞍卡 | D25 |  | 个
Y18999 |  | 货架 | 2500高X2000长X600宽 |  | 个
Y19000 |  | 货架（隔板） | 400*1000*2000 |  | 个
Y19001 |  | 货架 | 2000*2000*600 |  | 个
Y19002 |  | 塑料零件盒 | 兰色 |  | 个
Y19003 |  | 线手套 |  |  | 副
Y19004 |  | 劳动布手套 |  |  | 副
Y19005 |  | 肥皂 |  |  | 块
Y19006 |  | 洗衣粉 |  |  | 公斤
Y19007 |  | 砂布 | 0号 |  | 张
Y19008 |  | 砂布 | 1号 |  | 张
Y19009 |  | 擦机布 |  |  | kg
Y19010 |  | 自喷漆 | 镀铬漆 |  | 瓶
Y19011 |  | 板刷 | 1″ |  | 把
Y19012 |  | 板刷 | 2″ |  | 把
Y19013 |  | 板刷 | 3寸 |  | 把
Y19014 | 作废，用L06202 | 高强螺栓 | M16*60 |  | 条
Y19015 |  | 氩弧焊机焊把线布袋 |  |  | 个
Y19016 |  | 氧气管 | φ8*φ14 |  | 个
Y19017 |  | 合页 | 97 X 65 X 1.5 | 碳钢 | 个
Y19018 |  | 棉坎肩 |  |  | 件
Y19019 |  | 墩布 |  |  | 个
Y19020 |  | 扫把 |  |  | 个
Y19021 |  | 工鞋 |  |  | 双
Y19022 |  | 工服 |  |  | 套
Y19023 | 作废 | 工服 阻燃L 兰色 |  |  | 套
Y19024 |  | 口罩 |  |  | 个
Y19025 |  | 焊帽镜片 |  |  | 副
Y19026 |  | 白玻璃镜片 |  |  | 个
Y19027 |  | 焊帽 |  |  | 顶
Y19028 |  | 碳刷 |  |  | 把
Y19029 |  | 套袖（尼龙防水） |  |  | 副
Y19030 |  | 眼镜 |  |  | 副
Y19031 |  | 电焊手套 |  |  | 副
Y19032 |  | 苫布 |  |  | 卷
Y19033 |  | 塑料绳 |  |  | 个
Y19034 |  | 手电筒 |  |  | 支
Y19035 |  | 黄油嘴 |  |  | 个
Y19036 |  | 油壶 |  |  | 个
Y19037 |  | 拉丝布 |  |  | 平米
Y19038 |  | 玻璃丝布 |  |  | 卷
Y19039 |  | 纱布 | 120目 |  | 卷
Y19040 |  | 军大衣 |  |  | 件
Y19041 |  | 玻璃擦
Y19042 |  | 钢丝绳 | 直径8mm |  | 米
Y19043 |  | 防护面罩
Y19044 |  | 塑料水桶 | 20L
Y19045 |  | 安全帽 |  |  | 顶
Y19046 |  | 安全带 |  |  | 条
Y19047 |  | 包装膜 |  |  | 卷
Y19048 |  | 塑料水桶 | 25L |  | 个
Y19049 |  | 粘钩 |  |  | 个
Y19050 |  | 单拉线 |  |  | 个
Y19051 |  | 水龙头 | DN15 |  | 个
Y19052 |  | 钻卡头 |  |  | 个
Y19053 |  | 线轴（单相电源） | 2.5平方毫米的电源线，电源线长度约50米。 |  | 个
Y19054 |  | 大弯冷热水龙头 | 安装孔径32-40mm |  | 个
Y19055 |  | 剪刀 |  |  | 把
Y19056 |  | 刀片 |  |  | 个
Y19057 |  | 外径挑扣刀 |  |  | 把
Y19058 |  | 内径挑扣刀 | 90W25 |  | 把
Y19059 |  | 白钢刀 |  |  | 把
Y19060 |  | 美工刀 |  |  | 把
Y19061 |  | 切管器用切割刀片 | 3.0*1.8 |  | 个
Y19063 |  | 螺丝刀 | 2.5*75mm |  | 把
Y19064 |  | 电工螺丝刀 |  |  | 把
Y19065 |  | 电工刀 |  |  | 把
Y19067 |  | 一次性手套 |  |  | 副
Y19068 |  | 耐酸型橡胶手套 | 耐酸型橡胶手套 |  | 副
Y19069 |  | 铁锹 |  |  | 把
Y19070 |  | 吊扣 |  |  | 个
Y19071 |  | 吊耳 |  |  | 个
Y19072 |  | 撬棍 500mm |  |  | 个
Y19073 |  | 撬棍 | 大 |  | 个
Y19075 |  | 瓷嘴 |  |  | 个
Y19076 |  | 瓷头 |  |  | 个
Y19077 |  | 磁环 | 25 |  | 个
Y19078 |  | 磁环 | 20 |  | 个
Y19079 |  | 氩弧焊枪帽 |  |  | 个
Y19080 |  | 耳塞 |  |  | 副
Y19081 |  | 牛皮纸袋 | 50*-80 含内膜 |  | 个
Y19082 |  | 密封袋 |  |  | 个
Y19083 |  | 腻子粉 |  |  | 袋
Y19084 |  | 编织袋 |  |  | 个
Y19085 |  | 分切机刀片 |  |  | 个
Y19086 |  | 毛刷 | 1寸 |  | 个
Y19087 |  | 木箱 | 122*122*75 |  | 个
Y19088 |  | 刷子 | 4寸 |  | 把
Y19089 |  | 木箱 | 规格不写 |  | 个
Y19090 |  | 木托 | 120*100*15 |  | 个
Y19091 |  | 泡沫盒 |  |  | 个
Y19092 |  | 木箱 | 122*122*80有夹层 |  | 个
Y19093 |  | 木箱 | 122*122*80无夹层 |  | 个
Y19094 |  | 木托 | 膜柱木托 |  | 个
Y19095 |  | 铁箱 | 300*300铸铁HT200-300 |  | 个
Y19096 |  | 纸箱 |  |  | 个
Y19097 |  | 托盘 | 1100*1100*150 每个加6根横向钢筋 |  | 个
Y19098 |  | 木箱 | 1600*1000*500，承重500KG，带底部托盘 | 实木 | 个
Y19100 |  | 压缩空气管 | φ10 |  | 米
Y19101 |  | 保温绵管 | φ75 | 保温绵 | 米
Y19102 |  | 保温绵管 | φ50 | 保温绵 | 米
Y19103 |  | 保温绵管 | φ32 | 保温绵 | 米
Y19150 |  | 气泡垫 |  |  | 包
Y19151 |  | 珍珠棉 |  |  | 包
Y19152 |  | 保温棉 | 2mm |  | 卷
Y19153 |  | 保温棉 | 实验用 |  | 个
Y19200 |  | 桶 | 15L |  | 个
Y19201 |  | 桶 | V=0.5m3 | HDPE | 个
Y19202 |  | 桶 | V=20L | HDPE | 个
Y19203 |  | 自喷漆 | 乳白色 |  | 箱
Y19204 |  | 自喷漆 | 中灰色 |  | 箱
Y19205 |  | 自喷漆 | 黑色 |  | 瓶
Y19206 |  | 自喷漆 | 蓝色 |  | 瓶
Y19207 |  | 自喷漆 | 镀铬 |  | 箱
Y19208 |  | 自喷漆 | 海灰色，颜色标准编号-B05，配色要求-CMYK：C28M12Y14K0，RGB：R184,G204,B210，PANTONE：5513C |  | 箱
Y19209 |  | 自喷漆 | 中灰色，颜色标准编号-B02，配色要求-CMYK：C53M44Y44K9，RGB：R125,G125,B125，PANTONE：424C |  | 瓶
Y19211 |  | 自喷漆 | 紫棕色，颜色标准号-YR03，配色要求-CMYK：C48M74Y65K55，RGB：R82,G46,B46，PANTONE：497C |  | 瓶
Y19210 |  | 桶盖 |  |  | 个
Y19211 |  | 自喷漆 | 紫棕色，颜色标准号-YR |  | 瓶
Y19212 |  | 吨桶 | 长1.2米，宽1米，高1.1米 |  | 个
Y19213 |  | 垃圾桶 | 可回收垃圾 |  | 个
Y19214 |  | 垃圾桶 | 有害垃圾 |  | 个
Y19215 |  | 垃圾桶 | 厨余垃圾 |  | 个
Y19216 |  | 垃圾桶 | 其他垃圾 |  | 个
Y19217 |  | 三防漆 | 耐高温 |  | 瓶
Y19250 |  | 毛刷 | 3寸 |  | 把
Y19280 |  | 防毒面具 | 防氨气，全封闭 |  | 个
Y19281 |  | 防尘口罩 | --- |  | 个
Y19282 |  | 工业内窥镜 | 无 |  | 个
Y19301 |  | 氩气管 | 8MM |  | 米
Y19401 |  | 三角带 | B-1829 |  | 个
Y19402 |  | 三角带 | A-26 | 橡胶 | 个
Y19403 |  | 三角带 | A-710 | 橡胶 | 个
Y19450 |  | 撬棍 | 400mm |  | 把
Y19451 |  | 撬棍 | 1200mm |  | 把
Y19501 |  | 梯子 |  |  | 件
Y19502 |  | 高1.5米 | 铝合金
Y19503 |  | 高2-2.5米 | 铝合金
Y19601 |  | 手摇泵 |  |  | 台
Y19602 |  | 磁铁 | 内径60mm，外径70mm，壁厚5mm，高50mm，180°半圆环，充磁方向：径向。强磁的牌号N40。 |  | 片
Y19603 |  | 磁铁 | 内径80mm，外径100mm，壁厚10mm，高50mm，180°半圆环，充磁方向：径向。强磁的牌号N45。 |  | 片
Y19604 |  | 磁铁 | 内径18 外径36 厚度8 |  | 片
Y19605 |  | 磁铁 | 内径20mm 外径40mm 厚度5mm |  | 片
Y19606 |  | 磁铁 | 内径20mm 外径40mm 厚度3mm |  | 片
Y19607 |  | 磁铁 | 长度30mm 宽度10mm 厚度5mm |  | 片
Y19608 |  | 圆形磁铁 | 外径10mm,厚度5mm |  | 片
Y19609 |  | 圆形磁铁 | 外径12mm,厚度3mm |  | 片
Y19610 |  | 圆形磁铁 | 外径15mm,厚度4mm |  | 片
Y19701 |  | 灭火器 |  |  | 个
Y19702 |  | 防火胶泥 |  |  | KG
Y19703 |  | 灭火器 | MF ABC 3kg |  | 个
Y19801 |  | 脚轮 |  |  | 个
Y19802 |  | 带刹车脚轮 |  |  | 个
Y19803 |  | 滑轮 | 滑轮直径约25 |  | 个
Y19804 |  | 钢丝绳轧头 | Y-8 |  | 个
Y19805 |  | 花篮螺栓 | M12*200，CO型 |  | 个
Y19806 |  | 三叉分流接头 | 主口径接管φ12，分支φ8 |  | 个
Y19807 |  | 快插接头 | φ8 |  | 个
Y19808 |  | 树脂轮 | 外径79.77mm |  | 个
Y19901 |  | 铁皮剪刀 | 10寸 |  | 把
Y19902 |  | 铳子 | φ16 |  | 个
Y20001 |  | 加热棒 | 220V,3KW | 304 | 个
Y20002 |  | 水管伴热带 | 220V,250W | 金属铠装电缆 | 米
Y20003 |  | 伴热带 | 15W |  | 米
Y20004 |  | 耐火纤维毯 | 厚10mm | 硅酸铝 | 平米
Y20005 |  | 高温耐火胶 | HR8767,1200度，250g/组 |  | 组
Y20101 |  | 金蝶加密狗 | 采购用 |  | 个
Y20102 |  | 文件夹 | w800 |  | 个
Y20103 |  | 镜框 | A3 |  | 个
Y20104 |  | 镜框 | A4 |  | 个
Y20105 |  | 透明桌布 | 1.6*3.6米 |  | 个
Y20106 |  | 毛巾 |  |  | 个
Y20107 |  | 线胶手套 |  |  | 双
Y20108 |  | 遮阳布 | 7*5 |  | 张
Y20201 |  | 镇流器 | 20W |  | 个
Y20202 |  | 安全整改材料一批 | 采购用 |  | 批
Y20203 |  | 接头 | 制造部高压泵用 |  | 个
Y20204 |  | 护套 | 制造部高压泵用 |  | 个
Y20205 |  | 制造用焊机地线接头 | φ7.5 |  | 个
Y20206 |  | 制造用焊机地线接头 | φ11 |  | 个
Y20207 |  | 制造用焊机地线接头 | φ12.5 |  | 个
Y21001 |  | 煤气灶 | 实验用 |  | 个
Y21002 |  | 煤气罐 | 实验用 |  | 个
Y21003 |  | 喷嘴 | 实验用 |  | 个
Y21004 |  | 喷嘴 | HH1/4 | 不锈钢 | 个
Y21005 |  | 喷嘴 | 雾化喷嘴，5bar，进水量7L/h |  | 个
Y21101 |  | 焊烟净化器 | 220V/1.1KW,单臂式侧开门 |  | 台
Y21102 |  | 打磨抛光集尘器 | 380V/2.2KW |  | 台
Y30101 |  | 一字改锥 | φ6*200 |  | 把
Y30102 |  | 十字改锥 | φ6*201 |  | 把
Y30103 |  | 十字改锥 | φ6*150 |  | 把
Y30104 |  | PVC棒料 | φ140 | PVC | 根
Y30105 |  | 丝锥（圆柱管螺纹） | G1"/2 |  | 副
Y30106 |  | 丝锥（圆柱管螺纹） | G3"/4 |  | 副
Y30107 |  | 焊接平台 | 2米*4米 | 铸铁 | 件
Y30108 |  | 普通车床 | CL6240 |  | 台
Y30109 |  | 空气压缩机 | W—0.9/8 |  | 台
Y30110 |  | 线号机 | （佳能）C-100 |  | 台
Y30111 |  | 兆欧表（摇表） | ZC11-4 |  | 块
Y30112 |  | 钳形表 | MG25 |  | 块
Y30113 |  | 万用表 | MY61、 |  | 块
Y30114 |  | 万用表 | M830L |  | 块
Y30115 |  | 液压钳 | 得力工具，DL-YQ120压接范围10-120平方毫米， |  | 套
Y30116 |  | 电烙铁 | 世达60W |  | 把
Y30117 |  | 克丝钳 | 8″ |  | 把
Y30118 |  | 斜口钳 | 7″ |  | 把
Y30119 |  | 一字改锥 | 旋杆长25 直径3 |  | 把
Y30120 |  | 一字改锥 | 旋杆长75 直径3 |  | 把
Y30121 |  | 一字改锥 | 旋杆长75 直径5 |  | 把
Y30122 |  | 一字改锥 | 旋杆长 75 、 |  | 把
Y30123 |  | 一字改锥 | 旋杆长 100 、 |  | 把
Y30124 |  | 十字改锥 | 旋杆长 75、 |  | 把
Y30125 |  | 十字改锥 | 旋杆长 100、 |  | 把
Y30126 |  | 十字绝缘改锥 | 旋杆长 100、 |  | 把
Y30127 |  | 十字加长小改锥 |  |  | 把
Y30128 |  | 一字加长小改锥 |  |  | 把
Y30129 |  | 拉铆枪 | JM金马 |  | 把
Y30130 |  | 高度尺 | 500 |  | 把
Y30131 |  | 方箱 | 250*250 |  | 把
Y30132 |  | 游标卡尺 | 200 |  | 把
Y30133 |  | 直角尺 | 300*150 |  | 把
Y30134 |  | 直角尺 | 250 |  | 把
Y30135 |  | 宽座角尺 | 315 |  | 把
Y30136 |  | 宽座角尺 | 500 |  | 把
Y30137 |  | 小宽座角尺 | 200 |  | 把
Y30138 |  | 钢板尺 | 500 |  | 把
Y30139 |  | 钢板尺 | 1米 |  | 把
Y30140 |  | 活扳手 | 375（15″） |  | 把
Y30141 |  | 活扳手 | 300（12″） |  | 把
Y30142 |  | 活扳手 | 250（10″） |  | 把
Y30143 |  | 套筒扳手 | 世达09010 |  | 套
Y30144 |  | 划规 | 三环牌 |  | 把
Y30145 |  | 软管剪 | 世达
Y30146 |  | 大力钳 | XILISH |  | 把
Y30147 |  | 扭力扳手 | 最大扭矩140牛、米 示值 |  | 套
Y30148 |  | 大锤 | 16磅 |  | 把
Y30149 |  | 手锤 | 2磅 |  | 把
Y30150 |  | 呆梅扳手 | 11 |  | 把
Y30151 |  | 呆梅扳手 | 12 |  | 把
Y30152 |  | 呆梅扳手 | 13 |  | 把
Y30153 |  | 呆梅扳手 | 14 |  | 把
Y30154 |  | 呆梅扳手 | 15 |  | 把
Y30155 |  | 呆梅扳手 | 17 |  | 把
Y30156 |  | 呆梅扳手 | 18 |  | 把
Y30157 |  | 呆梅扳手 | 19 |  | 把
Y30158 |  | 呆梅扳手 | 22 |  | 把
Y30159 |  | 呆梅扳手 | 24 |  | 把
Y30160 |  | 呆梅扳手 | 1/4 |  | 把
Y30161 |  | 呆梅扳手 | 3/8 |  | 把
Y30162 |  | 呆梅扳手 | 7/16 |  | 把
Y30163 |  | 呆梅扳手 | 1/2 |  | 把
Y30164 |  | 呆梅扳手 | 9/16 |  | 把
Y30165 |  | 呆梅扳手 | 5/8 |  | 把
Y30166 |  | 呆梅扳手 | 11/16 |  | 把
Y30167 |  | 呆梅扳手 | 3/4 |  | 把
Y30168 |  | 呆梅扳手 | 13/16 |  | 把
Y30169 |  | 呆梅扳手 | 7/8。 |  | 把
Y30170 |  | 黄油枪 | 世达97202 |  | 把
Y30171 |  | 小卡兰 | 100 |  | 把
Y30172 |  | 千斤顶 | （液压） |  | 个
Y30173 |  | 管钳子 | 600（24″） |  | 把
Y30174 |  | 管钳子 | 450（18″） |  | 把
Y30175 |  | 整形锉 |  |  | 套
Y30176 |  | 圆锉 | 475 |  | 把
Y30177 |  | 半圆锉 | 360 |  | 把
Y30178 |  | 木锉 |  |  | 把
Y30179 |  | 麻花钻头 | φ4.2 |  | 根
Y30180 |  | 麻花钻头 | φ6.8 |  | 根
Y30181 |  | 麻花钻头 | φ8.6 |  | 根
Y30182 |  | 丝锥 | G1/2 |  | 副
Y30183 |  | 喷漆枪（带气管） |  |  | 套
Y30184 |  | 电焊帽 |  |  | 把
Y30185 |  | 氩弧焊帽 |  |  | 把
Y30186 |  | 电缆盘（线轴） | YCB 3*2.5 30米 |  | 个
Y30187 |  | 手枪钻 | 880W |  | 把
Y30188 |  | 熔接器 | RJQ-63 |  | 套
Y30189 |  | 冲击钻头 | φ10 |  | 根
Y30190 |  | 宣传黑板 | 1200*900 |  | 个
Y30191 |  | 钳工工作台 | 1500*1200*800 | 碳钢 | 个
Y30192 |  | 吊带 | 3吨 |  | 条
Y30193 |  | 吊带 | 2吨 |  | 条
Y30194 |  | 物料车 | 1000*800*985 |  | 台
Y30195 |  | 物料车 | 800*350*800 |  | 台
Y30196 |  | 工具车 | 930*1010*810 |  | 台
Y30197 |  | 物料架 | 2000*2000*600 |  | 个
Y30198 |  | 物料柜 | 1525*1300*610 |  | 个
Y30199 |  | 台钻工作台 | 1310*810*650 | 碳钢 | 个
Y30200 |  | 电工工作台 | 1015*810*915 | 碳钢 | 个
Y30201 |  | 更衣柜 | 1800*1000*400 |  | 个
Y30202 |  | 物料盒 | 605*420*220 |  | 个
Y30203 |  | 物料盒 | 300*190*85 |  | 个
Y30204 |  | 物料盒 | 245*170*75 |  | 个
Y30205 |  | 物料盒 | 520*380*230 |  | 个
Y30206 |  | 吊带 | 1吨 |  | 根
Y30207 |  | 起重吊环（马蹄环） | 3.25T |  | 件
Y30208 |  | 斜口物料盒 | 180*125*78 | 塑料 | 个
Y30209 |  | 物料盒支柱 | 联接卸扣物料盒、长度40 | 塑料 | 个

## S设备类部件
S设备类
物料代号 | 技术部意见 | 名称 | 规格型号 | 材质 | 单位 | 制造商 | 备注 | 列1
S01001 | W00308 | 柱塞泵 | TYP: 3537 WOR AL-BZ WAZ: EN10204-2.2 |  | 台 | CAT
S01002 | 40004937 | 柱塞泵 | TYP: 3535 WOR Ms |  | 台 | CAT
S01003 |  | 柱塞泵 | TYP：3545 Brass |  | 台 | CAT
S01004 |  | 柱塞泵 | TYP：351，SS model， Belt Drive |  | 台 | CAT
S01005 |  | 柱塞泵 | TYP：2537，NAB model， Belt Drive |  | 台 | CAT
S01006 |  | 柱塞泵 | TYP：3521，SS model， Belt Drive，耐压140bar |  | 台 | CAT
S01008 |  | 柱塞泵 | TYP：CAT650，NAB/S-Valves |  | 台 | CAT
S01009 |  | 柱塞泵 | TYP：357 AL-BZ Belt Drive |  | 台 | CAT
S01010 |  | 立式离心泵 | TYP:CRN10-22 7.5KW 380/415V 50HZ PJE |  | 台 | 格兰富
S01011 |  | 立式离心泵 | TYP：CDLF 32-40-2，7.5KW 380V/50HZ FGJ |  | 台 | 南方泵业
S01012 |  | 立式离心泵 | TYP：CDLF 32-120 22KW 380V/50HZ FGJ |  | 台 | 南方泵业
S01013 |  | 立式离心泵 | TYP：CRN 15-12 11.0KW 380/415V 50HZ PJE |  | 台 | 格兰富
S01014 |  | 柱塞泵 | TYP：311，SS model， Belt Drive，4GPM，2200PSI |  | 台 | CAT
S01015 |  | 柱塞泵 | TYP：1057，NAB model， Belt Drive |  | 台 | CAT
S01016 |  | BM泵 | TYP：BM17-26NE 15KW/400/50/3, GERADE | 组件 | 台 | 格兰富
S01017 |  | 柱塞泵 | TYP：247，NAB model， Belt Drive |  | 台 | CAT
S01018 |  | 立式离心泵 | CRN15-16SF+CRN15-12 |  | 台 | 格兰富
S01019 |  | 立式离心泵 | CRN3-36，3KW，380/415V 50HZ PJE | 不锈钢 | 台 | 格兰富
S01020 |  | 立式离心泵 | CRN15-4 4KW 380V/50HZ FGJ(DIN-ANSI-JIS) | 316 | 台 | 格兰富
S01021 |  | 立式离心泵 | CR3-7;Q=3m3/h，H=30m，Pn=0.55KW，FGJ接口 |  | 台 | 格兰富
S01022 |  | 立式离心泵 | CRN3-6 Q=2.5m3/h，H=30m，P=0.55KW，FGJ接口 |  | 台 | 格兰富
S01023 |  | 立式离心泵 | CRN1-5 Q=1m3/h,H=20m,P=0.37kw，FGJ |  | 台 | 格兰富
S01024 |  | 立式离心泵 | CDLF120-20-2 ，P=15Kw，2950rmp， |  | 台 | 南方泵业
S01025 |  | 立式离心泵 | CDL32-20-2，P=3KW，2900rmp， |  | 台 | 南方泵业
S01026 |  | 立式离心泵 | CRN15-3 3KW 380V/50HZ FGJ(DIN-ANSI-JIS) | 组件 | 台 | 格兰富
S01027 |  | 立式离心泵 | CRN15-1 1.1KW 380V/50HZ FGJ | 不锈钢 | 台 | 格兰富
S01028 |  | 立式离心泵 | CRN15-12 11KW 380/415V 50HZ PJE | 组件 | 台 | 格兰富
S01029 |  | 立式离心泵 | CRN20-04 X-FGJ-G-V-HQQV 3x400D 50 HZ （ 3 x 380-415D 50Hz 5.5KW 带键槽 BF 整泵承压25bar ） | 组件 | 台 | 格兰富
S01030 |  | 立式离心泵 | CRN10-05 X-FGJ-G-V-HQQV 3x230/400 50 HZ（3 x 220-240D/380-415Y 50Hz 2.2kw 带键槽 BF 整泵承压25bar ） | 组件 | 台 | 格兰富
S01031 |  | 立式离心泵 | CRN15-17 15KW 380/415V 50HZ FGJ | 组件 | 台 | 格兰富
S01032 |  | 立式离心泵 | CRN32-6 X-F-G-V-HQQV 3x400/690 50HZ ，入口承25BAR 腔体承压 35BAR |  | 台 | 格兰富
S01033 |  | 立式离心泵 | TYP: CRN32-2 4.0KW 380V/50HZ FGJ(PIN-ANSI-JIS) | 不锈钢 | 台 | 格兰富
S01034 |  | 立式离心泵 | TYP: CRN32-1-1 1.5KW 380V/50HZ FGJ(PIN-ANSI-JIS) | 不锈钢 | 台 | 格兰富
S01035 |  | 立式离心泵 | TYP: CR32-2-2 3KW 380V/50HZ FGJ(PIN-ANSI-JIS) | 不锈钢 | 台 | 格兰富
S01036 |  | 立式离心泵 | TYP: CR15-3 3KW 380V/50HZ FGJ(PIN-ANSI-JIS) | 不锈钢 | 台 | 格兰富
S01037 |  | 立式离心泵 | TYP: CR15-1 1.1KW 380V/50HZ FGJ(PIN-ANSI-JIS) | 不锈钢 | 台 | 格兰富
S01038 |  | 立式离心泵 | TYP: CR15-2 2.2KW 380V/50HZ FGJ(PIN-ANSI-JIS) | 不锈钢 | 台 | 格兰富
S01039 |  | 立式离心泵 | TYP: CR15-3 3KW 380/415V 50HZ FGJ | 不锈钢 | 台 | 格兰富
S01040 |  | 立式离心泵 | CR1-8 | 304 | 台 | 格兰富
S01041 |  | 立式离心泵 | CRN3-11，P=1.1kw |  | 台 | 格兰富
S01042 |  | 立式离心泵 | CRNE10-22，变频，7.5KW，380/415V 50HZ，FGJ | 316L | 台 | 格兰富
S01043 |  | 立式离心泵 | CRN 15-3 A-FGJ-G-V-HQQV，3*400V, 50Hz，3kw，整泵承压25bar |  | 台 | 格兰富
S01044 |  | 立式离心泵 | CRNE10-22，变频，7.5KW，380/415V 50HZ，PJE | 316L | 台 | 格兰富
S01045 |  | 立式离心泵 | CDMF32-20，4KW，380V/50HZ，法兰连接 |  | 台 | 南方泵业
S01046 |  | 立式离心泵 | CRN120-2-1，18.5Kw，380V/50HZ，FJG法兰连接 | 316L | 台 | 格兰富
S01047 |  | 立式离心泵 | CRN32-2 A-F-G-V-HOOV 4KW |  | 台 | 格兰富
S01048 |  | 立式离心泵 | CRN15-4,P=4.0kw,法兰连接 | 316L
S01050 |  | 旋转活塞泵 | XHB25，Q=3m3/h,H=20m,P=1.1kw，220V,管道接口DN32 |  | 台 | 浙江威隆
S01100 |  | 柱塞泵 | APP30/1200，Q=27.1t/h，P=60bar，55KW | SS2507 | 台 | 丹弗斯
S01101 |  | 柱塞泵 | WE27H，Q=27.1t/h，P=60bar，55KW | SS2507 | 台 | 沃尔
S01102 |  | 柱塞泵 | TYP：661D，SS， Belt Drive | SS | 台 | CAT
S01103 |  | 柱塞泵 | TYP：7CP6171，SS，Belt Drive | 组件 | 台 | CAT
S01104 |  | 柱塞泵 | TYP：3527，NAB model， Belt Drive | 组件 | 台 | CAT
S01105 |  | 柱塞泵 | PTB.090.A.N.80/N.U.N.X.D.H1.H3.C.1.L.Z，25~31.25m3/h，110KW，80bar | 2205 | 台 | 米顿罗
S01106 |  | 柱塞泵 | APP26-1500，20~25m3/h，80bar，75KW，变频（含配套电机） | 2507 | 台 | 丹弗斯
S01107 |  | 柱塞泵 | APP30-1500，25~31.25m3/h，80bar，90KW，变频（含配套电机） | 2507 | 台 | 丹弗斯
S01108 |  | 柱塞泵 | APP43，34~42.5m3/h，60bar，90KW，变频（含配套电机） | 2507 | 台 | 丹弗斯
S01109 |  | 柱塞泵 | PTA.060.A.L.120/N.X.N.X.X.H1.H4.T.2.L.Z，10.8~15m3/h，75KW，120bar，变频电机配独立风扇 | 2205 | 台 | 米顿罗
S01110 |  | 柱塞泵 | PTB080 A L 060 /N.X.N.M.B.H1.H3.C.2.L.Z 26.3m³/h,60bar,75kw；变频电机 | 316L | 台 | 米顿罗
S01111 |  | 柱塞泵 | PTB.090.A.0 080/N.X.N.X.X.H1.H3.C.2.L.Z，36.7m3/h，132KW，80bar；变频电机 | 2205 | 台 | 米顿罗
S01112 |  | 柱塞泵 | TYP：277，NAB model， Belt Drive | 组件 | 台 | CAT
S01113 |  | 柱塞泵 | APP26，55KW，1500rpm，Q=25m3/h，P=60bar，变频电机380V*50HZ | 组件 | 台 | 丹弗斯
S01114 |  | 柱塞泵 | APP21-1500，21m3/h，80bar，75KW，变频（含配套电机） | 2507 | 台 | 丹弗斯
S01115 |  | 柱塞泵 | APP21-1200，16m3/h，35bar，22KW，变频，含配套电机、高压止回阀（2.5" Vic. Check valve，APP 21-43 / 180H0055，材质2507） | 2507 | 台 | 丹弗斯
S01116 |  | 柱塞泵 | P=65bar，N=55kW，转速1285-1410rpm，APP24配套变频电机，380V/50Hz。 | 2507 | 台 | 丹弗斯
S01117 |  | 柱塞泵 | APPWHC15，P=120bar，N=75kW，转速600-650rpm，变频电机，380V/50Hz，频率40.5-44。 | 2507 | 台 | 丹弗斯
S01118 |  | 柱塞泵 | APP24,P=65bar，N=55kW，转速1285-1410rpm，配套变频电机，380V/50Hz。 | 2507 | 台 | 丹弗斯
S01119 |  | 柱塞泵 | APP8.2，P=70bar，N=18.5kW，转速1100-1408rpm，变频电机，380V/60Hz，频率37.5-47.9。 | 2507 | 台 | 丹弗斯
S01120 |  | 柱塞泵 | APPWHC15/750，P=120bar，N=75kW，转速600-650rpm，变频电机，380V/50Hz，频率40.5-44。 | 2507 | 台 | 丹弗斯
S01121 |  | 柱塞泵 | APP13-1200，40bar，18.5KW，变频（含配套电机）,配高压止回阀（APP11-13/180H0053） | 2507 | 台 | 丹弗斯
S01122 |  | 柱塞泵 | APPW10.2/1800，40bar，15KW，变频（含配套电机），配高压止回阀（含APP5.1-10.2/180H0049H和180H0047，材质2205） | 2507 | 台 | 丹弗斯
S01123 |  | 柱塞泵 | APPW8.2/1800，35bar，15KW，变频，含配套电机、高压止回阀，材质2507 | 2507 | 台 | 丹弗斯
S01124 |  | 柱塞泵 | 向阳项目用，采购请补充型号等数据，P=22kW | 碳钢防腐 | 台
S01125 |  | 柱塞泵 | 向阳项目用，采购请补充型号等数据，P=45kW，变频 | 碳钢防腐 | 台
S01201 |  | 在线泵 | CHBL11-50-3FBN,进口耐压160bar，料液氯离子含量<80000mg/l。 |  | 台 | 深海
S01202 |  | 在线泵 | CHBI40-100-22FBN | 不锈钢 | 台 | 深海
S01203 |  | 在线泵 | CHBL28-100-11FBN |  | 台 | 深海
S01204 |  | 在线泵 | CHBL30-40-7.5FBN，7.5KW，380V，50-60HZ，含变频器，进口承压50bar，3"卡箍连接，材质2205 | 2205 | 台 | 深海
S01205 |  | 在线泵 | CHBL36-100-22FBN，22KW，380V，50-60HZ，含变频器，进口承压80bar，3"卡箍连接，材质2205 | 2205 | 台 | 深海
S01206 |  | 在线泵 | CHBL60-100-25FBN，25KW，380V，50-60HZ，含变频器、配套短管，进口承压80bar，5"卡箍连接，材质2205 | 2205 | 台 | 深海
S01207 |  | 在线泵 | CHBL17-100-9FBN，9KW，380V，50-60HZ，含变频器、配套短管，进口承压80bar，3"卡箍连接，材质2205 | 2205 | 台 | 深海
S01208 |  | 在线泵 | CHBL22-100-11FBN，11KW，380V，50-60HZ，含变频器、配套短管，进口承压80bar，3"卡箍连接，材质2205 | 2205 | 台 | 深海
S01209 |  | 在线泵 | CHBL50-100-23FBN，23KW，380V，50-60HZ，含变频器、配套短管，进口承压80bar，3"卡箍连接，材质2205 | 2205 | 台 | 深海
S01210 |  | 在线泵 | CHBL45-100-24FBN，24KW，380V，50-60HZ，含变频器，进口承压80bar，3"卡箍连接，材质2205 | 2205 | 台 | 深海
S01801 |  | 计量泵 | VAMD12042PVT0E0A000,0.12KW带底阀、注射阀 | 泵头PVDF，隔膜PTFE | 台 | 普罗名特
S01802 |  | 计量泵 | CNPb1601PVT200A010,16W,带底阀、注射阀 | 组合件 | 台 | 普罗名特
S01803 |  | 计量泵 | VAMD12026PVT000A3B0 |  | 台 | 普罗名特
S01804 |  | 计量泵 | VAMD04120PVT000A3B0 | 组合件 | 台 | 普罗名特
S01805 |  | 计量泵 | VAMD07063PVT090A3B0，0.12KW，配底阀、注射阀，20m软管 | 组合件 | 台 | 普罗名特
S01850 |  | 计量泵 | CNPb1601PVT200AC0D，带2m外控线 | 组合件 | 台 | 普罗名特
S01994 |  | 计量泵 | CONC0806PP1000A205外丝链接，H=5bar，N=0.024kW，变频电机，配套底阀、注射阀 | 组件 | 台 | 普罗名特
S01995 |  | 计量泵 | VAMD04120PVT070A3B0 |  | 台 | 普罗名特
S01996 |  | 计量泵 | CONC1203PP1000A205 |  | 台 | 普罗名特
S01997 |  | 计量泵 | GMXA0424TTT00000UA00300EN |  | 台 | 普罗名特
S01998 |  | 计量泵 | GALA1602X4XXX0UA100000 |  | 台 | 普罗名特
S01999 |  | 计量泵 | GALA0420TTT000UA003000 |  | 台 | 普罗名特
S02000 |  | 计量泵 | GMXA1009PPT20000UA11000NE |  | 台 | 普罗名特
S02001 |  | BM泵 | TYP：BM 5A-33NE 3.01KW/400/50/3, GERADE |  | 台 | 格兰富
S02002 |  | BM泵 | TYP：BM 17-13NE 7.5KW/400/50/3, GERADE |  | 台 | 格兰富
S02003 | 40001696 | BM泵 | TYP: BM 30-13NE 11KW/400/50/3, GERADE |  | 台 | 格兰富 | 带电机.
S02004 |  | BM泵 | TYP：BM 30-15NE 13KW/400/50/3, GERADE |  | 台 | 格兰富
S02005 |  | BM泵 | TYP：BM 30-11NE 9.2KW/400/50/3, GERADE |  | 台 | 格兰富
S02006 |  | 离心泵 | TYP：CRN45-2-2，5.5KW 380V/50HZ FGJ（25bar） |  | 台 | 格兰富
S02007 |  | BM泵 | TYP：BM 5A-17NE 1.5KW/400/50/3, GERADE | 组件 | 台 | 格兰富 | HZ16111
S02008 |  | BM泵 | TYP：BM 60-12NE 22KW/400/50/3, GERADE |  | 台 | 格兰富
S02009 |  | BM泵 | TYP：BM5A-17NE，1.5KW/400/50/3 |  | 台 | 格兰富
S02010 |  | BM泵 | TYP：BM 46-12NE 18.5KW/400/50/3, GERADE |  | 台 | 格兰富
S02011 |  | BM泵 | TYP：BM 46-10NE 15KW/400/50/3, GERADE |  | 台 | 格兰富
S02012 |  | BM泵 | TYP：BM 17-9NE 5.5KW/400/50/3, GERADE |  | 台 | 格兰富
S02013 |  | BM泵 | TYP：BM 17-7NE 4.0KW/400/50/3, GERADE |  | 台 | 格兰富
S02014 |  | BM泵 | TYP：BM17-5NE 3KW/400/50/3，GERADE |  | 台 | 格兰富
S02015 |  | BM泵 | BM 9- 8NE STRAIGHT，原BM8A-10NE 1.5KW/400/50/3，GERADE已停产 |  | 台 | 格兰富
S02016 |  | BM泵 | TYP：BM30-6NE 5.5KW/400/50/3, GERADE |  | 台 | 格兰富
S02017 |  | BM泵 | TYP：BM30-4NE，P=4Kw |  | 台 | 格兰富
S02018 |  | BM泵 | TYP：BM46-5NE，P=7.5Kw |  | 台 | 格兰富
S02019 |  | BM泵 | BMhp17-7-R，5.5KW/400/50/3, GERADE |  | 台 | 格兰富
S02020 |  | BM泵 | TYP：BMhp 77-6R 22KW/400/50/3, GERADE |  | 台 | 格兰富
S02021 |  | BM泵 | TYP：BMhp 30-7-R 7.5KW/400/50/3, GERADE | 组件 | 台 | 格兰富
S02022 | 停产 | BM泵 | TYP：BM8A-25NE 4KW/400/50/3，GERADE | 组件 | 台 | 格兰富
S02023 |  | BM泵 | TYP：BM 9-18NE 4KW/400/50/3 |  | 台 | 格兰富
S02024 |  | BM泵 | BMhp17-5R，5.5KW/400/50/3，GERADE | 不锈钢 | 台 | 格兰富
S02025 |  | BM泵 | BM 60-6NE 11KW/400/50/3, GERADE |  | 台 | 格兰富
S02026 |  | BM泵 | BMhp 46-6R 9.2KW/400/50/3, GERADE |  | 台 | 格兰富
S02027 |  | BM泵 | TYP：BMhp60-7R 13KW/400/50/3，GERADE | 组件 | 台 | 格兰富
S02028 |  | BM泵 | TYP：BMhp46-7R 11KW/400/50/3，GERADE | 组件 | 台 | 格兰富
S02029 |  | BM泵 | TYP：BMhp60-6R |  | 台 | 格兰富
S02030 |  | BM泵 | TYP：BM46-10R 15KW/400/50/3，GERADE (HP-ES)，入口承压80bar | 904L | 台 | 格兰富
S02031 |  | BM泵 | TYP：BM17-9NE 5.5KW/400/50/3，GERADE | 316 | 台 | 格兰富
S02032 |  | BM泵 | TYP：BM46-3NE，P=5.5Kw | 316 | 台 | 格兰富
S02033 |  | BM泵 | TYP：BM 9-21NE 4KW/400/50/3, GERADE | 组件 | 台 | 格兰富
S02100 |  | 在线泵 | BWF0406U-3412，承压90bar，15KW，380V*50HZ，，2900rpm | 2205 | 台 | 大连帝国
S02101 |  | 在线泵 | BWF0305U-3412，承压90bar，15KW，380V*60HZ，变频，3480rpm | 2205 | 台 | 大连帝国
S02102 |  | 在线泵 | BWF0406U-3415，承压120bar，18.5KW，380V*50HZ，2900rpm | 2205 | 台 | 大连帝国
S02103 |  | 在线泵 | F0610T-3415，18.5kw | 过流部件2205 | 台 | 大连帝国
S02104 |  | 在线泵 | BWF0406U-3511，承压120bar，22KW，380V*60HZ，3480rpm，变频电机 | 2205 | 台 | 大连帝国
S02105 |  | 在线泵 | BWF0406U-3512，承压90bar，26KW，380V*60HZ，3480rpm，变频电机 | 组件 | 台 | 大连帝国
S02106 |  | 在线泵 | BWF0610T-3415，Q=72t/h，H=50m，P=18.5Kw，50Hz | 316L | 台 | 大连帝国
S02107 |  | 在线泵 | BWF0406U-3512，承压70bar，26KW，380V/60HZ，3480rpm，配变频器 | 2205 | 台 | 大连帝国
S02108 |  | 在线泵 | BWF0508T-3412，承压90bar，15KW，380V*50HZ，2900rpm，变频电机 | 2205 | 台 | 大连帝国
S02109 |  | 在线泵 | BWF0305U-3412，承压90bar，15KW，380V/60HZ，3480rpm，变频控制，防爆等级EXDII-BT4 | 2205 | 台 | 大连帝国
S02110 |  | 在线泵 | BWF0406V-3415，Q=9m3/h，H=100m，承压90bar，18.5KW，380V/50HZ，2900rpm，防爆等级EXDII-BT4 | 2205 | 台 | 大连帝国
S02111 |  | 在线泵 | BWF0508T-3412，Q=60m3/h，H=50m，承压70bar，15KW，380V*50HZ，2900rpm | 2205 | 台 | 大连帝国
S02112 |  | 在线泵 | BWF0610T-3512，380V/60Hz,2900rpm，，N=26kW，进口承压70bar，变频电机 | 316L | 台 | 大连帝国
S02113 |  | 在线泵 | BWF0406U-3512，380V/60Hz,3480rpm，N=26kW，进口承压70bar，变频电机 | 2205 | 台 | 大连帝国
S02114 |  | 在线泵 | BWF0406U-3512，380V/60Hz,3480rpm，N=26kW，进口承压120bar，变频电机 | 2205 | 台 | 大连帝国
S02115 |  | 在线泵 | BWF0508U-3515，承压90bar，30KW，380V*60HZ，变频，3480rpm | 2205 | 台 | 大连帝国
S02116 |  | 在线泵 | BWF0406U-3415，进口承压90bar，18.5KW， 380V*50HZ，2900rpm，变频电机 | 组件 | 台 | 大连帝国
S02117 |  | 在线泵 | BWF0406U-3511，承压90bar，22KW，380V*60HZ，3480rpm，变频电机 | 组件 | 台 | 大连帝国
S02118 |  | 在线泵 | TYP：BWF0305U-3412，承压90bar，15KW，380V*60HZ，变频，3480rpm | 2205 | 台 | 大连帝国
S02146 |  | 立式离心泵 | BMS 30-26 HS-B-C-P-A HS-C-Tungsten Carbide/Carbon |  | 台 | 格兰富
S02147 |  | 立式离心泵 | CRN150-1，P=15kw，材质316法兰连接 |  | 台 | 格兰富
S02148 |  | 立式离心泵 | TYP: CRN64-1-1 4.0KW 380V/50HZ FGJ |  | 台 | 格兰富
S02149 |  | 立式离心泵 | TYP：CRN45-2-2，5.5KW 380V/50HZ FJG法兰连接 |  | 台 | 格兰富
S02150 |  | 立式离心泵 | TYP: CRN 10-5 2.2KW 380/415V 50HZ PJE卡套 |  | 台 | 格兰富
S02151 |  | 立式离心泵 | TYP：CRN 1-5 0.37KW 380/415V/50HZ PJE卡套 | 组件 | 台 | 格兰富
S02152 |  | 立式离心泵 | TYP: CRN 15-2 2.2KW 380/415V 50HZ PJE卡套 | 组件 | 台 | 格兰富
S02153 |  | 立式离心泵 | TYP：CRN3-5 0.37KW 380/415V/50HZ PJE卡套 |  | 台 | 格兰富
S02154 |  | 立式离心泵 | TYP: CRN 20-2 2.2KW 380/415V 50HZ PJE卡套 | 组件 | 台 | 格兰富
S02155 |  | 卧式离心泵 | TYP：KC80-250，1450RMP,P=11kw |  | 台 | 沃图
S02156 |  | 卧式离心泵 | TYP：KC100-200，2950RMP,P=55kw |  | 台 | 沃图
S02157 |  | 卧式离心泵 | TYP：KC40-160，2900RMP,P=7.5kw |  | 台 | 沃图
S02158 |  | 卧式离心泵 | TYP：KC80-200，2900RMP,P=30kw |  | 台 | 沃图
S02159 |  | 卧式离心泵 | EtassinyKC100-200BG10，P=45kw，304 |  | 台 | 沃图
S02160 |  | 立式离心泵 | TYP: CRN 15-1 1.1kW 380/415V 50HZ PJE |  | 台 | 格兰富
S02161 |  | 立式离心泵 | TYP：CRN32-2-2 3.0KW 380/415/50HZ FGJ |  | 台 | 格兰富
S02162 |  | 立式离心泵 | TYP：CDLF4-4, 0.75KW 380/415V/50HZ PJE卡套 | 304 | 台 | 南方泵业
S02163 |  | 立式离心泵 | TYP：CDLF4-19, 4KW 380/415V/50HZ PJE卡套 | 316 | 台 | 南方泵业
S02164 |  | 立式离心泵 | TYP: CRN5-4，0.55KW 380/415V/50HZ PJE卡套 |  | 台 | 格兰富
S02165 |  | 卧式离心泵 | KC125-200AG10(1450rpm) |  | 台 | 沃图
S02166 |  | 卧式离心泵 | KC50-200AG10(1450rpm) |  | 台 | 沃图
S02167 |  | 卧式离心泵 | KG40-160AG10 |  | 台 | 沃图
S02168 |  | 卧式离心泵 | EtassinyKC65-160AS11， N=15kw/2900rpm |  | 台 | 沃图
S02169 |  | 卧式离心泵 | EtassinyKC 100-200BS11，N=55kw/2900rpm |  | 台 | 沃图
S02170 |  | 卧式离心泵 | Etassiny KC65-125-7.5kw |  | 台 | 沃图
S02171 |  | 卧式离心泵 | TYP：KC 65-125AS11 N=7.5kw 2900RPM |  | 台 | 沃图
S02172 |  | 卧式离心泵 | KG 65-125AG10，N=7.5kw 2900RPM |  | 台 | 沃图
S02173 |  | 卧式离心泵 | EtassinyKC100-250AS11，N=15kw/1450rpm |  | 台 | 沃图
S02174 | 作废，规格有问题 | 卧式离心泵 | 作废ZS65-40-125，1.5KW,溧水项目用，一台耐酸一台耐碱 |  | 台 | 南方泵业
S02175 |  | 卧式离心泵 | EtassinyKC32-200AS11，N=0.75kw | 过流部件304 | 台 | 沃图
S02176 |  | 卧式离心泵 | EtassinyKC 150-250BS11，P=22kw | 304 | 台 | 沃图
S02177 |  | 卧式离心泵 | EtassinyKC 125-250AS11，P=15kw | 304 | 台 | 沃图
S02178 |  | 卧式离心泵 | EtassinyKC 150-250BS11，P=18.5kw | 304 | 台 | 沃图
S02179 |  | 卧式离心泵 | EtassinyKC100-160AS11，P=37kw，2900rpm,304 | 组件 | 台 | 沃图
S02180 |  | 卧式离心泵 | EtassinyKC125-250AS11，N=18.5kw/1450rpm | 304 | 台 | 沃图
S02181 |  | 卧式离心泵 | Etassiny KC125-250AS11, P=22KW，1450rpm，过流件304 |  | 台 | 沃图
S02182 |  | 卧式离心泵 | Etassiny KC40-125AS11,P=4KW，过流件304，单机封 |  | 台 | 沃图
S02183 |  | 卧式离心泵 | Etassiny KC65-125AS11，P=11KW，过流件304，单机封 |  | 台 | 沃图
S02184 |  | 卧式离心泵 | Etassiny KC100-200BS11，P=55KW，过流件304，单机封 |  | 台 | 沃图
S02185 |  | 卧式离心泵 | EtassinyKC50-160AS11，N=7.5kw/2900rpm | 304 | 台 | 沃图
S02186 |  | 卧式离心泵 | Etassiny KC65-200AS10；N=30Kw； |  | 台 | 沃图
S02187 |  | 卧式离心泵 | EtassinyKC125-250AS11，P=15kw；单端面机械密封 | 304 | 台 | 沃图
S02188 |  | 卧式离心泵 | Etassiny KC50-125AS10，P=5.5kw | 叶轮双相钢，泵头304 | 台 | 沃图
S02189 |  | 卧式离心泵 | KC50-125AS11，P=5.5Kw，单机封 | 304 | 台 | 沃图
S02190 |  | 卧式离心泵 | KG150-250BG10，P=18.5kw，单机封 | 铸铁 | 台 | 沃图
S02191 |  | 卧式离心泵 | EtassinyKC 50-200AS11，P=4.0kw | 304 | 台 | 沃图
S02192 |  | 卧式离心泵 | EtassinyKC 50-200AS11，P=3.0kW | 304 | 台 | 沃图
S02193 |  | 卧式离心泵 | EtassinyKC 50-125AS11，P=5.5kw |  | 台 | 沃图
S02194 |  | 卧式离心泵 | EtassinyKC 100-200AS11 ，P=7.5kW | 304 | 台 | 沃图
S02195 |  | 自吸泵 | pH J-250A，250w |  | 台 | 台州韩进
S02196 |  | 立式离心泵 | TYP: CRN20-2 2.2KW 380V/50HZ FGJ(PIN-ANSI-JIS) | 组件 | 台 | 格兰富
S02197 |  | 立式离心泵 | TYP: CRN45-1-1 3.0KW 380V/50HZ FGJ(PIN-ANSI-JIS) | 组件 | 台 | 格兰富
S02198 |  | 立式离心泵 | TYP: CRN20-3 4.0KW 380V/50HZ FGJ(PIN-ANSI-JIS) | 组件 | 台 | 格兰富
S02199 |  | 立式离心泵 | TYP: CRN20-3 4.0KW 380/415V 50HZ PJE | 组件 | 台 | 格兰富
S02200 |  | 立式离心泵 | TYP：CDL 1-4，0.37KW，380/415V 50HZ 卡箍联接 |  | 台 | 南方泵业
S02201 |  | 立式离心泵 | TD40-36/2，Q=20m3/h,H=32m,N=5.5kw | 铸铁 | 台 | 南方泵业
S02202 | 40001871 | 立式离心泵 | TYP: CRN 10-4 1.5KW 380/415V 50HZ PJE |  | 台 | 格兰富
S02203 | 40001871 | 立式离心泵 | TYP: CRN10-4 1.5KW 380V/50HZ FGJ(DIN-ANSI-JIS) |  | 台 | 格兰富
S02205 |  | 立式离心泵 | TYP：CRN 15-3 3.0KW 380/415V/50HZ PJE |  | 台 | 格兰富
S02207 |  | 立式离心泵 | TYP：CRN 15-3 0.55KW 380/415V/50HZ 卡箍连接 |  | 台 | 格兰富
S02208 |  | 立式离心泵 | TYP: CRN10-1 0.37KW 380/415V 50HZ |  | 台 | 格兰富
S02209 |  | 立式离心泵 | Typ: CRN 15-4 4,0KW 380V/50Hz FGJ |  | 台 | 格兰富
S02211 |  | 立式离心泵 | TYP：CRN1-7 0.37KW 380/415V/50HZ PJE |  | 台 | 格兰富 | 原为S02210，因代号重复，更改为S02211
S02212 |  | 立式离心泵 | TYP：CRN45-1 4.0KW 380V/50HZ FGJ |  | 台 | 格兰富 | 更正为4.0KW
S02214 |  | 立式离心泵 | TYP：CRN1-6 0.37KW 380/415V/50HZ PJE |  | 台 | 格兰富
S02215 |  | 立式离心泵 | TYP: CRN10-2 0.75KW 380V/50HZ FGJ(DIN-ANSI-JIS)法兰 |  | 台 | 格兰富
S02216 |  | 立式离心泵 | TYP: CRN15-2 2.2KW 380V/50HZ FGJ(DIN-ANSI-JIS) |  | 台 | 格兰富
S02217 |  | 立式离心泵 | TYP: CRN5-7 1.1KW 380/415V/50HZ PJE |  | 台 | 格兰富
S02218 |  | 立式离心泵 | TYP: CRN10-3 1.1KW 380V/50HZ FGJ(DIN-ANSI-JIS) |  | 台 | 格兰富
S02219 |  | 立式离心泵 | TYP：CDLF8-3, 1.1KW 380/415V/50HZ PJE卡套 |  | 台 | 南方泵业
S02220 | 停产，作废 | 立式离心泵 | TYP：CDLF3-7, 0.55KW 380/415V/50HZ PJE卡套 | 304 | 台 | 南方泵业
S02221 |  | 立式离心泵 | TYP: CRN10-3 1.1KW 380/415V 50HZ PJE |  | 台 | 格兰富
S02222 |  | 立式离心泵 | TYP：CDLF 16-4 4.0KW 380/415V/50HZ PJE卡套 |  | 台 | 南方泵业
S02224 |  | 立式离心泵 | TYP: CRN3-31 3KW，380/415V 50HZ PJE |  | 台 | 格兰富
S02225 |  | 立式离心泵 | TYP：CDLF 1-6，0.37KW，380/415V 50HZ 卡箍联接 |  | 台 | 南方泵业
S02226 |  | 立式离心泵 | TYP: CRN5-8 1.1KW 380/415V/50HZ PJE |  | 台 | 格兰富
S02227 |  | 卧式离心泵 | G37-80,2900rpm,5.5KW |  | 台 | 川源
S02228 |  | 立式离心泵 | TYP： CRN 3-7 0,55KW 380/415V 50HZ PJE |  | 台 | 格兰富
S02229 |  | 立式离心泵 | TYP: CRN5-5，0.75KW 380/415V/50HZ PJE |  | 台 | 格兰富
S02231 |  | 立式离心泵 | TYP：CRN 5-11，2.2KW ，380V/50HZ FGJ(DIN-ANSI-JIS) |  | 台 | 格兰富
S02232 |  | 卧式离心泵 | G35-50 |  | 台 | 川源
S02233 |  | 卧式离心泵 | G37-150（4P），P=5.5kw | 铸铁 | 台 | 川源
S02234 |  | 立式离心泵 | TYP: CRN20-4 5.5KW 380/415V 50HZ PJE |  | 台 | 格兰富
S02235 |  | 立式离心泵 | TYP： CRN 3-9 0,75KW 380/415V 50HZ PJE |  | 台 | 格兰富
S02236 |  | 立式离心泵 | TYP： CRN 3-8 0,75KW 380/415V 50HZ PJE |  | 台 | 格兰富
S02237 |  | 立式离心泵 | TYP: CRN10-2，0.75KW 380/415V/50HZ PJE |  | 台 | 格兰富
S02238 |  | 立式离心泵 | TYP: CRN5-6，1.1KW 380/415V/50HZ PJE |  | 台 | 格兰富
S02239 |  | 立式离心泵 | TYP: CRN5-6 1.1KW 380V/50HZ FGJ(DIN-ANSI-JIS) |  | 台 | 格兰富
S02240 |  | 立式离心泵 | CRN64-7-1，37KW ，380V/50HZ ，FGJ |  | 台 | 格兰富
S02241 |  | 立式离心泵 | TYP：CRN64-1 5.5KW 380V/50HZ FGJ(DIN-ANSI-JIS) |  | 台 | 格兰富
S02242 |  | 立式离心泵 | Typ: CRN 15-4 4.0KW 380V/50Hz PJE |  | 台 | 格兰富
S02243 |  | 立式离心泵 | CRN20-1 1.1KW 380/415V/50HZ PJE |  | 台 | 格兰富
S02244 |  | 卧式离心泵 | CL30707-122241，2900RMP,P=11kw过流部件316L |  | 台 | 格兰富
S02245 |  | 卧式离心泵 | CL40101-133241，2900RMP,P=55kw过流部件316L |  | 台 | 格兰富
S02246 |  | 离心泵 | 65CQF-32；Q=28m3/h，H=20m，P=7.5kW；VFD（变频器） |  | 台 | 上海奥利
S02247 |  | 卧式离心泵 | CL40131-333221,1450rpm, P=15KW,过流部件304 |  | 台 | 格兰富
S02248 |  | 卧式离心泵 | CL40101-333221,2900rpm, P=55KW,过流部件304 |  | 台 | 格兰富
S02249 |  | 立式离心泵 | CRN5-5 0.75KW 380V/50HZ FGJ(DIN-ANSI-JIS) |  | 台 | 格兰富
S02250 |  | 立式离心泵 | TYP：CDLF 2-5 3.0KW 380/415V/50HZ FGJ |  | 台 | 南方泵业
S02251 |  | 立式离心泵 | CDLF65-10，P=5.5kw，380V，法兰连接 |  | 台 | 南方泵业
S02252 |  | 立式离心泵 | CDLF4-3，P=0.55kw，380V，法兰连接，304 |  | 台 | 南方泵业
S02253 |  | 立式离心泵 | CDLF4-3，0.55KW，卡套连接，380V,50HZ,316L |  | 台 | 南方泵业
S02254 |  | 立式离心泵 | CDLF2-5，0.55KW，卡套连接，380V,50HZ,316L |  | 台 | 南方泵业
S02255 | 停产，作废 | SP泵 | 停产，作废TYP：SP8A-10 1.5KW 400V 50Hz 5m3, 4.8bar(带单向阀) |  | 台 | 格兰富
S02256 | 作废，与S02273重 | SP泵 | TYP：SP30-3 3.0KW 400V 50Hz 20m3, 3bar(带单向阀)作废 |  | 台 | 格兰富
S02257 |  | SP泵 | TYP:SP46-3-C 4.0KW 380V/50Hz |  | 台 | 格兰富
S02258 | 用S02287代替 | SP泵 | 停产，作废TYP：SP8A-7 1.1KW 400V 50Hz 5m3, 3.5bar(带单向阀) |  | 台 | 格兰富
S02259 |  | SP泵 | 停产，作废TYP：SP8A-5 0.75KW 400V 50Hz （带单向阀) |  | 台 | 格兰富
S02260 | 用S02278代替 | SP泵停产 | 停产TYP：SP14A-7 2.2KW 400V 50Hz 10m3, 3bar(带单向阀) |  | 台 | 格兰富
S02262 | 40000235 | 计量泵 | TYP: DME 2-18 2,5ml-2,5 l/h |  | 台 | 格兰富
S02263 |  | 计量泵 | TYP：DME 2-18AP-PP/V/C-F-3111F 2,5ml-2,5 l/h |  | 台 | 格兰富
S02264 |  | 计量泵 | BNR：DME8-10AR-PP/E/C-F-3111F 96434886， |  | 台 | 格兰富
S02265 |  | SP泵 | TYP:SP17-5 |  | 台 | 格兰富
S02266 |  | SP泵 | TYP:SP5A-17 |  | 台 | 格兰富
S02267 |  | SP泵 | TYP：SP3A-9，0.55KW,400V,50HZ |  | 台 | 格兰富
S02268 |  | 计量泵 | TYP： DME 2-18AR-PP/V/C-F-311F 2,5ml-2,5 l/h |  | 台 | 格兰富
S02269 |  | SP泵 | TYP：SP14A-10 3.0KW 400V 50Hz 10m3, 5bar(带单向阀) |  | 台 | 格兰富
S02270 |  | SP泵 | TYP：SP3A-15，1.1KW 400V,50HZ | 组件 | 台 | 格兰富
S02271 |  | SP泵 | TYP：SP5A-8，0.75KW 400V,50HZ |  | 台 | 格兰富
S02272 |  | SP泵 | SP5A-52 5.5KW 400V 50Hz (带单向阀) |  | 台 | 格兰富
S02273 |  | SP泵 | SP30-3 3.0KW 400V 50Hz 20m3, 3bar(带单向阀) |  | 台 | 格兰富
S02274 |  | SP泵 | SP5A-12，Q=5m3/h,H=30m，P=1.1kw1 400V,50HZ |  | 台 | 格兰富
S02275 |  | SP泵 | SP30-7,MS4000,P=7.5kw |  | 台 | 格兰富
S02276 |  | SP泵 | SP3A-6，0.37KW 400V,50HZ |  | 台 | 格兰富
S02277 | 停产，作废 | SP泵 | SP14A-5 1.5KW 400V 50Hz 10m3, 3bar(带单向阀) |  | 台 | 格兰富
S02278 |  | SP泵 | SP14-8 2.2KW 400V 50Hz (带单向阀) |  | 台 | 格兰富
S02279 |  | SP泵 | SP9-11 2.2KW 400V 50Hz (带单向阀) |  | 台 | 格兰富
S02280 |  | SP泵 | SP11-11 2.2KW 400V 50Hz 10m3, 3bar(带单向阀) |  | 台 | 格兰富
S02281 |  | SP泵 | SP30-1N，P=1.1KW， |  | 台 | 格兰富
S02282 |  | SP泵 | SP14-6N，N=1.5kw | 316 | 台 | 格兰富
S02283 |  | SP泵 | SP30-4N，N=4.0kw | 316 | 台 | 格兰富
S02284 |  | SP泵 | SP11-7N,N=1.5kw | 316 | 台 | 格兰富
S02285 |  | SP泵 | SP14-11 |  | 台 | 格兰富
S02286 |  | SP泵 | SP5A-4 0.37KW 400V 50Hz,5m3, 4.8bar (带单向阀) |  | 台 | 格兰富
S02287 |  | SP泵 | SP9-5 1.1KW 400V 50Hz (带单向阀) |  | 台 | 格兰富
S02288 |  | SP泵 | SP17-9,P=5.5kw | 304 | 台 | 格兰富
S02289 |  | SP泵 | SP14-6 2.2KW (带单向阀) |  | 台 | 格兰富
S02290 |  | SP泵 | TYP：SP9-8 1.5KW 400V 50Hz 5m3, 4.8bar(带单向阀) | 组件 | 台 | 格兰富
S02291 |  | SP泵 | SP11-7，P=1.5kW | 304 | 台 | 格兰富
S02302 |  | 离心泵 | TYP：PY 2071-0743/RYTON 380-440V/0.37KW |  | 台 | Speck
S02341 |  | 潜水泵 | 65WQ40-50-11,功率：15KW，材质：铸铁 | 铸铁 | 台 | 南方泵业
S02342 |  | 潜水泵 | 50WQ15-30-3F,,N=2.2kw，含配套自藕装置，材质铸铁 | 铸铁 | 台
S02343 |  | 潜水泵 | 50WQ10-10-0.75,P=0.75kw | 球墨铸铁 | 台 | 南方泵业
S02344 |  | 潜水泵 | 65WQ37-13-3,P=2.2kw,含配套自藕装置 | 铸铁防腐 | 台 | 上海东方
S02345 |  | 潜水泵 | 50WQ15-30-3,N=3kw,含配套自藕装置 | 铸铁防腐 | 台 | 上海东方
S02346 |  | 潜水泵 | WQ15-22-2.2,P=7.5kw,含配套自藕装置 | 铸铁防腐 | 台 | 布鲁克林 |  |  | 537
S02347 |  | 潜水泵 | WQ15-22-2.2,P=2.2kw,含配套自藕装置 | 铸铁防腐 | 台 | 布鲁克林 |  |  | 904
S02348 |  | 潜水泵 | 50WQ15-8-0.75 | 铸铁 | 台 | 连成
S02349 |  | 潜水泵 | 50WQ15-30-3F,N=2.2kw，含配套自藕装置， 潜水泵，材质304SS | 304 | 台
S02350 |  | 离心泵 | CDL1-6，0.37KW，1.4m3/h，31m， 380/415V 50HZ 卡箍联接 |  | 台 | 南方泵业
S02351 |  | 自吸泵 | 15GZ0.6-10 | 组件 | 台 | 超龙泵业
S02352 |  | 自吸泵 | TYP:pH J-128A/125w/220v,50Hz/最大扬程25m/吸程9m |  | 台
S02353 |  | 潜水泵 | KQDQ32-4S×17 ，Q=5m3/h，H＝136m，N=4.0KW | 304 | 台 | 凯泉
S02357 |  | 潜水泵 | 80WQ50-10-3，Q=50m3/h,10m,3.0kw | 铸铁 | 台
S02358 |  | 浓浆泵 | I-1B 2寸 |  | 台
S02359 |  | 潜水泵 | SE1.50.65.40.2 Q=30m3/h，H=20m，P=7kw，自耦安装 |  | 台
S02360 |  | 潜水泵 | SSP-51.5-50,Q=15.9m3/h,H=14m，P=1.5kw,IP68 | PP及不锈钢 | 台 | 川源
S02361 |  | 潜水泵 | ssp51.5-80 |  | 台 | 川源
S02362 |  | 潜水泵 | SSP52.2-80，Q＝10m3/h,H=20m,2.2kw，不带自耦装置 |  | 台 | 川源
S02363 |  | 潜水泵 | CP53.7-65 3.7kw 带自耦装置 |  | 台 | 川源
S02364 |  | 潜水泵 | CP53.7-65 3.7kw 不带自耦装置 |  | 台 | 川源
S02365 |  | 潜水泵 | SSP52.2-80，2.2kw，带自耦装置 |  | 台 | 川源
S02366 |  | 潜水泵 | 50QW30-30 N=5.5KW | 304 | 台
S02367 |  | 潜水泵 | WQ2130-204，N=1.5KW | 304 | 台
S02368 |  | 潜水泵 | WQ2120-202 | 304 | 台
S02369 |  | SP泵 | SP17-3,P=2.2kw,IP65 | 316 | 台 | 格兰富
S02370 |  | 卧式离心泵 | G310-150(4P),Q=150m3/h,H=10m，P=7.5kw,IP55 | 铸铁 | 台 | 川源
S02371 |  | 潜水泵 | WQ50-15-4，Q=50m3/h,H=15m,P=4kw， | 304 | 台 | 南京南蓝
S02372 |  | 潜水泵 | 150WQ120-25-15，N=15KW | 铸铁 | 台 | 上海人民泵业
S02378 |  | 潜水泵 | AP50B，Q=20m3/h,H=10m,P=3kw，304 |  | 台
S02379 |  | 潜水泵 | CP51.5-50(2P) | 304 | 台 | 川源
S02380 |  | 卧式离心泵 | PWT100-80-125S ,11kw,过流件304材质 |  | 台
S02381 |  | 卧式离心泵 | PWT100-80-160S,P=22kw |  | 台
S02383 |  | 卧式离心泵 | G33-65(2P) 2.2kw | 304 | 台 | 川源
S02384 |  | 卧式离心泵 | G30-25(2P)，P=0.37KW，过流件316，机械密封材质为氟橡胶 |  | 台 | 川源
S02385 |  | 卧式离心泵 | G37-100，P=5.5kw | 过流部分304 | 台 | 川源
S02386 |  | 卧式离心泵 | CL60951-333221 P=11KW |  | 台 | 格兰富
S02387 |  | 卧式离心泵 | CL25801-322221 P=2.2KW |  | 台 | 格兰富
S02389 |  | 卧式离心泵 | LF（11）-40959-1A6L69 P=11KW |  | 台 | 格兰富
S02390 |  | 卧式离心泵 | G325-200（4P） | 304 | 台 | 川源
S02391 |  | 卧式离心泵 | G325-250（4P） | 铸铁 | 台 | 川源
S02392 |  | 卧式离心泵 | G320-150（4P） | 304 | 台 | 川源
S02393 |  | 卧式离心泵 | G37-100（4P） | 304 | 台 | 川源
S02394 |  | 卧式离心泵 | CL30127，P=7.5kw，1450rpm，单机封 | 304 | 台 | 格兰富
S02395 |  | 卧式离心泵 | CL40131，P=37kw，1480rpm，单机封 | 304 | 台 | 格兰富
S02396 |  | 卧式离心泵 | CL30707，2900RMP,P=11kw，单机封，过流部件304 | 组件 | 台 | 格兰富
S02397 |  | 卧式离心泵 | CL40101，2900RMP,P=55kw，单机封，过流部件304 | 组件 | 台 | 格兰富
S02398 |  | 卧式离心泵 | CL40101，P=75kw，单机封，2980 rpm，材质304 | 组件 | 台 | 格兰富
S02399 |  | 卧式离心泵 | CL30707，P=11kw，单机封，2930 rpm，材质304 | 组件 | 台 | 格兰富
S02400 |  | 潜水泵 | 400QWB-1.5,含升降安装系统 | 304 | 台 | 布鲁克林
S02402 |  | 潜水泵 | TYP：WQ 16-6-0.75 |  | 台
S02407 |  | 潜水泵 | WQ2120-202 | 304 | 台
S02408 |  | 潜水泵 | WQ50-25-7.5，P=7.5kW，配自耦装置 | 304
S02409 |  | 潜水泵 | WQ25-10-1.5，P=1.5kW，配自耦装置 | 304
S02413 |  | 潜水泵 | 40-200I，Q=12.5m3/h，H=50m，P=5.5KW，口径DN40，电机保护等级IP68，绝缘等级F级 | 铸铁 | 台 | 上海熊猫
S02414 |  | 潜水泵 | TYP：SJ5-6，0.55KW 380V,50HZ，304 |  | 台 | 南方泵业
S02415 |  | 潜水泵 | WQ15-8-1.5,材质铸铁，带自藕装置,N=1.5 kW | 铸铁 | 台 | 南京蓝深
S02416 |  | 潜水泵 | CP53.7-80(4P),N=3.7KW，不含耦合装置 |  | 台 | 川源
S02417 |  | 潜水泵 | SJ5-12，1.1KW 380V,50HZ | 304 | 台 | 南方泵业
S02418 |  | 潜水泵 | SJ5-17，1.5KW 380V,50HZ | 304 | 台 | 南方泵业
S02419 |  | 潜水泵 | SJ5-8 0.75KW 380V,50HZ，304 | 组件 | 台 | 南方泵业
S02420 |  | 潜水泵 | DFGG35-1F ,P=3kw | 304 | 台 | 上海东方
S02421 |  | 潜水泵 | 50JYWQ25-32-5.5，P=5.5KW，口径DN50，配套电缆25米，电机保护等级IP68，绝缘等级F级，油室设有漏水保护报警功能，带监控传感器，配套控制柜 |  | 台 | 上海熊猫
S02425 |  | 潜水泵 | TYP：SSP-52.2-80 ，N=2.2KW | 不锈钢 | 台 | 川源
S02426 |  | 潜水泵 | SL1.50.30.A.2.50D,P=3.8KW，带自藕装置 | 铸铁 | 台 | 格兰富
S02428 |  | 潜水泵 | SSP-50.75-50（S），P=0.75kW，不带自耦装置 |  | 台 | 川源
S02429 |  | 潜水泵 | WQ40-10-2.2 |  | 台 | 南京南蓝
S02430 |  | 潜水泵 | 50WQ11092A | 灰铸铁 | 台 | 上海东方
S02431 |  | 潜水泵 | CP52.2-50（2P） | 不锈钢 | 台 | 川源
S02432 |  | 潜水泵 | CP53.7-65（2P）自耦安装 | 不锈钢 | 台 | 川源
S02433 |  | 潜水泵 | CP55.5-50 N=5.5kw，移动安装 | 304 | 台 | 川源
S02434 |  | 潜水泵 | CP51.5-50 N=1.5kw，移动安装 | 304 | 台 | 川源
S02435 |  | 潜水泵 | CP52.2-65，P=2.2kw，带自耦装置 | 304 | 台 | 川源
S02436 |  | 潜水泵 | 50WQ15-15-2.2 |  | 台 | 上海东方
S02437 |  | 潜水泵 | CP57.5-100，7.5Kw；自耦安装；不带自耦装置 | 铸铁材质 | 台 | 川源
S02438 |  | 潜水泵 | CP57.5-100，7.5Kw；自耦安装；带自耦装置 | 铸铁材质 | 台 | 川源
S02439 |  | 潜水泵 | CP51.5-65，P=1.5kw |  | 台 | 川源
S02440 |  | 潜水泵自耦装置 | SSP53.7-80配套
S02441 |  | 潜水泵 | CT52.2-50(I)(2P）， P=2.2kW。自耦安装 |  | 台 | 川源
S02442 |  | 潜水泵 | CP52.2-50,N=1.5kw | 316L | 台 | 川源
S02443 |  | 潜水泵 | CP52.2-80,N=2.2KW 配耦合装置 | 304 | 台 | 川源
S02444 |  | 潜水泵 | AP12.50.11.A3，P=1.5kw,带自藕 | 水泵EN1.4401，其它304 | 台 | 格兰富
S02445 |  | 潜水泵 | AP12.50.11.1，1.1KW，移动安装，无需自耦设施 |  | 台 | 格兰富
S02446 |  | 潜水泵 | CP50.75-50，P=0.75kw，移动式安装 | 铸铁 | 台 | 川源
S02447 |  | 潜水泵 | CP50.75-50，P=0.75kw，自耦安装 |  | 台 | 川源
S02448 |  | 卧式离心泵 | KG65-125AG10(2900rpm) N=5.5kw/2900rpm | 铸铁 | 台 | 沃图/中国
S02450 |  | 卧式离心泵 | PWT150-125-200,1450rmp,P=15kW | 过流件FC200 | 台 | Pentair/中国
S02451 |  | 自吸泵 | pH J-750A 0.75kw，220V |  | 台 | 韩进
S02452 |  | 自吸泵 | JET-45，0.55KW，380V/50HZ吸程2m，螺纹连接 | 304 | 台 | 南方泵业
S02453 |  | 自吸泵 | 100WQ65-20-7.5(JY)（I)，H=7.5Kw；自耦安装；带自耦装置 | 不锈钢 | 台 | 南方泵业
S02454 |  | 自吸泵 | 80FZB-25；P=11KW | 衬氟塑料 | 台 | 江苏惠尔
S02455 |  | 自吸泵 | 80FZB-20L-5.5kw-2P，P=5.5KW，过流部件衬氟 | 过流部件衬氟 | 台 | 新久扬
S02456 |  | 自吸泵 | 65FZB-20L，5.5kW | 衬氟塑料 | 台 | 新久扬
S02457 |  | 自吸泵 | 65FZB-30L，N=5.5kW，工频电机+配套独立风扇 | 衬氟塑料 | 台 | 新久扬
S02458 |  | 自吸泵 | 80FZB-25L,11kw, 2900rpm,吸程3-4m | 氟塑料 | 台 | 新久扬
S02459 |  | 自吸泵 | 65FZB-25L,5.5kw，2900rpm ，吸程3-4米 | 氟塑料 | 台 | 新久扬
S02460 |  | 自吸泵 | JETS550G1，2.5m3/h，16m，380V，550W，吸程9m |  | 台 | 新界
S02470 |  | 自吸泵 | TBFB80-50-200，P=15kW,双端面外冲洗，316L，带钢衬F46材质虹吸罐 | 316L | 台 | 江苏惠尔
S02471 |  | 自吸泵 | ZH40-32-200，5.5KW，吸程4.5米 | 304 | 台 | 江苏惠尔
S02493 |  | 卧式离心泵 | HP-1254，15hp/380/400VAC/50HZ/3 phase TEFC motor | SS2205 | 台 | ERI
S02494 |  | 卧式离心泵 | G32-50 | 304 | 台
S02495 |  | 卧式离心泵 | CPKN-C 125-250,18.5KW-4P(单机封)，316，配TECO IE2电机 |  | 台 | KSB
S02496 |  | 卧式离心泵 | CPKN-C 080-160,Q=105M3/H,H=20M,P=11KW |  | 台 | KSB
S02497 |  | 卧式离心泵 | CPKN-C100-250,Q=270T/H,H=60M,P=75KW |  | 台 | KSB
S02498 | 作废，无型号 | 卧式离心泵 | 型号需要补充Q=210m3/h,H=10m，P=11kw，380V |  | 台 | KSB
S02499 |  | 卧式离心泵 | CPKN-C 080-160 , AEEVVS-15KW/2P TECO电机 IP55, 380V/3/50Hz, F/B |  | 台 | KSB
S02500 |  | 卧式离心泵 | CPKN-C 100-200 , AEEVVS-55KW/2P TECO电机 IP55, 380V/3/50Hz, F/B |  | 台 | KSB
S02501 |  | 卧式离心泵 | TYP：E80-160/2202 CSP，1.4408，Sic/Sic/EPDM 400V/50Hz/22KW/2945rpm |  | 台 | KSB
S02502 |  | 立式离心泵 | CRN90-1 7.5KW 380/415V/50HZ PJE |  | 台 | 格兰富
S02503 |  | 卧式离心泵 | Etanorm C 100-250 C7，1.4408，Sic/SiC/EPDM，400V/50Hz/55KW/2970rpm |  | 台 | KSB
S02504 |  | 立式离心泵 | CRN90-1 7.5KW 380V/50HZ FGJ(DIN-ANSI-JIS) |  | 台 | 格兰富
S02505 |  | 卧式离心泵 | PWT 125-100-200S，55KW，2900rpm，SiC/SiC/EPDM ；Q=264m3/h，H=50m |  | 台
S02506 |  | 卧式离心泵 | TYP：CHD511-150A，11KW，1450rpm，SiC/SiC/EPDM ，Q=120m3/h，H=20m |  | 台
S02507 |  | 卧式离心泵 | CHD57.5-100A，Q=90m3/h,15m，7.5kw |  | 台
S02508 |  | 卧式离心泵 | G330-250,Q=280m3/h,H=15m，P=22kw |  | 台
S02509 |  | 立式离心泵 | TYP：CDLF1-5, 0.37KW 380/415V/50HZ PJE卡套 |  | 台 | 南方泵业
S02511 |  | 立式离心泵 | TYP： CRN 1-7 0.37KW 380/415V 50HZ PJE |  | 台 | 格兰富
S02512 |  | 立式离心泵 | TYP: CRN3-5，FGJ |  | 台 | 格兰富
S02513 |  | 立式离心泵 | CRN3-8,N=0.75Kw,FGJ | 316 |  | 格兰富
S02514 |  | 立式离心泵 | CRN5-2,N=0.37Kw，FGJ | 316 |  | 格兰富
S02515 |  | 立式离心泵 | CRN32-5-2,Q=38m³/h，H=39m，P=11kW |  | 台 | 格兰富
S02516 |  | 卧式离心泵 | PWT125-100-250S,1450rpm,P=15KW,SiC/SiC/EPDM,过流部件304 |  | 台 | Pentair
S02517 |  | 卧式离心泵 | PWT150-125-250S，15KW，1450rpm，SiC/SiC/EPDM |  | 台
S02519 |  | 卧式离心泵 | CL25801 4kw,过流件304材质 |  | 台 | 格兰富
S02520 |  | 卧式离心泵 | CL-60123，P=18.5KW | 304 | 台 | 格兰富
S02522 |  | 卧式离心泵 | LF-60123,P=30kw | 铸铁 | 台 | 格兰富
S02523 |  | 卧式离心泵 | CL-40101,P=11kw | 304 | 台 | 格兰富
S02524 |  | 卧式离心泵 | CL-30157,P=15KW | 304 | 台 | 格兰富
S02525 |  | 卧式离心泵 | CL-40959,P=5.5KW | 304 | 台 | 格兰富
S02526 |  | 卧式离心泵 | CL-40131,P=15kw | 304 | 台 | 格兰富
S02527 |  | 卧式离心泵 | CPKN-C1 100-200, 2975rpm, Q=270m3/h,H=50m,P=55KW,过流部件304 |  | 台 | KSB
S02528 |  | 卧式离心泵 | NBG80-65-125/135，Q=75m3/h,H=15m，P=5.5Kw | 316 | 台 | 格兰富
S02529 |  | 立式离心泵 | CRN 10-5 F-FGJ-G-V-HQQV （3 x 220-240D/380-415Y V，50Hz 2.2kw 整泵承压25bar ） | 组件 | 台 | 格兰富
S02530 |  | 立式离心泵 | CRN 15-4 F-FGJ-G-V-HQQV （3 x 220-240D/380-415Y V，50Hz 4kw 整泵承压25bar ） | 组件 | 台 | 格兰富
S02531 |  | 立式离心泵 | CR32-1 ，P=2.2kw |  | 台 | 格兰富
S02532 |  | 立式离心泵 | SMVN32-1 | 304 | 台 | 川源
S02533 |  | 立式离心泵 | SMVN8-4 | 304 | 台 | 川源
S02534 |  | 立式离心泵 | SMVN4-8 | 304 | 台 | 川源
S02535 |  | 立式离心泵 | CDL16-3，3.3KW，380/415V/50HZ 法兰连接 |  | 台 | 南方泵业
S02536 |  | 立式离心泵 | TD40-16/2，P=1.1kw |  | 台 | 南方泵业
S02537 |  | 立式离心泵 | TD32-25/2，P=2.2kW | 铸铁 |  | 南方泵业
S02538 |  | 立式离心泵 | SLS20-110 | 铸铁 | 台 | 连成
S02539 |  | 立式离心泵 | SMVN2-2 ，P=0.37kw | 304 | 台 | 川源
S02540 |  | 立式离心泵 | DFG50-200(I)A/2/5.5 | 铸铁 | 台 | 东方
S02541 |  | 立式离心泵 | CDLF4-6，1.1KW，380V，卡套连接 |  | 台 | 南方泵业
S02542 |  | 立式离心泵 | CDLF16-3，3KW，380V，法兰连接 |  | 台 | 南方泵业
S02543 |  | 立式离心泵 | CDLF20-2，3KW，380V，法兰连接 |  | 台 | 南方泵业
S02544 |  | 立式离心泵 | CDLF12-2，1.5KW，380V，法兰连接 |  | 台 | 南方泵业
S02545 |  | 立式离心泵 | CDLF2-3，380/415V/50HZ ，0.37KW，卡套连接 | 304 | 台 | 南方泵业
S02546 |  | 立式离心泵 | CDLF8-3，380/415V/50HZ ，1.1KW，法兰连接 | 316 | 台 | 南方泵业
S02547 |  | 立式离心泵 | CDLF1-7 0.37KW 卡套连接，380V，50HZ | 316 | 台 | 南方泵业
S02548 |  | 立式离心泵 | CDLF2-4，0.55KW 卡套连接，380V，50HZ | 316L | 台 | 南方泵业
S02549 |  | 立式离心泵 | CDLF85-10，380/415V/50HZ ，7.5KW，法兰连接 | 316L | 台 | 南方泵业
S02550 |  | 立式离心泵 | CDLF4-5，380/415V/50HZ ，1.1KW，卡套连接 | 316L | 台 | 南方泵业
S02551 |  | 立式离心泵 | CDLF4-5，380/415V/50HZ ，1.1KW，法兰连接 | 316L | 台 | 南方泵业
S02552 |  | 立式离心泵 | CDLF 8-4，1.5KW，380/415V 50HZ 卡箍联接 | 316 | 台 | 南方泵业
S02553 |  | 立式离心泵 | CDLF 12-18，11KW，380/415V 50HZ ，带变频，法兰联接 | 316 | 台 | 南方泵业
S02554 |  | 立式离心泵 | CDLF2-11FSWLC |  | 台 | 南方泵业
S02555 |  | 立式离心泵 | CDLF20-2，380/415V/50HZ，2.2KW，法兰连接 |  | 台 | 南方泵业
S02556 |  | 立式离心泵 | CDLF42-10，380/415V/50HZ，4KW，法兰连接 |  | 台 | 南方泵业
S02557 |  | 立式离心泵 | CDLF4-6 1.1KW 380/415V 50HZ，法兰连接 | 316L | 台 | 南方泵业
S02558 |  | 立式离心泵 | CDLF8-4 1.5KW 380V/50HZ，法兰连接 | 316L | 台 | 南方泵业
S02559 |  | 立式离心泵 | CDLF8-20，变频，7.5KW 380/415V 50HZ，法兰连接 | 316L | 台 | 南方泵业
S02560 |  | 立式离心泵 | CDLF4-22，变频， 4.0KW 380/415V 50HZ 法兰连接 | 316L | 台 | 南方泵业
S02561 |  | 立式离心泵 | CDLF8-18，变频， 7.5KW 380/415V 50HZ 法兰连接 | 316L | 台 | 南方泵业
S02562 |  | 立式离心泵 | CDLF8-2 0.75KW 380V/50HZ， 法兰连接 | 316L | 台 | 南方泵业
S02563 |  | 立式离心泵 | CDLF8-5 2.2KW 380/415V 50HZ，法兰连接 | 316L | 台 | 南方泵业
S02564 |  | 立式离心泵 | CDLF16-2 2.2KW 380V/50HZ，法兰连接 | 316L | 台 | 南方泵业
S02565 |  | 立式离心泵 | CDLF1-4FSWLC |  | 台 | 南方泵业
S02566 |  | 立式离心泵 | KQH100-250B | 304 | 台 | 凯泉
S02567 |  | 立式离心泵 | KQH100-250B | 316 | 台 | 凯泉
S02568 |  | 立式离心泵 | CDLF20-17，N=18.5KW | 304 | 台 | 南方泵业
S02569 |  | 立式离心泵 | CDL8-4，1.5KW，卡套连接 | 304 | 台 | 南方泵业
S02570 |  | 立式离心泵 | CDLF4-6，1.1kw；法兰连接 | 304 | 台 | 南方泵业
S02571 |  | 立式离心泵 | CDLF85-30-2FSWSC，400V/50HZ，18.5KW | 304 | 台 | 南方泵业
S02572 |  | 立式离心泵 | CDLF85-30-2FSWLC，400V/50HZ，18.5KW | 316 | 台 | 南方泵业
S02573 |  | 立式离心泵 | CDL85-10-1,P=5.5kw | 304 | 台 | 南方泵业
S02574 |  | 立式离心泵 | CDLF12-3, 2.2KW 380/415V/50HZ 法兰 | 组件 | 台 | 南方泵业
S02575 |  | 立式离心泵 | CDLF12-5，N=3kW | 316L | 台 | 南方泵业
S02576 |  | 立式离心泵 | CDLF32-20-2，3.0KW 380/415V/50HZ FGJ，入口承压20bar | 316L | 台 | 南方泵业
S02577 |  | 立式离心泵 | CDLF16-2，2.2KW 380/415V/50HZ FGJ，入口承压20bar | 316L | 台 | 南方泵业
S02578 |  | 立式离心泵 | CDLF12-4，3KW 380/415V/50HZ FGJ，入口承压20bar | 316L | 台 | 南方泵业
S02579 |  | 立式离心泵 | CRNEX64-8-1，45KW，配南阳防爆电机，防爆等级dⅡBT4 |  | 台 | 格兰富
S02580 |  | 立式离心泵 | CRN5-2 0.37kw；380V，法兰连接 | 304材质 | 台 | 格兰富
S02581 |  | 立式离心泵 | CRNEX64-3,18.5KW（整泵承压40bar）配南阳防爆电机，防爆等级EⅡBT4 | 304材质 | 台 | 格兰富
S02582 |  | 立式离心泵 | CRNEX45-2-2 5.5KW 380/415V 50HZ ，PJE ，配南阳防爆电机，防爆等级EⅡBT4 | 组件 | 台 | 格兰富
S02583 |  | 立式离心泵 | CRNEX64-6，37KW，配南阳防爆电机，防爆等级EⅡBT4 | 组件 | 台 | 格兰富
S02584 |  | 立式离心泵 | CRN 5-7 1.1KW 380/415V 50HZ FJG |  | 台 | 格兰富
S02585 |  | 立式离心泵 | CRN10-5 2.2KW 380/415V 50HZ FGJ |  | 台 | 格兰富
S02586 |  | 立式离心泵 | CRN64-2-2 7.5KW 380V/50HZ FGJ |  | 台 | 格兰富
S02587 |  | 立式离心泵 | CRN10-16 ,N=5.5Kw，变频控制，PJE连接 |  | 台 | 格兰富
S02588 |  | 立式离心泵 | CRN10-10 ，P=4kw，法兰连接 | 不锈钢 | 台 | 格兰富
S02589 |  | 立式离心泵 | CRN20-1 1.1KW 380V/50HZ FGJ(PIN-ANSI-JIS) | 组件 | 台 | 格兰富
S02591 |  | 立式离心泵 | SMVN16-3;P=3.0kw | 304 | 台 | 川源 | z
S02592 |  | 立式离心泵 | SMVN8-8;P=3.0kw | 304 | 台 | 川源 | z
S02593 |  | 立式离心泵 | CRN 32-2-2 A-F-G-V-HQQV （3 x 220-240D/380-415Y V，50Hz 3kw 整泵承压25bar ） |  | 台 | 格兰富
S02594 |  | 立式离心泵 | CRN 15-2 F-FGJ-G-V-HQQV （3 x 220-240D/380-415Y V，50Hz 2.2kw 整泵承压25bar ） |  | 台 | 格兰富
S02595 |  | 离心泵 | SMK402H，P=1.1kW，380V | PVDF | 台 |  | z
S02596 |  | 离心泵 | SMK505H，P=5.5KW，变频控制 | PVDF | 台 |  | z
S02597 |  | 立式离心泵 | CDLF20-4，5.5KW 380/415V/50HZ FGJ，入口承压20bar | 316L | 台 | 南方泵业
S02598 |  | 立式离心泵 | CDLF4-4，380/415V/50HZ ，0.75KW，法兰连接 |  | 台 | 南方泵业
S02599 |  | 立式离心泵 | CDLF4-2，380/415V/50HZ ，0.37KW，法兰连接 | 316L | 台 | 南方泵业
S02600 |  | 立式离心泵 | CDLF2-4。0.55KW，法兰连接 | 铸铁 | 台 | 南方泵业
S02601 |  | 泵组 | 5L/min，70bar,采用时间控制启动间隔和运行时间 |  | 台 | 浙江瑞恩机电
S02602 |  | 泵组 | 180L/h，0.8MPa,采用时间控制启动间隔和运行时间 |  | 台 | 浙江瑞恩机电
S02603 |  | 立式离心泵 | CDLF8-5,P=2.2kw，变频控制，法兰连接 | 304 | 台 | 南方泵业
S02604 |  | 立式离心泵 | CRN 15-3 A-P-G-V-HQQV，PJE连接，3*400V, 50Hz，3kw，整泵承压25bar |  | 台 | 格兰富
S02605 |  | 立式离心泵 | CRN1-3,N=0.37kw，法兰连接 | 316 | 台 | 格兰富
S02606 |  | 立式离心泵 | CRN15-3 A-P-G-V-HQQV，P=2.2KW，卡套连接，整泵承压25bar |  | 台 | 格兰富
S02607 |  | 立式离心泵 | CRN1s-9 0.37KW 220-230/240V 50HZ PJE | 316 | 台 | 格兰富
S02608 |  | 立式离心泵 | CRN15-16SF，SF-P-G-V-HQQV，15KW，PJE连接，入口承压20bar |  | 台 | 格兰富
S02609 |  | 泵组 | 220L/h，0.8MPa,采用时间控制启动间隔和运行时间
S02610 |  | 柱塞泵 | APPWHC30/1200，变频电机，功率110KW，过流部件2507 | 过流部件2507 | 台 | 格兰富
S02611 |  | 立式离心泵 | BMS 46-17 HS-B-C-P-A HS-C-Tungsten Carbide/Carbon，配变频电机，功率160KW，材质904L | 过流部件904L | 台 | 格兰富
S02644 |  | 立式离心泵 | CDLF1-6 0.37KW 卡套连接，380V，50HZ | 316L | 台 | 南方泵业
S02645 |  | 立式离心泵 | CDLF1-4，0.37KW，卡套连接 | 316L | 台 | 南方泵业
S02646 |  | 立式离心泵 | CDLF8-5 ，P=2.2kW，法兰连接 | 304 | 台 | 南方泵业
S02647 |  | 立式离心泵 | CDLF20-4 ，P=5.5kW，法兰连接 | 304 | 台 | 南方泵业
S02648 |  | 立式离心泵 | CDLF2-4,0.55KW， | 304 | 台 | 南方泵业
S02649 |  | 立式离心泵 | CDLF32-20，P=4kW | 316 | 台 | 南方泵业
S02650 |  | 立式离心泵 | CDLF4-3，380/415V/50HZ ，0.55KW，法兰连接 | 316L | 台 | 南方泵业
S02651 |  | 立式离心泵 | CDLF4-4，0.75KW，380V，50HZ，卡套连接，316L | 316L | 台 | 南方泵业
S02652 |  | 立式离心泵 | CDLF3-5，0.37KW，380V，50HZ，卡套连接，316L | 316L | 台 | 南方泵业
S02653 | 作废 | 立式离心泵 | CDL8-3FW，P=1.1KW |  | 台 | 南方泵业
S02654 |  | 立式离心泵 | CDLF8-4 ，P=1.5kW，法兰连接 | 铸铁 | 台 | 南方泵业
S02655 |  | 立式离心泵 | CDLF8-2 ，P=0.75kW，法兰连接304 | 304 | 台 | 南方泵业
S02656 |  | 立式离心泵 | CDLF1-5，0.37kw,法兰连接 | 304 | 台 | 南方泵业
S02657 |  | 立式离心泵 | CDLF4-2，0.37kw,法兰连接 | 304 | 台 | 南方泵业
S02658 |  | 立式离心泵 | CDLF4-4，P=1.1KW法兰连接 | 304 | 台 | 南方泵业
S02659 |  | 立式离心泵 | CDLF3-7，0.55KW，380V，50HZ，卡套连接，316L | 316L | 台 | 南方泵业
S02660 |  | 立式离心泵 | CDLF4-5FSWSCB |  | 台 | 南方泵业
S02661 |  | 立式离心泵 | CDLF32-20，4KW，380V/50HZ，法兰连接 | 316L | 台 | 南方泵业
S02662 |  | 立式离心泵 | CDLF32-10，2.2KW，380V/50HZ，法兰连接 | 316L | 台 | 南方泵业
S02663 |  | 立式离心泵 | CDLF8-3，1.1KW，380V/50HZ，法兰连接,316L | 316L | 台 | 南方泵业
S02664 |  | 立式离心泵 | CDLF65-10-1，4KW，380V/50HZ，法兰连接 | 316L | 台 | 南方泵业
S02665 |  | 立式离心泵 | CDLF8-3,P=1.1kW，法兰连接,304 | 304 | 台 | 南方泵业
S02666 |  | 立式离心泵 | CDLF2-3,P=0.37kW，法兰连接 | 304 | 台 | 南方泵业
S02667 |  | 立式离心泵 | CDLF85-20，P=15KW，法兰连接 | 316L | 台 | 南方泵业
S02668 |  | 立式离心泵 | CDLF150-30-2，P=30KW，法兰连接 | 304 | 台 | 南方泵业
S02669 |  | 立式离心泵 | CDLF65-30-2，P=15KW，法兰连接 | 304 | 台 | 南方泵业
S02670 |  | 立式离心泵 | CDLF32-40，P=7.5KW，法兰连接 | 316L | 台 | 南方泵业
S02671 |  | 立式离心泵 | CDLF12-2；P=1.5kw。法兰连接 | 304 | 台 | 南方泵业
S02672 |  | 立式离心泵 | CDLF8-18；7.5KW。法兰连接，变频控制 | 304 | 台 | 南方泵业
S02673 |  | 立式离心泵 | CDLF65-20-2；7.5KW。法兰连接 | 304 | 台 | 南方泵业
S02674 |  | 立式离心泵 | CDLF85-30-2，18.5KW，380/415V/50HZ ，法兰连接 | 316L | 台 | 南方泵业
S02675 |  | 立式离心泵 | CDLF65-30-1，15KW，380/415V/50HZ ，法兰连接 | 316L | 台 | 南方泵业
S02676 |  | 立式离心泵 | CDLF150-20-1，22KW，380/415V/50HZ ，法兰连接 | 316L | 台 | 南方泵业
S02677 |  | 立式离心泵 | CDLF32-30-2，5.5KW，380/415V/50HZ ，法兰连接 | 316L | 台 | 南方泵业
S02678 |  | 立式离心泵 | CDLF32-30，5.5KW，380/415V/50HZ ，法兰连接 | 316L | 台 | 南方泵业
S02679 |  | 立式离心泵 | CDLF65-20-2，7.5kW，法兰连接 | 304 | 台 | 南方泵业
S02680 |  | 立式离心泵 | CDLF4-3，P=0.75kw ，法兰连接 | 304 | 台 | 南方泵业
S02681 |  | 立式离心泵 | CDLF2-4，P=0.75kw，法兰连接 | 304 | 台 | 南方泵业
S02682 |  | 立式离心泵 | CDLF8-10，4KW，法兰连接 | 304 | 台 | 南方泵业
S02683 |  | 立式离心泵 | CDLF10-3，功率1.1kW,法兰连接 | 304 | 台 | 南方泵业
S02684 |  | 立式离心泵 | CDLF2-2，功率0.37kW,法兰连接 | 304 | 台 | 南方泵业
S02685 |  | 立式离心泵 | CDL15-2，P=2.2Kw，法兰连接，材质304，立式离心泵 | 304 | 台 | 南方泵业
S02686 |  | 立式离心泵 | CDLF65-10，P=5.5Kw，法兰连接，材质316，立式离心泵 | 316L | 台 | 南方泵业
S02687 |  | 立式离心泵 | CDLF8-4 ，N=1.5kw，法兰连接，材质304 | 304 | 台 | 南方泵业
S02688 |  | 立式离心泵 | CDLF120-20-2，15KW，380V/50HZ ，法兰连接。 | 316L | 台 | 南方泵业
S02689 |  | 立式离心泵 | CDLF3-7，P=0.55kW，380V，法兰连接 | 316 | 台 | 南方泵业
S02690 |  | 立式离心泵 | CDLF10-5，2.2Kw，380V，50HZ，法兰连接，304 | 304 | 台 | 南方泵业
S02691 |  | 立式离心泵 | CDLF15-3，3Kw，380V，50HZ，法兰连接，304 | 304 | 台 | 南方泵业
S02692 |  | 立式离心泵 | CDLF20-3，4Kw，380V，50HZ，法兰连接，304 | 304 | 台 | 南方泵业
S02693 |  | 立式离心泵 | CDLF4-4，380/415V/50HZ，0.75KW，法兰连接，变频控制 | 316L | 台 | 南方泵业
S02694 |  | 立式离心泵 | CDLF20-3，4KW，380V，法兰连接，材质316 | 316 | 台 | 南方泵业
S02695 |  | 立式离心泵 | CDLF3-7，0.55KW，380V，50HZ，法兰连接，316L | 316L | 台 | 南方泵业
S02696 |  | 立式离心泵 | CDLF20-2，2.2KW，380V，法兰连接，材质316L | 316L | 台 | 南方泵业
S02697 |  | 立式离心泵 | CDLF15-3，3Kw，380V，50HZ，法兰连接，316L | 316L | 台 | 南方泵业
S02698 |  | 立式离心泵 | CDLF4-4，380/415V/50HZ ，0.75KW，法兰连接,材质316L | 316L | 台 | 南方泵业
S02699 |  | 立式离心泵 | CDLF12-7，5.5KW，法兰连接，316L | 316L | 台 | 南方泵业
S02700 |  | 立式离心泵 | CDMF15-7，5.5KW，法兰连接，316L | 316L | 台 | 南方泵业
S02701 |  | 卧式离心泵 | EtassinyKC 100-250AS11，P=11kw，单端面机械密封 | 304 | 台 | 沃图
S02702 |  | 卧式离心泵 | EtassinyKC 125-250AG10，P=11kw，单端面机械密封 | 铸铁 | 台 | 沃图
S02703 |  | 卧式离心泵 | Etassiny KGC-40-160,P=7.5kw | 铸铁 | 台 | 沃图
S02704 |  | 卧式离心泵 | KG125-200AG10，P=11kw，单端面机械密封 | 铸铁 | 台 | 沃图
S02705 |  | 卧式离心泵 | KC65-200AS11，P=3.0kW，单端面机械密封 |  | 台 | 沃图
S02706 |  | 卧式离心泵 | KC125-200AS11，P=11kW，单端面机械密封 |  | 台 | 沃图
S02707 |  | 卧式离心泵 | EtassinyKC 50-125AS11，P=4kw | 304 | 台 | 沃图
S02708 |  | 卧式离心泵 | EtassinyKC 125-200AS11，15KW | 304 | 台 | 沃图
S02709 |  | 卧式离心泵 | EtassinyKC 65-125AS11，11KW | 304 | 台 | 沃图
S02710 |  | 卧式离心泵 | Etassiny KC50-125,7.5KW | 304 | 台 | 沃图
S02711 |  | 卧式离心泵 | EtassinyKC32-200AS11，P=0.55kw | 304 | 台 | 沃图
S02712 |  | 卧式离心泵 | EtassinyKG65-125AG10，N=7.5kw | 铸铁 | 台 | 沃图
S02713 |  | 卧式离心泵 | EtassinyKC40-125AS11，P=5.5kw | 304 | 台 | 沃图
S02714 |  | 卧式离心泵 | EtassinyKC 125-250AS11，P=15kw，单端面机械密封 | 304 | 台 | 沃图
S02715 |  | 卧式离心泵 | EtassinyKG 150-250BG10，P=18.5kw，单端面机械密封 | 铸铁 | 台 | 沃图
S02716 |  | 卧式离心泵 | EtassinyKC 65-125AS11，P=5.5kW，单端面机械密封 | 304 | 台 | 沃图
S02717 |  | 卧式离心泵 | EtassinyKC40-160AS11，N=5.5kw，2900RPM，304 | 组件 | 台 | 沃图
S02718 |  | 卧式离心泵 | EtassinyKC 100-200BS11，N=45kw，过流件304，单机封 | 304 | 台 | 沃图
S02719 |  | 卧式离心泵 | Etassiny KC65-200AS11， P=4kW | 304 | 台 | 沃图
S02720 |  | 卧式离心泵 | EtassinyKG 100-200AG10，P=7.5kw | 铸铁 | 台 | 沃图
S02721 |  | 卧式离心泵 | Etassiny KC65-200AS11；P=3.0kW | 304 | 台 | 沃图
S02722 |  | 卧式离心泵 | EtassinyKC100-250AS11；P=11kw | 304 | 台 | 沃图
S02723 |  | 卧式离心泵 | Etassiny KC125-200AS11，P=11kw | 304 | 台 | 沃图
S02724 |  | 卧式离心泵 | KC65-200AS11，P=5.5kw | 304 | 台 | 沃图
S02725 |  | 卧式离心泵 | KC125-200AS11，P=15kw | 304 | 台 | 沃图
S02726 |  | 卧式离心泵 | EtassinyKC 65-200AS11，P=4.0kW | 304 | 台 | 沃图
S02727 |  | 卧式离心泵 | EtassinyKC40-125AS11，P=2.2kw | 304 | 台 | 沃图
S02728 |  | 卧式离心泵 | EtassinyKC65-125AS11，P=7.5kw | 304 | 台 | 沃图
S02729 |  | 卧式离心泵 | EtassinyKC50-125AS11，N=7.5kw/2900rpm | 304 | 台 | 沃图
S02770 |  | 卧式离心泵 | Mafs ROC2 80/10-2.1-150， N=250kw, n=2950rpm | 316L | 台 | 沃图
S02771 |  | 卧式离心泵 | Mafs ROC2 50/11-2.1-100 进口承压3.0Mpa，P=132KW，工频电机变频控制（30-50HZ），380V，2900rpm | 316L | 台 | 沃图
S02772 |  | 卧式离心泵 | Mafs ROC 50/11-2.1-100，进口承压3.0Mpa，Q=35m3/h，H=600m，P=132KW，变频专用电机（3-50HZ），配独立风扇（1.1KW，380V），380V，2900rpm | 316 | 台 | 沃图
S02801 |  | 卧式离心泵 | XAH100/20，P=37KW，过流部件304 |  | 台 | 莱恩泵业
S02802 |  | 卧式离心泵 | AIX100/26，P=15KW，过流部件304 |  | 台 | 莱恩泵业
S02803 |  | 卧式离心泵 | AIX125/20，P=11kw | 铸铁 | 台 | 莱恩泵业
S02804 |  | 卧式离心泵 | AIX100/26，P=11kw | 过流304 | 台 | 莱恩泵业
S02805 |  | 卧式离心泵 | AIX100/20，P=7.5kw | 过流304 | 台 | 莱恩泵业
S02806 |  | 卧式离心泵 | AIX65/20C，P=3kw | 304 | 台 | 莱恩泵业
S02807 |  | 卧式离心泵 | AIX50/13A，P=5.5kw | 304 | 台 | 莱恩泵业
S02808 |  | 卧式离心泵 | AIX50/13B，P=5.5kw | 304 | 台 | 莱恩泵业
S02809 |  | 卧式离心泵 | AIX50/16，P=7.5kw | 304 | 台 | 莱恩泵业
S02850 |  | 卧式离心泵 | CZ100-250B-15KW | 碳钢衬氟 | 台 | 新久扬
S02851 |  | 卧式离心泵 | CZ100-315B-22kW | 碳钢衬氟 | 台 | 新久扬
S02852 |  | 卧式离心泵 | CZ125-250A-22KW | 碳钢衬氟 | 台 | 新久扬
S02853 |  | 卧式离心泵 | CZ100-315B-22kW工频电机，变频控制（30-50Hz） | 碳钢衬氟 | 台 | 新久扬
S02854 |  | 卧式离心泵 | CZ200-250A-30KW变频电机 | 球墨铸铁 | 台 | 新久扬
S02855 |  | 卧式离心泵 | CZ200-315A-55KW变频电机 | 球墨铸铁 | 台 | 新久扬
S02856 |  | 卧式离心泵 | CZ200-400A-110KW | 球墨铸铁 | 台 | 新久扬
S02857 |  | 卧式离心泵 | CZ125-400C-37KW | 球墨铸铁 | 台 | 新久扬
S02858 |  | 卧式离心泵 | CZ200-400A-75KW变频电机 | 球墨铸铁 | 台 | 新久扬
S02859 |  | 卧式离心泵 | CZ40-200A-11KW工频电机，变频控制（30-50Hz） | 碳钢衬氟 | 台 | 新久扬
S02860 |  | 卧式离心泵 | ZA100-400C，200m3/h，150m，132KW，2900rpm,变频 | 304 | 台 | 新久扬
S02861 |  | 卧式离心泵 | CZ40-160B，P=4.0kw | 304 | 台 | 新久扬
S02862 |  | 卧式离心泵 | CZ65-160B，P=15Kw | 304 | 台 | 新久扬
S02863 |  | 卧式离心泵 | CZ150-400B，P=55Kw | 304 | 台 | 新久扬
S02864 |  | 卧式离心泵 | CZ125-250D, P=11kW | 304 | 台 | 新久扬
S02865 |  | 卧式离心泵 | CZ150-250D,P=18.5kw，电机防爆 | 304 | 台 | 新久扬
S02866 |  | 卧式离心泵 | CZ150-250D,P=18.5kw | 304 | 台 | 新久扬
S02867 |  | 卧式离心泵 | CZ125-250B，P=15kw，电机防爆 | 304 | 台 | 新久扬
S02868 |  | 卧式离心泵 | CZ150-250B，P=18.5kw，电机防爆 | 铸铁 | 台 | 新久扬
S02869 |  | 卧式离心泵 | CZ80-160A, P=4.0kW | 304 | 台 | 新久扬
S02870 |  | 卧式离心泵 | ICB65-50-125-2.2kW-2P，P=2.2kw，带地脚螺栓、减震垫、电机防雨罩 | 304 | 台 | 新久扬
S02871 |  | 卧式离心泵 | ICB50-32-125-1.5kW-2P,P=1.5kw，带地脚螺栓、减震垫、电机防雨罩 | 304 | 台 | 新久扬
S02872 |  | 卧式离心泵 | ICB80-65-125-7.5kW-2P,P=7.5kw，带地脚螺栓、减震垫、电机防雨罩 | 304 | 台 | 新久扬
S02873 |  | 卧式离心泵 | ICP100-80-125-11kw,P=11KW | 304 | 台 | 新久扬
S02890 |  | 卧式离心泵 | DCZ65-160B/15kw, 2900rpm，304 | 304 | 台 | 新久扬
S02891 |  | 卧式离心泵 | DCZ80-160C/15kw，2900rpm，304 | 304 | 台 | 新久扬
S02892 |  | 卧式离心泵 | DCZ100-200A-5.5KW-4P,P=5.5kW | 304 | 台 | 新久扬
S02893 |  | 卧式离心泵 | DCZ80-200A/5.5kw-4P，P=11kw，防爆电机 | 304 | 台 | 新久扬
S02894 |  | 卧式离心泵 | DCZ150-250C-15KW-4P，P=15kw | 304 | 台 | 新久扬
S02895 | 与S02892重，作废 | 卧式离心泵 | DCZ100-200A-5.5KW-4P，N=5.5kw，作废 | 304 | 台 | 新久扬
S02896 |  | 卧式离心泵 | DCZ125-250B-15KW-4P，P=15kw | 304 | 台 | 新久扬
S02897 |  | 卧式离心泵 | DBW200-200(I)-18.5kW-4p，P=18.5kw | 铸铁 | 台 | 新久扬
S02898 |  | 卧式离心泵 | DCZ80-200A-5.5KW-4P，N=5.5kw | 过流材质316L | 台 | 新久扬
S02899 |  | 卧式离心泵 | DCZ125-250B-15KW-4P，P=15kw | 过流材质316L | 台 | 新久扬
S02901 |  | 卧式离心泵 | G315-100，P=11kW | 304 | 台 | 川源
S02902 |  | 卧式离心泵 | DCZ150-250A-4p，P=22kw | 304 | 台 | 新久扬
S02903 |  | 卧式离心泵 | DCZ150-250B-4p，P=18.5kw | 铸铁 | 台 | 新久扬
S02904 |  | 卧式离心泵 | DCZ65-200A-4p，N=4.0kw | 304 | 台 | 新久扬
S02905 |  | 卧式离心泵 | DCZ65-160B/15kw, 2900rpm，316L | 316L | 台 | 新久扬
S02906 |  | 卧式离心泵 | DCZ150-400B/55kw,1450rpm，316L | 316L | 台 | 新久扬
S02907 |  | 卧式离心泵 | DCZ100-200A-7.5KW-4P.N=7.5kW，316L | 过流材质316L | 台 | 新久扬
S02908 |  | 卧式离心泵 | DCZ200-250A-37KW-4P.N=37kw，316L | 过流材质316L | 台 | 新久扬
S02909 |  | 卧式离心泵 | DCZ150-250B-4P，P=18.5kw，1450rpm | 过流材质316 | 台 | 新久扬
S02979 |  | 卧式离心泵 | 80FSB-30L，N=7.5kW | 氟塑料 | 台 | 江苏惠尔
S02980 |  | 卧式离心泵 | 25FSB-25;功率P=1.5KW | 超高分子 | 台 | 江苏惠尔
S02981 |  | 卧式离心泵 | TYP：65FSB-30，5.5KW两级电机，380V/50HZ，法兰连接，材料超高分子 | 组件 | 台 | 江苏惠尔
S03001 | 作废 | 手动真空泵 | 同半成品的T071150403.请下物料时用T字头半成品件 二者通用 BNr: 79.00.19.4 |  | 台 | 普罗名特
S03002 | w18046 | 计量泵 | TYP: Sigma 1 S1Cah10050PVT0070ua10000 |  | 台 | 普罗名特
S03003 |  | 计量泵 | TYP: Gala 1602 PPE 200UA 102 000 |  | 台 | 普罗名特
S03004 |  | 计量泵 | TYP: S2CaHM1613PVT0070UA1000 |  | 台 | 普罗名特
S03005 | 停产，用S03034代替 | 计量泵 | TYP：GALa0420TTT000UA003000，硫酸介质 |  | 台 | 普罗名特
S03006 |  | 计量泵 | TYP：Sigma S1CaH04120PVT0070UA01000 |  | 台 | 普罗名特
S03007 |  | 计量泵 | S1CbH07065PVTS070UA010SOEN |  | 台 | 普罗名特
S03008 |  | 计量泵 | Sigma S2cah07220PVT0010ua01000停产 |  | 台 | 普罗名特
S03009 | 停产，用S03034代替 | 计量泵 | TYP： GALA1005PPE200UA130000（含底阀924559，注射阀924681，吸液管） |  | 台 | 普罗名特
S03010 |  | 计量泵 | VAMD12017PVT010A3B0，带控制电缆 |  | 台 | 普罗名特
S03011 |  | 计量泵 | VAMD12042PVT010A3B0 |  | 台 | 普罗名特
S03012 |  | 计量泵 | VAMD07063PVT010A3B0 |  | 台 | 普罗名特
S03013 | 停产 | 计量泵 | TYP:CONC1203PP1000A205停产 |  | 台 | 普罗名特
S03014 |  | 计量泵 | TYP：CONC0806PP1000A205，带底阀、注射阀及控制线，出口配软管20米 |  | 台 | 普罗名特
S03015 |  | 计量泵 | TYP：CONC0313NP6000A002，带底阀、注射阀及控制线，出口配软管20米 |  | 台 | 普罗名特
S03016 |  | 计量泵 | VAMD12017PVT000S000 |  | 台 | 普罗名特
S03017 |  | 计量泵 | GMXa1602PPT20000UA11300EN，原TYP： GALA1602PPE200UA130000（含底阀924559，注射阀924681，吸液管）已停产 |  | 台 | 普罗名特
S03018 | 停产4月 | 计量泵 | VAMD05075PVT000S000 带底阀注射阀 |  | 台 | 普罗名特
S03019 |  | 计量泵 | Sigma S2CaH07120PVT0070UA01000 | 组件 | 台 | 普罗名特
S03020 |  | 计量泵 | VAMD07063PVT000A3B0 |  | 台 | 普罗名特
S03021 |  | 计量泵 | VAMD07063PVT070A3B0 |  | 台 | 普罗名特
S03022 |  | 计量泵 | CONC0806PP1000A002 |  | 台 | 普罗名特
S03023 |  | 计量泵 | VAMD12017PVT0F0A3B0 |  | 台 | 普罗名特
S03024 |  | 计量泵 | VAMD12017PVT0E0A3B0 |  | 台 | 普罗名特
S03025 |  | 计量泵 | VAMD07063PVT0F0A3B0 0.12kW,带底阀、注射阀、软管 |  | 台 | 普罗名特
S03027 |  | 计量泵 | PSMa05260PC00S00 |  | 台 | 普罗名特
S03028 |  | 计量泵 | VAMD12042PVT000S000 |  | 台 | 普罗名特
S03029 |  | 计量泵 | VAMD04120PVT010A000 |  | 台 | 普罗名特
S03030 |  | 计量泵 | VAMD12026PVT000s000带配件 |  | 台 | 普罗名特
S03031 | 停产，用S01803代替 | 计量泵 | VAMD10025PVT000A3B0 | 组件 | 台 | 普罗名特
S03032 |  | 计量泵 | VAMD07063PVT000A000 | 组件 | 台 | 普罗名特
S03033 | 停产4月 | 计量泵 | CONC0313PVT000A002 |  | 台 | 普罗名特
S03034 |  | 计量泵 | VAMD12017PVT070A3B0 |  | 台 | 普罗名特
S03035 |  | 计量泵 | CONC1002PP1000A205（含配套底阀、注射阀、控制线，出口配PE软管增至20米） |  | 台 | 普罗名特
S03036 | 停产4月 | 计量泵 | CONc0215PVT000A002 |  | 台 | 普罗名特
S03037 |  | 计量泵 | CONC1602PP1000A205，含底阀、注射阀、外控线、出口PE软管增至20米 |  | 台 | 普罗名特
S03038 |  | 计量泵 | VAMD04120PVT010A3B0 |  | 台 | 普罗名特
S03039 |  | 计量泵 | CONC1600PP1000A205（含配套底阀、注射阀、控制线，出口配PE软管增至20米） |  | 台 | 普罗名特
S03040 |  | 计量泵 | CONC1201PP1000A205，含底阀、注射阀、外控线、出口PE软管增至20米 | 组件 | 台 | 普罗名特
S03041 |  | 计量泵 | S2CBH07220PVTS010UA010S0EN |  | 台 | 普罗名特
S03042 |  | 计量泵 | VAMD02042 |  | 台 | 普罗名特
S03043 |  | 计量泵 | VAMD04120PVT070A3B0 |  | 台 | 普罗名特 | z
S03044 | 停产4月 | 计量泵 | VAMD09039PVT060A000，0~30 L/h，3bar,0.12Kw | 组件 | 台 | 普罗名特 | z
S03045 |  | 计量泵 | VAMD12042PVT0A0A3B0+外控线 |  | 台 | 普罗名特
S03046 |  | 计量泵 | VAMD04120PVT0F0A3B0；功率P=0.12KW（配套注射阀\软管100m\背压阀） |  | 台 | 普罗名特
S03049 | 停产4月 | 计量泵 | VAMD09039PVT0E0A000，3bar,0.12KW |  | 台 | 普罗名特
S03050 | 停产4月 | 计量泵 | VAMD09039PVT000S000,（356562+800554） |  | 台 | 普罗名特 | z
S03051 |  | 计量泵 | VAMD04120PVT070A000，Q＝80L/h，3.5bar，220V |  | 台 | 普罗名特 | z
S03052 |  | 计量泵 | VAMD07063PVT070A000，Q＝63L/h，6.5bar，220V，配底阀、注射阀，1m软管 |  | 台 | 普罗名特 | z
S03054 |  | 计量泵 | PSMA05300PCB11S000，0.37KW,泵头材质PVC | 组合件 | 台 | 普罗名特
S03055 |  | 计量泵 | CONC1003PP1000A205（含配套底阀、注射阀、控制线，出口配PE软管增至20米） |  | 台 | 普罗名特 | z
S03056 |  | 计量泵 | CONC1001PP1000A205，含底阀、注射阀、外控线、出口PE软管增至20米 | 组件 | 台 | 普罗名特
S03057 | 停产4月 | 计量泵 | CONC0806PVT1000A205，带底阀、注射阀（PVC）及控制线，出口配PVDF软管50米，介质：10%次氯酸钠溶液 |  | 台 | 普罗名特
S03058 |  | 计量泵 | CONC1202PP1000A205，含底阀、注射阀、外控线、出口PE软管增至20米 |  | 台 | 普罗名特
S03059 |  | 计量泵 | CONC1601PP1000D205，50HZ，带电源线、底阀、注射阀及控制线，出口配软管20米 | 组件 | 台 | 普罗名特
S03060 |  | 计量泵 | CONC0806PP1000D205，50HZ，带电源线，底阀、注射阀及控制线，出口配软管20米 | 组件 | 台 | 普罗名特
S03061 |  | 计量泵 | VAMD07063PVT070F3B0 | 组件 | 台 | 普罗名特
S03062 |  | 计量泵 | PSMa 05300PP01S000 |  | 台 | 普罗名特
S03063 | 停产4月 | 计量泵 | PSMa05090PP01S000 |  | 台 | 普罗名特
S03064 |  | 计量泵 | S1CbH07065PVTS070UA010SOEN |  | 台 | 普罗名特
S03065 |  | 计量泵 | CONC1603PP1000A205，0.024kw | PP | 台 | 普罗名特
S03066 |  | 计量泵 | PSMa05300PC01S000 380V/50Hz/0.37KW 泵头材质PVC，隔膜PTFE 进出口DN20硬管粘接 |  | 台 | 普罗名特
S03067 |  | 计量泵 | VAMD07063PVT0E0A3B0 |  | 台 | 普罗名特
S03068 | 停产4月 | 计量泵 | VAMD10025PVT070A3B0 |  | 台 | 普罗名特
S03069 | 停产4月 | 计量泵 | VAMD10025PVT0E0A000 |  | 台 | 普罗名特
S03070 |  | 计量泵 | VAMD12017PVT0E0A000 |  | 台 | 普罗名特
S03071 | 停产 | 计量泵 | CNPb1601PVT200A010 |  | 台 | 普罗名特
S03072 |  | 计量泵 | CONC1601PP1000D002，50HZ，带电源线、底阀、注射阀，出口软管20米 |  | 台 | 普罗名特
S03073 |  | 计量泵 | CONC0703PP1000D002（含配套底阀、注射阀，控制线出口配PE软管增至20米） |  | 台 | 普罗名特
S03074 |  | 计量泵 | CONC1001PP1000D002，含底阀、注射阀、控制线出口PE软管增至20米 |  | 台 | 普罗名特
S03075 |  | 计量泵 | CNPb0312PVT000AC1D含底阀、注射阀和软管 |  | 台 | 普罗名特
S03076 |  | 计量泵 | CNPB1002PVT200A000，带底阀、注射阀和软管 | 泵头PVDF隔膜PTFE | 台 | 普罗名特
S03077 |  | 计量泵 | CNPb0309PVT000A010，带底阀、注射阀和软管 |  | 台 | 普罗名特
S03078 |  | 计量泵 | VAMD12026PVT0G0S000，0.09KW,配套底阀、注射阀、配20米软管 |  | 台 | 普罗名特
S03079 |  | 计量泵 | VAMD12017PVT0G0SOOO，/0.09KW,配套注射阀、DN15硬管接头 |  | 台 | 普罗名特
S03080 |  | 计量泵 | Q＝500L/h，H=8m，P=0.26KW，380V | 工程塑料 | 台 | 塑宝 | z
S03081 |  | 计量泵 | KOMPACT-AMC-200，含泵自带配件 | 组合件 | 台 | SEKO
S03082 |  | 计量泵 | APG500（含配套底阀、注射阀、吸入管及2m控制线，出口配PE软管增至20米） | 组件 | 台 | SEKO
S03083 |  | 计量泵 | APG800（含底阀、注射阀及2m控制线，注：输送介质为98%浓硫酸)， | 组件 | 台 | SEKO
S03084 |  | 计量泵 | APG800 | 组件 | 台 | SEKO
S03085 |  | 计量泵 | APG603（含配套底阀、注射阀、2m控制线，出口配PE软管增至20米) | 组件 | 台 | SEKO
S03086 | 停产4月 | 计量泵 | VAMD05075SST040D000,N=0.1kw |  | 台 | 普罗名特
S03087 | 停产4月 | 计量泵 | VAMD09039PVT0F0A3BO，P=0.12kw |  | 台 | 普罗名特
S03088 | 重复，停用 | 计量泵 | GM0500PQ4MNN，500L/h,5bar,0.37kw |  | 台 | 米顿罗
S03089 |  | 计量泵 | MS1B108B31，80L/h，10bar，0.37kw，变频电机，配DN15的PVC材质的Y型过滤器、安全阀、背压阀及脉动阻尼器。 |  | 台 | SEKO
S03090 |  | 计量泵 | MS1C138Q31，750L/h，4.5bar，0.55kw，变频电机，配DN25的PVC材质的Y型过滤器、安全阀、背压阀及脉动阻尼器。 |  | 台 | SEKO
S03091 |  | 计量泵 | CNPb1000PVT200A010，10bar,13.4W,220V/50Hz含配件 |  | 台 | 普罗名特
S03092 |  | 计量泵 | MSAF070M31，0-50L/H，3bar,P=0.1kw，PVC泵头 |  | 台 | SEKO
S03093 |  | 计量泵 | MS1B108A41，Q=60L/H，10BAR P=0.37KW PVDF泵头 |  | 台 | SEKO
S03094 |  | 计量泵 | AKS600NHP1800，2.57L/H，20Bar，20W（标配附件：注射阀，底阀，软管等），软管增至20m | 泵头材质PVDF，隔膜材质PTFE | 台 | SEKO
S03095 |  | 计量泵 | GD030PQ2N，P=0.2kw，普通电机220V | 组合件 | 台 | 南方泵业
S03096 |  | 计量泵 | GD055PQ1N；7bar，N=25w | 组合件 | 台 | 南方泵业
S03097 |  | 计量泵 | GM0330PQ7MNN。6bar，0.37KW，变频 | 组合件 | 台 | 南方泵业
S03098 |  | 计量泵 | GB1000PQ9MNN，P=0.75kW，变频控制 | 隔膜PTFE | 台 | 南方泵业
S03099 |  | 计量泵 | GM0330PQ7MNN,P=0.35kW，变频控制 | 隔膜PTFE | 台 | 南方泵业
S03100 |  | 计量泵 | GM0330TP4MNN，普通电机，0.37KW，380V，泵头PVDF，隔膜PTFE | 组件 | 台 | 米顿罗
S03101 |  | 计量泵 | GM0240TP4MNN，普通电机，0.37KW，380V，泵头PVDF，隔膜PTFE | 组件 | 台 | 米顿罗
S03102 |  | 计量泵 | GM0050TL9MNN，专用变频电机（5-50Hz）配独立风扇，0.37KW，380V，泵头PVDF，隔膜PTFE | 组件 | 台 | 米顿罗
S03103 |  | 计量泵 | GB1500PP4MNN，普通电机，0.75KW，380V，泵头PVC，隔膜PTFE | 组件 | 台 | 米顿罗
S03104 |  | 计量泵 | GM0330PQ4MNN，普通电机，0.37KW，380V，泵头PVC，隔膜PTFE | 组件 | 台 | 米顿罗
S03105 |  | 计量泵 | GM0170PQ4MNN，普通电机，0.37KW，380V，泵头PVC，隔膜PTFE | 组件 | 台 | 米顿罗
S03106 |  | 计量泵 | GM0500PQ4MNN，普通电机，0.37KW，380V，泵头PVC，隔膜PTFE | 组件 | 台 | 米顿罗
S03107 |  | 计量泵 | GM0400PQ4MNN，普通电机，0.37KW，380V，泵头PVC，隔膜PTFE | 组件 | 台 | 米顿罗
S03108 |  | 计量泵 | GM0240PQ7MNN，专用变频电机（5-50Hz）配独立风扇，0.37KW，380V | 泵头PVC，隔膜PTFE | 台 | 南方泵业
S03109 |  | 计量泵 | GM0170PQ1MNN，普通电机，0.25KW，380V， | 泵头PVC，隔膜PTFE | 台 | 南方泵业
S03110 |  | 计量泵 | GB1000PQ9MNN，专用变频电机（5-50Hz）配独立风扇，0.75KW，380V， | 泵头PVC，隔膜PTFE | 台 | 南方泵业
S03111 |  | 计量泵 | GB0600PQ1MNN，普通电机，0.55KW，380V， | 泵头PVC，隔膜PTFE | 台 | 南方泵业
S03112 |  | 计量泵 | GB0600PQ9MNN，专用变频电机（5-50Hz）配独立风扇，0.75KW，380V | 泵头PVC，隔膜PTFE | 台 | 南方泵业
S03113 |  | 计量泵 | GM0090PQ9MNN，0.37KW，380V，专用变频电机（5-50Hz）配独立风扇，泵头PVC，隔膜PTFE。 | 组件 | 台 | 米顿罗
S03114 |  | 计量泵 | B926-398SI，29W，220V，接受4-20mA自动调节频率，泵头PVC，隔膜PTFE，带底阀、背压阀及控制线，出口配软管4米。 | 组件 | 台 | 米顿罗
S03115 |  | 计量泵 | P036-398SI，22W，220V，手动调冲程，泵头PVC，隔膜PTFE，带底阀、背压阀及控制线，出口配软管4米。 | 组件 | 台 | 米顿罗
S03116 |  | 计量泵 | P026-358SI，22W，220V，手动调冲程，泵头PVC，隔膜PTFE，带底阀、背压阀及控制线，出口配软管4米。 | 组件 | 台 | 米顿罗
S03117 |  | 计量泵 | P026-358TI；手动单调节；配套注射阀、底阀；三功能阀；22W；220VAC；IP55 | PVC材质泵头 | 台 | 米顿罗
S03118 |  | 计量泵 | B926-398TI；手动双调节；三功能阀；29W；220VAC；IP55（含底阀、注射阀、20米软管） | PVC材质泵头 | 台 | 米顿罗
S03119 |  | 计量泵 | GM0025TL9MNN；专用变频电机（5-50Hz）配独立风扇，（含底阀、注射阀、20米软管）,1/2",NPT外螺纹 | PVDF材质泵头 | 台 | 米顿罗
S03120 |  | 计量泵 | GM0090PQ7MNN，专用变频电机，配独立风扇，0.37KW，380V | 泵头PVC，隔膜PTFE | 台 | 南方泵业
S03121 |  | 计量泵 | GS030PR1，25W，220V，含10米6x12软管、底阀、注射阀。 | 泵头PVC，隔膜PTFE | 台 | 南方泵业
S03122 |  | 计量泵 | GM0025TP7MNN，0.37KW，380V，专用变频电机（5-50Hz）配独立风扇，泵进出口：1/2"NPT内螺纹。 | 泵头PVDF，隔膜PTFE | 台 | 南方泵业
S03123 |  | 计量泵 | P036-398TI；手动单调节；三功能阀；22W；220VAC；IP55（含底阀、注射阀、20米软管） | PVC材质泵头 | 台 | 米顿罗
S03124 |  | 计量泵 | GM0120PQ1MNN，普通电机，0.25KW，380V | 泵头PVDF，隔膜PTFE | 台 | 南方泵业
S03125 |  | 计量泵 | GS005PQ1,25W，380V，耐腐蚀。 | 泵头PVC，隔膜PTFE | 台 | 南方泵业
S03126 |  | 计量泵 | GM0170PQ4MNN，变频电机，0.25KW，380V | 泵头PVC，隔膜PTFE | 台 | 米顿罗
S03127 |  | 计量泵 | GM0170PQ9MNN，专用变频电机（5-50HZ）配独立风扇，0.37KW，380V （含配套背压阀，安全阀，脉动阻尼器） | 泵头PVC，隔膜PTFE | 台 | 米顿罗
S03128 |  | 计量泵 | GM0050PL1MNN，0.25KW， 工频 | 泵头PVC，隔膜PTFE | 台 | 米顿罗
S03129 |  | 计量泵 | P026-358TI，13.4W | 泵头PVC，隔膜PTFE | 台 | 米顿罗
S03130 |  | 计量泵 | GM0170PQ7MNN，压力7Bar。泵头材质PVC，电机0.37kw变频，插管粘接 | 泵头材质PVC | 台 | 米顿罗
S03131 |  | 计量泵 | GM0400PQ7MNN，压力5Bar。泵头材质PVC，变频电机0.37kw，配独立风扇，插管粘接 | 泵头材质PVC | 台 | 米顿罗
S03132 |  | 计量泵 | GB1200PP4MNN，0.75kw | 泵头材质PVC | 台 | 米顿罗
S03133 |  | 计量泵 | GM0400PQ1MNN，0.25kw | 泵头材质PVC | 台 | 米顿罗
S03134 |  | 计量泵 | GM0120PQ1MNN，0.25kw | 泵头材质PVC | 台 | 米顿罗
S03135 |  | 计量泵 | GB1500PP4MNN，0.75kw，变频控制 | 泵头材质PVC | 台 | 米顿罗
S03136 |  | 计量泵 | GM0090PQ1MNN，0.25kw | 泵头材质PVC | 台
S03137 |  | 计量泵 | B116-398TI,28W | 泵头材质PVC | 台 | 米顿罗
S03138 |  | 计量泵 | PD056-738NI，最大压力10.3Bar，36-50W，单相220V | 泵头PVC | 台 | 米顿罗
S03139 |  | 计量泵 | GM0330TP9MNN，泵头PVDF，1/2'' NPTF（内螺纹）；配变频电机（5-50HZ），三相380V，0.37KW；配独立风扇，风扇电源 220V/50HZ | 泵头PVDF | 台 | 米顿罗
S03140 |  | 计量泵 | GM0240TP1MNN，普通电机，0.25KW，380V | 泵头PVDF，隔膜PTFE | 台 | 米顿罗
S03141 |  | 计量泵 | GM0330PQ9MNN，专用变频电机（5-50Hz）配独立风扇，0.37KW，380V。 | 泵头PVC，隔膜PTFE | 台 | 米顿罗
S03142 |  | 计量泵 | GM0170TP1MNN,接口:1/2NPT 电机380V/0.25kw | 泵头PVDF | 台 | 南方泵业
S03143 |  | 计量泵 | GM0240PQ7MNN-F 变频电机 复合隔膜 | 组件 | 台 | 南方泵业
S03144 |  | 计量泵 | GM0090TL9MNN，专用变频电机（5-50Hz）配独立风扇，0.37KW，380V | 泵头PVDF，隔膜PTFE | 台 | 米顿罗
S03145 |  | 计量泵 | GM0050PQ7MNN，50L/h，10bar，N=0.37KW，变频 | 泵头PVC | 台 | 南方泵业
S03146 |  | 计量泵 | GM0010PQ7MNN，9L/h，12bar，N=0.37KW，变频 | 泵头PVC | 台 | 南方泵业
S03147 |  | 计量泵 | GB0500PQ9MNN ，464L/h，7bar，N=0.75KW，变频 | 泵头PVC | 台 | 南方泵业
S03148 |  | 计量泵 | GB1500PQ9MNN ，1500L/h，3bar，N=0.75KW | 泵头PVC | 台 | 南方泵业
S03149 |  | 计量泵 | GB1000PQ9MNN，946L/h，3.5bar，N=0.75KW，变频 | 泵头PVC | 台 | 南方泵业
S03150 |  | 计量泵 | GM0025PQ7MNN，25L/h，12bar，N=0.37KW | 泵头PVC | 台 | 南方泵业
S03151 |  | 计量泵 | GM0170PQ7MNN，170L/h，7bar，N=0.37KW，变频 | 泵头PVC | 台 | 南方泵业
S03152 |  | 计量泵 | GB1200PQ9MNN，变频电机，功率0.75KW |  | 台 | 南方泵业
S03153 |  | 计量泵 | GM0090TP9MNN，专用变频电机（5-50Hz）配独立风扇，0.37KW进出口1/2"NPTF内螺纹连接 | 泵头PVDF，隔膜PTFE | 台 | 米顿罗
S03154 |  | 计量泵 | GM0090PQ9MNN，0.25KW，380V，85L/h，7bar， |  | 台 | 南方泵业
S03157 |  | 计量泵 | GM0025PL9MNN，专用变频电机（5-50Hz）配独立风扇，0.37KW，380V，25L/h，12bar。 | 泵头PVC，隔膜材质PTFE | 台 | 米顿罗
S03158 |  | 计量泵 | GM0050PL9MNN，专用变频电机（5-50Hz）配独立风扇，0.37KW，380V，50L/h，10bar | 泵头PVC，隔膜材质PTFE | 台 | 米顿罗
S03159 |  | 计量泵 | PD016-708NI，最大压力17.3Bar，36--50W，（标配附件：注射阀，底阀，软管，陶瓷坠）。软管20米 | 泵头PVC，隔膜材质PTFE | 台 | 米顿罗
S03160 |  | 计量泵 | GM0025TL9MNN，专用变频电机（5-50Hz），配独立风扇，0.37KW，380V | 泵头PVDF材质，隔膜PTFE材质 | 台 | 米顿罗
S03161 |  | 计量泵 | GB1000ZP9MNN，最大压力3.5bar，功率0.75KW | 泵头PTFE，隔膜PTFE | 台 | 南方泵业
S03162 |  | 计量泵 | GM0500PQ7MNN，最大压力5bar，功率0.37KW | 泵头PVC，隔膜PTFE | 台 | 南方泵业
S03163 |  | 计量泵 | GM0120SP3MNN，最大压力7Bar，功率0.37KW。1/2"F螺纹接口，配背压阀，防爆电机 | 泵头316 | 台 | 南方泵业
S03164 |  | 计量泵 | GM0500PQ7MNN，5.0bar，0.37kW，专用变频电机（5-50Hz）配独立风扇 | 泵头PVC，隔膜PTFE | 台 | 南方泵业
S03165 |  | 计量泵 | GM0050PL9MNN，专用变频电机（5-50Hz）配独立风扇（独立风扇单相220V，50Hz，18W)，0.37KW，380V，50L/h，10bar。（标配附件：注射阀，底阀，软管，陶瓷坠，软管20米） | 泵头PVC，隔膜材质PTFE | 台 | 米顿罗
S03166 |  | 计量泵 | GM0025PL9MNN，专用变频电机（5-50Hz）配独立风扇（独立风扇单项220V，50Hz，18W)，0.37KW，380V，25L/h，12bar。（标配附件：注射阀，底阀，软管，陶瓷坠，软管20米） | 泵头PVC，隔膜材质PTFE | 台 | 米顿罗
S03197 | 物料重，作废，用S03159 | 计量泵 | PD016-708NI，17bar,13.4W,220V/50Hz，带底阀、注射阀、2m吸液管和2m排液管 | 泵头PVC，隔膜PTFE | 台 | 米顿罗
S03198 | 物料重，作废，用S03201 | 计量泵 | PD046-728NI；17.3Bar；36-50W；220VAC；手动单调节；IP55（含底阀、注射阀、20米软管） | 组件 | 台 | 米顿罗
S03199 |  | 计量泵 | GS030PQ1，P=7bar，N=25w | 组合件 | 台
S03200 | 物料重，作废，用S03201 | 计量泵 | PD046-728NI，压力17.3Bar，40W（标配附件：注射阀，底阀，软管，陶瓷坠） | 泵头PVC，隔膜PTFE | 台 | 米顿罗
S03201 |  | 计量泵 | PD046-728NI，最大压力10.2Bar，36--50W，（标配附件：注射阀，底阀，软管，陶瓷坠）软管20米 | 泵头PVC，隔膜PTFE | 台 | 米顿罗
S03202 |  | 计量泵 | PD066-748NI，最大压力4.8Bar，50W，标配附件：注射阀，底阀，软管，陶瓷坠，软管20米 | 泵头PVC，隔膜PTFE | 台 | 米顿罗
S03203 |  | 计量泵 | AD846-828NI，最大压力17.2Bar，22W，标配附件：注射阀，底阀，软管，陶瓷坠，软管20米 | 泵头PVC，隔膜PTFE | 台 | 米顿罗
S03204 |  | 计量泵 | PD716-708NI，外加MP-160,最大流量0.95L/h，最大压力17.3Bar，0.022kw，接收4-20mA 控制信号，标配附件：注射阀，底阀，软管，陶瓷坠，软管20米 | 泵头PVC，隔膜PTFE | 台 | 米顿罗
S03301 |  | 计量泵 | CNPb0705PVT200AC1D ；压力5bar，功率P=15kw（含底阀、注射阀） | 泵头PVDF | 台 | 普罗名特
S03302 |  | 计量泵 | CNPb1000PVT200AC1D，14W,带底阀、注射阀和2m外控线 | 组件 | 台 | 普罗名特
S03303 |  | 计量泵 | CNPb1000PVT200AC0D，14W，带2m外控线 | 组件 | 台 | 普罗名特
S03304 |  | 计量泵 | TYP：PNDb1000PVT2000001 | 组件 | 台 | 普罗名特
S03305 |  | 计量泵 | VAMD07063PVT0D0A3B0，带PPE底阀、注射阀 | 组件 | 台 | 普罗名特
S03306 |  | 计量泵 | VAMD12026PCB000R000，P=5bar，N=0.25kW，硬管连接，变频电机 | 组件 | 台 | 普罗名特
S03307 |  | 计量泵 | VAMD12042PCB010R000，P=5bar，N=0.25kW，硬管连接，变频电机 | 组件 | 台 | 普罗名特
S03308 |  | 计量泵 | VAMD12026PCB100R000，P=5bar，N=0.25kW，硬管连接，变频电机 | 组件 | 台 | 普罗名特
S03309 |  | 计量泵 | VAMD12017PCB000R000，P=5bar，N=0.25kW，硬管连接，变频电机 | 组件 | 台 | 普罗名特
S03310 |  | 计量泵 | VAMD07063PPE000R000，P=5bar，N=0.25kW，硬管连接，变频电机 | 组件 | 台 | 普罗名特
S03311 |  | 计量泵 | VAMD12017PVT000A3B0 |  | 台 | 普罗名特
S03312 |  | 计量泵 | CONC1603PP1000A205（含配套底阀、注射阀、控制线，出口配PE软管增至20米） | 组件 | 台 | 普罗名特
S03313 |  | 计量泵 | CNPB1602PVT200A010。最大16bar,14.3-13.4W,220V/50Hz，标配底阀、注射阀等 | 泵头PVDF，隔膜PTFE | 台 | 普罗名特
S03314 |  | 计量泵 | VAMD12042PP1000A000，最大10bar，0.09KW，标配DN10PP软管连接件 | 泵头PP，密封EPDM | 台 | 普罗名特
S03350 |  | 计量泵 | PSMa05400PCB01R000，P=5bar，N=0.37kW，硬管连接，变频电机 | 组件 | 台 | 普罗名特
S03351 |  | 计量泵 | PSMA05400PCB11R000，P=5bar，N=0.37kW，硬管连接，变频电机 | 组件 | 台 | 普罗名特
S03352 | 停产4月 | 计量泵 | PSMa05050PCB11R000，P=5bar，N=0.37kW，硬管连接，变频电机 | 组件 | 台 | 普罗名特
S03353 |  | 计量泵 | PSMa05200PCB01R000，P=5bar，N=0.37kW，硬管连接，变频电机 | 组件 | 台 | 普罗名特
S03354 |  | 计量泵 | PSMa05120PCB01R000，P=5bar，N=0.37kW，硬管连接，变频电机 | 组件 | 台 | 普罗名特
S03355 |  | 计量泵 | PSMa05120PCB01R000，P=5bar，N=0.55kW，硬管连接，变频电机 | 组件 | 台 | 普罗名特
S03356 |  | 计量泵 | PSMa05260PCB01R000，P=5bar，N=0.37kW，硬管连接，变频电机 | 组件 | 台 | 普罗名特
S03357 | 停产4月 | 计量泵 | PSMa05090PCB01R000，P=5bar，N=0.37kW，硬管连接，变频电机 | 组件 | 台 | 普罗名特
S03358 | 停产4月 | 计量泵 | PSMa05065PCE01R000，P=5bar，N=0.37kW，硬管连接，变频电机 | 组件 | 台 | 普罗名特
S03359 |  | 计量泵 | MTMAH05530PCET010R000,P=5bar，N=0.37kW，硬管连接，变频电机 | 组件 | 台 | 普罗名特
S03360 | 重复作废 | 计量泵 | MTMAH05530PCET010R000,P=5bar，N=0.37kw，硬管连接，变频电机 | 组件 | 台 | 普罗名特
S03361 |  | 计量泵 | PSMa05200PCE00S000，N=0.18kw | 泵头PVC，隔膜PTFE | 台 | 普罗名特
S03362 |  | 计量泵 | MTMdH10216PCET110R000，专用变频电机，配独立风扇（220V，100w），0.37kw，380V，手动控制 | 泵头PVC，隔膜PTFE | 台 | 普罗名特
S03363 |  | 计量泵 | MTMdH10260PCET110R000，专用变频电机，配独立风扇（220V，100w），0.37kw，380V，手动控制 | 泵头PVC，隔膜PTFE | 台 | 普罗名特
S03364 |  | 计量泵 | MTMdH05440PCET110S000，普通三相电机，0.37kw，380V，手动控制 | 泵头PVC，隔膜PTFE | 台 | 普罗名特
S03401 |  | 计量泵 | ECC0006P11；0.37KW隔膜式计量泵；变频电机 | 泵头PVC | 台 | 大连里瓦
S03402 |  | 计量泵 | ECC0004P11；0.37KW隔膜式计量泵；变频电机 | 泵头PVC | 台 | 大连里瓦
S03501 |  | 计量泵 | GD100PQ2N，普通电机，0.2KW，220V，100L/h，8bar。 | 泵头PVC，隔膜PTFE | 台 | 南方泵业
S03502 |  | 计量泵 | GD055PQ2N，普通电机，0.2KW，220V，50L/h，10bar。 | 泵头PVC，隔膜PTFE | 台 | 南方泵业
S03503 |  | 计量泵 | GD085SP3N，P=10bar，N=0.2kw，NPT螺纹接口；1/2''F，BT4防爆电机 | 泵头316材质 | 台 | 南方泵业
S03504 |  | 计量泵 | GD050PQ1N，P=10bar，N=0.2kw， | 泵头PVC材质 | 台 | 南方泵业
S03505 |  | 计量泵 | GM0120，7.0bar，0.25KW | 泵头PVC材质 | 台 | 南方泵业
S03506 |  | 计量泵 | GD055-59-P-Q-2-N,10bar，0.2KW | 泵头PVC材质 | 台 | 南方泵业
S03507 |  | 计量泵 | GM0400PQ7MNN，专用变频电机（5-50hz），独立风扇，0.37kw | 泵头PVC，隔膜PTFE | 台 | 南方泵业
S03508 |  | 计量泵 | GM0330PQ7MNN，专用变频电机（5-50Hz），独立风扇，0.37KW | 泵头PVC，隔膜PTFE | 台 | 南方泵业
S03509 |  | 计量泵 | GB1000PQ9MNN,3.5Bar ，泵头材质PVC，变频电机，0.75kw | 泵头PVC | 台 | 南方泵业
S03664 |  | PE膜 | 能覆盖13米直径的一个圆形PE膜（中间可以焊接）厚度0.5--2mm(附图) | hdpe或pe | 台
S03666 |  | 管式膜 | 材质：PVDF 膜面积：27 M2，膜管内径：8MM，含MEMCROSS 膜壳MC-C200-3 |  | 台
S03667 |  | 帘式膜 | MBR-08型，配1套连接件 2根卡槽 |  | 台
S03701 |  | 计量泵 | DM7BYPP，5bar，P=1.1KW，变频自冷型不带独立风扇，连接：1.5”法兰 | 泵头：PP | 台 | 帕斯菲达
S03702 |  | 计量泵 | DM5DYPB，7bar，P=0.75KW，变频自冷型不带独立风扇，连接：1.5”BSPT | 泵头：PP | 台 | 帕斯菲达
S03703 |  | 计量泵 | DM2AYPB，10bar，P=0.25KW，变频自冷型不带独立风扇，连接：1/2”BSPT | 泵头：PP | 台 | 帕斯菲达
S03704 |  | 计量泵 | DM1AYPB，12bar，P=0.25KW，变频自冷型不带独立风扇，连接：1/2”BSPT | 泵头：PP | 台 | 帕斯菲达
S03705 |  | 计量泵 | DM6D3PB，5bar，P=0.75KW，工频电机，连接：1.5”BSPT | 泵头：PP | 台 | 帕斯菲达
S03706 |  | 计量泵 | DM3D3PB，7bar，P=0.25KW，工频电机，连接：1/2”BSPT | 泵头：PP | 台 | 帕斯菲达
S03707 |  | 计量泵 | DM3DYPB，7bar，P=0.25KW，变频自冷型不带独立风扇，连接：1/2”BSPT | 泵头：PP | 台 | 帕斯菲达
S03708 |  | 计量泵 | X015-XB-AAAAXXX，7bar，P=0.09KW， 连接：1/2 X 1/4软管连接 | 泵头：PP | 台 | 帕斯菲达
S03709 |  | 计量泵 | LB04,Q= 3.8L/h,7barP=0.13KW隔膜式计量泵（配套底阀、注射阀、20米软管） | 泵头：PP | 台 | 帕斯菲达
S03801 | W16297 | dosing valve | BNR: 80.94.86.4 Ptfe G 3/4" 12/9 |  | 台 | 普罗名特
S03838 | 作废 | 酸泵吸入端阀组件 | VAMD07063PVT010A3B0配套 |  |  | 普罗名特
S03839 | 作废 | 酸泵排出端阀组件 | VAMD07063PVT010A3B0配套 |  |  | 普罗名特
S03840 | 作废 | 阻垢剂计量泵鼓膜 | DME 2-18 配套 |  |  | 普罗名特
S03901 |  | 计量泵 | MS1A094C41A4080，专用变频电机（5-50hz），配独立风扇（220V，50W），0.37kw，螺纹连接 | 泵头PVDF材质，隔膜PTFE材质 | 台 | seko
S03902 |  | 计量泵 | MS1B108A41CS080，专用变频电机（5-50hz），配独立风扇（220V，50W），0.37kw，螺纹连接 | 泵头PVDF材质，隔膜PTFE材质 | 台 | seko
S04001 |  | 三相电动机 | TYP：1LA7 106-2AA60，3KW |  | 台 | 西门子
S04002 | 40004355 | 三相电动机 | TYP: 1LA7 166-6AA 60-Z 11KW, 6-pol | 11KW | 台 | 西门子
S04003 | 40004452 | 三相电动机 | TYP: 1LA7 166-4AA 60-Z A11 + K9 15KW, 4-pol | 15KW | 台 | 西门子
S04005 |  | 三相电动机 | TYP：1LA5 186-6AA 60-Z，K09，15KW, 6-pol，IMB8 |  | 台 | 西门子
S04006 |  | 三相电动机 | TYP：1LA5 183-4AA 60-Z，A11 + K9/18.5KW/ 4-pol，IMB8 |  | 台 | 西门子
S04007 |  | 三相电动机 | TYP：1LA7130-6AA60，3.0KW, 6级 |  | 台 | 西门子
S04008 |  | 三相电动机 | TYP: 1LA7 166-4AA 60-Z K09 15KW, 4-pol |  | 台 | 西门子
S04009 |  | 三相电动机 | TYP：1LA5 183-4AA 60-Z，K09 18.5KW/ 4-pol，IMB8 |  | 台 | 西门子
S04010 |  | 三相电动机 | TYP：1LG0 107-4AA20，A11，3KW |  | 台 | 西门子
S04011 | w40001450 | 加药电机 | TYP：PPFF430/33 PP-1200 |  | 台
S04012 |  | 三相电动机 | TYP：1LG0 186-6AA 70，K09，15KW, 6-pol，IMB8 |  | 台 | 西门子
S04013 | 作废 | 电动机 | MS4000
S04014 |  | 三相电动机 | TYP：1LG0 163-6AA70，7.5KW, K09，6-pol，IMB8 |  | 台 | 西门子
S04015 |  | 三相电动机 | TYP：1LG0 134-6AA 70，5.5KW， K09， 6-pol，IMB8 |  | 台 | 西门子
S04016 |  | 三相电动机 | TYP：1LG0 166-6AA 70，A11 + K9/11KW/ 6-pol，IMB8 |  | 台 | 西门子
S04017 |  | 三相电动机 | TYP：1LG0 166-4AA 70， A11 + K9+K45/15KW/ 4-pol，IMB8 |  | 台 | 西门子
S04018 |  | 三相电动机 | TYP：1LG0 134-6AA 70，K10+K45/5.5KW/ 6-pol，IMB8 |  | 台 | 西门子
S04019 |  | 三相电动机 | TYP：1LG0 132-6AA 70，A11 + K10+K45/4.0KW/ 6-pol，IMB8 |  | 台 | 西门子
S04020 |  | 三相电动机 | TYP：1LG0 186-6AA 70，K09+K45，15KW, 6-pol，IMB8 | 组件 | 台 | 西门子
S04021 |  | 三相电动机 | TYP：1LG0 166-6AA 70，A11+K45 + K9/11KW/ 6-pol，IMB8 | 组件 | 台 | 西门子
S04022 |  | 三相电动机 | TYP：1LG0 163-6AA70，7.5KW, K09+K45， 6-pol，IMB8 |  | 台 | 西门子
S04023 |  | 三相电动机 | TYP：1LG0 134-6AA 70，5.5KW， A11 + K09+K45， 6-pol，IMB8 |  | 台 | 西门子
S04024 |  | 三相电动机 | TYP：1LG0 186-6AA 70，K09+K45，15KW, 6-pol，B3 |  | 台 | 西门子
S04025 |  | 三相电动机 | TYP：1LG0 166-6AA 70-Z，A11 + K09，11KW，B3 |  | 台 | 西门子
S04026 |  | 三相电动机 | TYP：1LG0 166-6AA 70，A11 + K9+K45/11KW/ 6-pol，B3 |  | 台 | 西门子
S04027 |  | 三相电动机 | TYP：1LG0 166-4AA 70， A11 + K9+K45/15KW/ 4-pol，B3 |  | 台 | 西门子
S04028 |  | 三相电动机 | TYP：1LG0 166-6AA70，11.0KW, K09+K45， 6-pol，IMB8 |  | 台 | 西门子
S04029 |  | 三相电动机 | TYP：1LG0 163-6AA70，7.5KW, A11 +K09+K45， 6-pol，IMB8 |  | 台 | 西门子
S04030 |  | 三相电动机 | TYP：1LG0 166-4AA70，15.0KW, K09+K45， 4-pol，IMB8 |  | 台 | 西门子
S04031 |  | 三相电动机 | TYP：1LG0 163-4AA70，11.0KW, A11 +K09+K45， 4-pol，IMB8 |  | 台 | 西门子
S04032 |  | 三相电动机 | TYP：1LG0 186-4AA70，22.0KW, K09+K45，4-pol，B3安装 |  | 台 | 西门子
S04033 |  | 三相电动机 | TYP：1LG0 166-4AA70，15.0KW, K09+K45，4-pol，B3安装 |  | 台 | 西门子
S04034 |  | 三相电动机 | TYP：15KW，4级B3电机，型号：AM160 LZA6 Q4B3 15kW |  | 台 | 西门子
S04035 |  | 三相电动机 | TYP：1LG0 163-6AA70，7.5KW, K11+K45， 6-pol，IMB8 |  | 台 | 西门子
S04036 |  | 三相电动机 | TYP：1LG0 134-6AA 70，5.5KW， A11 + K11+K45， 6-pol，IMB8 |  | 台 | 西门子
S04037 |  | 三相电动机 | TYP：1LG0 134-6AA 70，K11+K45/5.5KW/ 6-pol，IMB8 |  | 台 | 西门子
S04038 |  | 三相电动机 | TYP：1LG0 132-6AA 70，A11 + K11+K45/4.0KW/ 6-pol，IMB8 |  | 台 | 西门子
S04039 |  | 三相电动机 | TYP：1LG0 107-4AA20，3kW,4pol,IMB3 |  | 台 | 西门子
S04040 | 作废用S04078 | 三相电动机 | TYP：1LG0 183-4AA 70，K09+K45，18.5KW,IMB3 |  | 台 | 西门子
S04041 |  | 三相电动机 | TYP：1LG0186-6AA 70，A11 + K09+K45，15KW，IMB3 |  | 台 | 西门子
S04042 | 作废用S04076 | 三相电动机 | TYP：1LG0 183-4AA 70，K09+K45+A11，18.5KW,IMB3 |  | 台 | 西门子
S04043 |  | 三相电动机 | TYP：1LG0 134-6AA 70，K09+K45/5.5KW/ 6-pol，IMB8 |  | 台 | 西门子
S04044 |  | 三相电动机 | TYP：1LG0 133-6AA 70，A11 + K09+K45/4.0KW/ 6-pol，IMB8 |  | 台 | 西门子
S04045 |  | 三相电动机 | TYP：1LG0 166-6AA 70，K09+K45，11KW，IMB3 |  | 台 | 西门子
S04046 |  | 三相电动机 | 1LE0002-1EC43-3AA5，15KW |  | 台 | 西门子
S04047 |  | 三相电动机 | TYP：1LE0002-1CC33-3VA5-Z=Q04，5.5KW，6极，B8 |  | 台 | 西门子
S04048 |  | 三相电动机 | TYP：1LE0002-1CC33-3VB5-Z=Q04，5.5KW，6极，B8 |  | 台 | 西门子
S04049 |  | 三相电动机 | 1LE0002-1DC23-3VA5-Z, 7.5KW ,Q04, 6-pol ,IMB8 |  | 台 | 西门子
S04050 |  | 三相电动机 | 1LE0002-1CC23-3VB5-Z, 5.5KW ,Q04, 6-pol, IMB8 |  | 台 | 西门子
S04051 |  | 三相电动机 | TYP：1LE0002-1EC43-3AB5-Z=Q04，15KW，6极，B3 |  | 台 | 西门子
S04052 |  | 三相电动机 | TYP：1LE0002-1EB23-3AB5-Z=Q04，18.5KW，4极，B3 |  | 台 | 西门子
S04053 |  | 三相电动机 | TYP：1LE0002-1EB23-3AA5-Z=Q04，18.5KW，4极，B3 |  | 台 | 西门子
S04054 |  | 三相电动机 | TYP：1LE0002-1DC43-3VA5-Z=Q04，11KW，6极，IMB8 |  | 台 | 西门子
S04055 |  | 三相电动机 | TYP：1LE0002-1CC23-3VA5-Z=Q04，4.0KW，6极，B8 | 组件 | 台 | 西门子
S04056 |  | 三相电动机 | TYP：1LE0002-1CC23-3VB5-Z=Q04，4.0KW，6极，B8 | 组件 | 台 | 西门子
S04057 | 停产，用S04063 | 三相电动机 | TYP：1LE0002-1DC43-3AA5-Z=Q04，11KW，6级，B3 | 组件 | 台 | 西门子
S04058 |  | 三相电动机 | TYP：1LE0002-1DC43-3AB5-Z=Q04，11KW，6级，B3 | 组件 | 台 | 西门子
S04059 |  | 三相电动机 | TYP：1LE0002-1DB43-3AB5-Z=Q04，15KW，4级，B3 | 组件 | 台 | 西门子
S04060 |  | 三相电动机 | TYP：1LE0002-1EC43-3AA5-Z=Q04，15KW，6级，B3 | 组件 | 台 | 西门子
S04061 |  | 三相电动机 | 1LE0002-1DC23-3VB5-Z, 7.5KW ,Q04, 6-pol ,IMB8 |  | 台 | 西门子 | z
S04062 |  | 三相电动机 | 1LE0002-1DB43-3AA5-Z=Q04，15KW，4级，B3 | 组件 | 台 | 西门子
S04063 |  | 三相电动机 | TYP：1LE0001-1DC43-3AA5-Z=Q04，11KW，6级，B3 | 组件 | 台 | 西门子
S04064 |  | 三相电动机 | TYP：1LE0001-1DC43-3AB5-Z=Q04，11KW，6级，B3 | 组件 | 台 | 西门子
S04065 |  | 三相电动机 | TYP：1LE0001-1DC23-3VA5-Z=Q04，7.5KW ，6级 ，B8 | 组件 | 台 | 西门子
S04066 |  | 三相电动机 | TYP：1LE0001-1DC23-3VB5-Z=Q04，7.5KW ，6级 ，B8 | 组件 | 台 | 西门子
S04067 |  | 三相电动机 | TYP：1LE0001-1AB52-1AB5-Z=Q04，380V，3kW，4pol，IMB3 | 组件 | 台 | 西门子
S04068 |  | 三相电动机 | TYP：1LE0001-1EC43-3AB5-Z=Q04，15KW，6级，B3 | 组件 | 台 | 西门子
S04069 |  | 三相电动机 | TYP：1LE0001-1EC43-3AA5-Z=Q04，15KW，6级，B3 | 组件 | 台 | 西门子
S04070 |  | 三相电动机 | TYP：1LE0001-1DB43-3AB5-Z=Q04，15KW，4级，B3 | 组件 | 台 | 西门子
S04071 |  | 三相电动机 | TYP：1LE0001-1DB43-3VA5-Z=Q04，15.0KW，4-pol，倒装 | 组件 | 台 | 西门子
S04072 |  | 三相电动机 | TYP：1LE0001-1DB23-3VB5-Z=Q04，11.0KW，4-pol，倒装 | 组件 | 台 | 西门子
S04073 |  | 三相电动机 | TYP：1LE0001-1CB23-3VB5-Z=Q04，7.5KW，4级，B8 |  | 台 | 西门子
S04074 |  | 三相电动机 | TYP：1LE0001-2AC43-3AA5-Z=Q04，18.5kW，6极，B3 |  | 台 | 西门子
S04075 |  | 三相电动机 | TYP：1LE0001-1CC23-3AA5-Z=Q04，6级 | 组件 | 台 | 西门子
S04076 |  | 三相电动机 | TYP：1LE0001-1EB23-3AA5-Z=Q04，18.5KW，4级，B3 |  | 台 | 西门子
S04077 |  | 三相电动机 | TYP：1LE0001-1DB23-3VA5-Z=Q04，11.0KW，4-pol，倒装 |  | 台 | 西门子
S04078 |  | 三相电动机 | TYP：1LE0001-1EB23-3AB5-Z=Q04，18.5KW，4级，B3 |  | 台 | 西门子
S04079 |  | 三相电动机 | 1LE0001-1CC33-3VB5-Z=Q04，5.5KW，6pol，IMB8 |  | 台 | 西门子
S04080 |  | 三相电动机 | TYP：1LE0001-1DC23-3AB5-Z=Q04，7.5KW ，6级 ，B3 |  | 台 | 西门子
S04081 |  | 三相电动机 | TYP：1LE0001-1DC43-3VA5-Z=Q04，11KW，6级，B8 |  | 台 | 西门子
S04082 |  | 三相电动机 | TYP：1LE0001-1CC23-3VA5-Z=Q04，4.0KW，6级，B8 |  | 台 | 西门子
S04083 |  | 三相电动机 | TYP：1LE0001-1CC23-3VB5-Z=Q04，4.0KW，6级，B8 |  | 台 | 西门子
S04084 |  | 三相电动机 | TYP：1LE0001-2AC43-3AB5-Z=Q04，18.5KW，6级，B3 |  | 台 | 西门子
S04085 |  | 三相电动机 | TYP：1LE0001-1CC02-1VA5-Z=Q04，3.0KW，6极，B8，380VY | 组件 | 台 | 西门子
S04086 |  | 三相电动机 | 1LE0001-1CC02-1AA4，改装，3KW，6极，B3 |  | 台 | 西门子
S04087 |  | 三相电动机 | 1LE0001-1CC33-3VA5-Z=Q04，5.5KW，6pol，IMB8 |  | 台 | 西门子
S04088 |  | 三相电动机 | TYP：1LE0001-1CC02-1VB5-Z=Q04，3KW，6级，IMB8 | 组件 | 台 | 西门子
S04089 |  | 三相电动机 | TYP：1LE0001-1DB43-3VB5-Z=Q04，15.0KW，4-pol，倒装 |  | 台 | 西门子
S04090 |  | 三相电动机 | TYP：1LE0001-2AC53-3AB5-Z=Q04，22KW，6级，B3 |  | 台 | 西门子
S04091 | W00440 | 电机导轨 | TYP: G90/8PM - A=355 MM (1 SA.) |  | 台
S04092 | W00339 | 电机导轨 | TYP: G132/10PM - A=480MM (1 SA.) |  | 台
S04093 |  | 三相电动机 | TYP：1LE0001-1AC42-1VA5-Z=Q04，1.5KW，6级 ，IMB8 | 组件 | 台 | 西门子
S04094 |  | 三相电动机 | TYP：1LE0001-1AC42-1VB5-Z=Q04，1.5KW，6级，IMB8 | 组件 | 台 | 西门子
S04095 |  | 三相电动机 | 1LE0001-1DC23-3AA5-Z=Q04，7.5KW ，6级 ，B8 | 组件 | 台 | 西门子
S04096 |  | 三相电动机 | 1LE0001-1CC33-3AB5-Z=Q04，5.5KW，6pol，IMB8 | 组件 | 台 | 西门子
S04097 |  | 三相电动机 | TYP：1LG0 134-6AA 70 6.3KW |  | 台 | 西门子
S04098 |  | 防爆型三相异步电机 | YB2-90L-2 |  | 台 | 上海亨得电机
S04099 |  | 三相电动机 | 1MB0061-1CC23-3VA4-Z，4.0KW，6级，IMB8，防爆等级EXDII-BT4，接线盒顶端出线 | 组件 | 台 | 西门子
S04100 |  | 三相电动机 | TYP：1LE0001-2AC53-3AA5-Z=Q04，22KW，6级，B3 | 组件 | 台 | 西门子
S04101 |  | 三相电动机 | TYP：YE2-200L1-6/18.5-B3-侧出线-380V/50HZ-IP55-蓝色，18.5KW，6级，铁壳，右侧出线 | 组件 | 台 | 江淮
S04102 |  | 三相电动机 | TYP：YE2-200L1-6/18.5-B3-侧出线-380V/50HZ-IP55-蓝色，18.5KW，6级，铁壳，右侧出线，变频范围（35-45hz） | 组件 | 台 | 江淮
S04106 |  | 电机 | 22KW/400/50/3, GERADE配套 BM 60-12NE |  | 台
S04107 |  | 电机 | MS402 2.2KW，PROD，NO79192007，PC。P2：0939 SP14A-7 | SP14A-7配套电机 | 台
S04108 |  | 电机 | 11KW/400/50/3, GERADE配套 BM 30-13NE |  | 台
S04109 |  | 电机 | OUTPUT:40HP,30KW | TECO | 台
S04110 |  | 电机 | 0.25KW |  | 台
S04111 |  | 电机 | MS402 1.1kW，PROD NO:79192005；PC:P10451 |  | 台 | 格兰富
S04112 |  | 电机 | MS6000RE 9.2kW，PROD NO:78195413；SERIAL NO.:0251 |  | 台 | 格兰富
S04113 |  | 电机 | 1LG0183-4AA70-Z=K09，加装空间加热带K45 |  | 台 | 西门子
S04114 |  | 电机 | 1LG0183-4AA70-Z=K09，加装PTC热敏电阻A11 |  | 台 | 西门子
S04115 |  | 电机 | 7.5KW/400/50/3, GERADE配套 BM 17-13NE |  | 台
S04116 |  | 电机 | AM160LZA6 11KW |  | 台 | AEG
S04117 |  | 电机 | MS402 1.5KW， GERADE配套 SP8A-10 |  | 台
S04118 |  | 电机 | MS402，PROD,NO,79192004,PC,P2：1033，功率：0.75KW，重量：7.7KG SP5A-8 配套 |  | 台
S04119 |  | 电机 | MS4000 4KW GERADE配套 SP30-4 |  | 台
S04120 |  | 电机 | SJ1-19配套电机及附件 |  | 台
S04121 |  | 电机 | MS402 2.2KW，PROD，NO79192007，PC。P2：1406 |  | 台
S04122 |  | 电机 | MS402 1.5KW，POD 79192006 PC P21216 SP8A-10 |  | 台
S04123 |  | 电机 | CRN10-3 1.1KW 380V/50HZ FGJ(PIN-ANSI-JIS)配 |  | 台
S04124 |  | 电机 | MS6000RESWT40 NO:78195112,PC P21445 |  | 台
S04125 |  | 电机 | 5.5KW/400/50/3, GERADE配套 BM 17-9NE |  | 台
S04126 |  | 电机 | 9.2KW/400/50/3, GERADE配套 BM 30-11NE |  | 台
S04127 |  | 冷却塔电机 | KST-30RT配 |  | 台
S04128 |  | 电机 | 22KW/400/50/3, GERADE配套 BMhp 77-6R |  | 台
S04129 |  | 电机 | MS402 1.5KW，SP8A-7 400V 50Hz配套 |  | 台
S04130 |  | 电机 | MS402 0.55KW SP3A-9 400V 50HZ配套 |  | 台
S04131 |  | 电机 | MS402 1.1KW SP30-1N 400V 50HZ配套 |  | 台
S04132 |  | 电机 | SJ3-9，0.55KW ，380V，50HZ，304配套 |  | 台
S04133 |  | 电机 | SJ17-5，参数：Q=21m3/h，H=25m，P=3.0kw 配套 |  | 台
S04134 |  | 电机 | BK5003风机配套 |  | 台
S04135 |  | 电机 | 11KW/400/50/3, GERADE配套 BMHP 46-7R |  | 台
S04136 |  | 电机 | MS4000 5.5KW SP5A-52配套 |  | 台
S04137 |  | 电机 | 11KW/400/50/3, GERADE配套 BMhp46-7R带温度报警功能 |  | 台
S04138 |  | 电机 | MS4000 5.5KW |  | 台
S04139 |  | 电机 | MS6000REST40 22KW |  | 台
S04140 |  | 电机 | MS6000REST40 7.5KW |  | 台
S04141 |  | 电机 | MS6000REST40 9.2KW |  | 台
S04142 |  | 电机 | 沃图泵配套TYP：YVF2-315M-2-132-3-3AA4，132KW-2P | UPVC | 台
S04143 |  | 电机 | 沃图泵配套TYP：YVF2-132S2-2-7.5-2-1AA4，7.5KW-2P | UPVC | 台
S04144 |  | 电机 | MS6000RESWT40，13KW，BMhp60-7R配 |  | 台
S04145 |  | 电机 | 11KW/ 400/50GERADE 配套BM60-6NE |  | 台
S04146 |  | 电机 | 9.2KW/ 400/50GERADE 配套BMhp 46-6R |  | 台
S04147 |  | 电机 | SJ8-12,2.2KW配 | 304 | 台
S04148 |  | 电机 | MS4000RE 11KW |  | 台
S04149 |  | 电机 | BM5A-17NE 1.5KW/400/50/3，GERADE配套电机 |  | 台
S04150 |  | 电机 | SJ12-7配套，2.2KW，380V，50HZ，304 | 304 | 台
S04151 |  | 电机 | SJ75-3配套，11KW.316 | 316 | 台
S04152 |  | 电机 | 75KW，变频电机，4P，曝气风机配套 |  | 台
S04153 |  | 电机 | YP280M-4,90KW，APP43/1700配 |  | 台 | 丹佛斯
S04154 |  | 电机 | YVP-160M1-2,11KW，CDLF120-10FSWSC 配套 |  | 台 | 南方
S04200 |  | 三相异步电动机 | Y2-71M1-2730RPM，CDLF1-4配套，0.37kw |  | 台
S04201 |  | 三相异步电动机 | Y2-71M1-2760RPM，CDLF2-4配套，0.55KW |  | 台
S04202 |  | 三相异步电动机 | Y2-71M1-2800RPM，CDLF1-7配套，0.37KW |  | 台
S04203 |  | 三相异步电动机 | YE2-80M2-2，CDLF8-3配套，1.1kw |  | 台
S04204 |  | 三相异步电动机 | YX3-112M-4，回转鼓风机HC-601s配套，4KW |  | 台
S04205 |  | 三相异步电动机 | YE2-80M1-2，离心风机配套，0.75KW |  | 台
S04246 |  | 潜水泵 | TYP：SJ17-4 ，2.2KW，380V/50Hz (带单向阀) |  | 台
S04801 |  | 鼓风机隔音罩 | 罗茨风机BK5006配套 | 组件 | 个 | 百事德
S04987 |  | 风机 | TYP：HC-601S，2.18-2.41m3/min，N=4KW；含消音装置 | 碳钢衬FRP | 台 | 百事德
S04988 |  | 风机 | 风量50m3/h,风压400Pa,接口DN150 | 碳钢防腐 | 台
S04989 |  | 风机 | YNF-150-2T |  | 台
S04990 |  | 风机 | YY802L-2（电机型号）清水罐用 |  | 台
S04991 |  | 风机 | Q=600m3/h，风压1500Pa | 铸铁 | 台 | 洲洲
S04992 |  | 风机 | HC801S，Q=3.3m3/min，H=4m, 5.5kw | 铸铁 | 台 | 百事德
S04993 |  | 风机 | 1.39m³/min,0.03Mpa,功率2.2kW | 铸铁 | 台 | 百事德
S04994 |  | 风机 | HC601S，Q=120m3/h，风压3m，4KW | 铸铁 | 台 | 百事德
S04995 |  | 风机 | Q=150m3/h，风压1500pa，0.37KW | 铸铁 | 台 | 洲洲
S04996 |  | 风机 | 5m3脱气塔配套风机1.1KW |  | 台
S04997 |  | 风机 | Q=300m3/h，风压1500Pa | 铸铁 | 台 | 洲洲
S04998 |  | 风机 | 8m3脱气塔配套风机,电机3KW，风量不低于3700立方 |  | 台
S04999 |  | 风机 | 风量大于10000m3/h | 玻璃钢 | 台 | Becker
S05000 |  | 风机 | TYP：KDT 3.140 7.8KW |  | 台 | Becker
S05001 | 40002686 | 风机 | TYP: KDT3.100 5,5/6,4KW 50/60HZ |  | 台 | Becker
S05002 |  | 风机 | TYP：DT4.16，0.55KW，16m3/h |  | 台 | Becker
S05003 |  | 鼓风机 | TYP：MY550，Q=700m3/h，P=1900 Pa |  | 台 | 长城机电厂
S05004 |  | 轴流风机 | TYP：500m3/h，10mmaq，低噪音 |  | 台
S05005 |  | 风冷冷水机 | 制冷量25KW，压缩机功率9KW，参考型号SIC-10A |  | 台
S05006 |  | 风机 | TYP：KDT3.60,3KW |  | 台
S05007 |  | 风机 | TYP：DT4.25K，1.1KW |  | 台
S05008 |  | 空压机 | B260(ROTORCOMP-GHH) 110KW |  | 台
S05009 |  | 鼓风机 | TYP：MY900，Q=1200m3/h，P=1900 Pa |  | 台
S05012 |  | 鼓风机 | BKW6008,Q=18m3/min,H=8m，45kw，电机为变频电机，带隔声罩 |  | 台 | 百事德
S05013 |  | 鼓风机 | BK6008,Q=10.8m3/min,H=8m，30kw，带隔声罩 |  | 台 | 百事德
S05014 |  | 轴流风机 | SJG-4.0F,900m3/h,0.75kw,1450r/min，风压500KPA,要求防爆 |  | 台
S05015 |  | 轴流风机 | SJG-3.0F,200m3/h,0.18kw,960r/min，要求防爆 |  | 台
S05016 |  | 格栅机 | XFJ-600，0.37Kw |  | 台
S05017 |  | 潜水曝气机 | OK12000/15KW； |  | 台
S05020 |  | 微孔曝气器 | GB1800X85/ | 支撑管:UPVC 膜套:橡胶 | 台
S05022 |  | 轴流风机 | XBDZ NO.3.2 L=2250m3/h H=68Pa N=90W 单相 |  | 台
S05023 |  | 轴流风机 | Q=4000m3/h，P=237pa，P=0.37kw | 玻璃钢 | 台
S05024 |  | 鼓风机 | 5006M21L2，Q=11m3/min,H=8m，P=22kw | 铸铁 | 台 | Tuthill
S05025 |  | 污泥脱水机 | DYQ-500,P=0.75KW | 304 | 台 | 唐山中通
S05027 |  | 污泥脱水机 | DYQ-1000,P=0.75KW | 304 | 台 | 唐山中通
S05028 |  | 鼓风机 | ZG-125，Q=25.8m3/min,78.4Kpa，P=75kw，变频控制，含隔音罩 | 铸铁 | 台 | 章晃
S05029 |  | 鼓风机 | ZG-125，Q=25.8m3/min,78.4Kpa，P=75kw，含隔音罩 | 铸铁 | 台 | 章晃
S05030 |  | 鼓风机 | Q=56.0m3/min,78.4Kpa，P=92kw |  | 台
S05031 |  | 转刷式曝气机 | 供氧量25Kg/hr,D=1000mm,L=2500mm,浸水深度≤0.3米，N=15Kw | 主轴热扎无缝钢管,曝气转刷碳钢+防腐涂层180um | 台
S05033 |  | 鼓风机 | HC-50S，Q=60m3/h,出口风压0.5bar |  | 台
S05034 |  | 鼓风机 | BK7011，Q=20m3/min,风压7m，P=37kw，配套隔声罩 |  | 台 | 百事德
S05035 |  | 鼓风机 | BK-DS8009,Q=19m3/min,68.6Kpa，P=37kw，带隔声罩 |  | 台 | 百事德
S05036 |  | 鼓风机 | HC-50S,Q=1.02m3/min,49KPa,P=1.5KW，电机IP55 |  | 台
S05037 |  | 射流曝气器 | 400kO2/h,根据池型设计 |  | 台
S05038 |  | 射流曝气器 | 30kO2/h，根据池型设计 |  | 台
S05039 |  | 曝气机转刷 | B=50mm,L=1000mm,不锈钢材质，包含抱卡和螺丝 |  | 件 | 北京龙泉新禹
S05040 |  | 射流曝气器 | 充氧能力：142kgO2/h，池形L*B*H=11.6*10.4*10m，有效水深8m | PP | 套 | 德国科尔庭
S05041 |  | 微孔曝气器 | RAUBIOXON-1000,L=1000mm，硅橡胶 |  | 台 | 瑞好
S05042 |  | 微孔曝气器 | RAUBIOXON-500,L=500mm，硅橡胶 |  | 台 | 瑞好
S05043 |  | 微孔曝气器 | GB1000×63 L=1000mm |  | 台 | REHAU/德国
S05044 |  | 微孔曝气器 | RAUBIOXON PLUS 92mm*1000mm |  | 台 | 瑞好
S05045 |  | 微孔曝气器 | D92,L=1000mm， |  | 台 | 瑞好
S05046 |  | 微孔曝气器 | D64,L=500mm， |  | 台 | 瑞好
S05047 |  | 微孔曝气器 | RAUBIOXON PLUS DUO 64-110-2000，马鞍式，L=1m，曝气管直径：d63 | 硅橡胶 | 台
S05048 |  | 微孔曝气器 | 管式D64,L=1000mm |  | 台
S05050 |  | 污泥脱水机 | LD-1000,带宽1m，P=1.5kw |  | 台 | 广州绿达
S05051 |  | 污泥脱水机 | DYQ-1000 滤布:1000mm,0.6-6m/min，0.75KW， | 304 | 台 | 海申
S05052 |  | 污泥脱水机 | LW350EG |  | 台 | 海申
S05053 |  | 污泥脱水机 | D3L, Q=10m3/h，＜80%，N=22+7.5kW |  | 台 | 安德里茨
S05054 |  | 污泥脱水机 | DWL-450，Q=15-20m3/h，泥饼含水率＜80%，P=30+7.5kW，配套DN350电动插板阀，含PLC控制柜 | 316 | 台 | 东邦
S05055 |  | 污泥脱水机 | LW350EG，Q=8-10m3/h，泥饼含水率≤80%，P=22+5.5kW，转鼓、螺旋材质AISI321。配套DZF350EG电动插板阀，材质SS304 | 304 | 台 | 海申
S05056 |  | 污泥脱水机 | DWL360A。Q=6-12m3/h，泥饼含水率≤80%，P=18.5+5.5kW，带电动插板阀 | SS316L | 台 | 东邦
S05057 |  | 鼓风机 | SSR-200HB |  | 台 | 山东章晃
S05058 |  | 鼓风机 | GRB-150（45KW，转速1250） | FC200 | 台 | 川源
S05059 | 作废 | 鼓风机隔声罩 | 玉林项目鼓风机配套 |  | 台
S05060 |  | 罗茨风机 | BK8016-200 Q=28m3/min,H=6.5m,P=45kw | FC200 | 台 | 百事德
S05061 |  | 罗茨风机 | BK7018，P=55kw变频电机 | 铸铁 | 台 | 百事德
S05062 |  | 鼓风机 | NSR150,Q=20m3/h,H=5.5m，P=37kw | 铸铁 | 台 | 三牛
S05064 |  | 鼓风机（离心式） | 风压490Pa，风量3.2m3/min，圆形出风口52mm，电压220V，功率150W |  | 台
S05065 |  | 鼓风机 | GRB-200（1250） | FC200 | 台 | 川源
S05066 |  | 鼓风机 | NSR-125,Q=10.85m3/min，H=5.0m,P=15KW |  | 台 | 三牛
S05067 |  | 鼓风机 | SSR150 |  | 台 | 瑞好
S05068 |  | 鼓风机 | CompetitorSL7011 | 铸铁 | 台
S05069 |  | 鼓风机 | Q=24m3/min,88.2Kpa，P=75kw |  | 台 | 泰希尔
S05070 |  | 鼓风机 | 2002-21L2 1.5m3/min，49Kpa，P=3kw |  | 台 | 泰希尔
S05071 |  | 罗茨风机 | BK5003，Q=4.5m3/min，H=6.0m,P=11KW，变频控制 | 组件 | 台 | 百事德
S05072 |  | 鼓风机隔音罩 | BK5003鼓风机配套 |  | 件 | 百事德
S05073 |  | 罗茨风机 | BK6008，Q=16m3/min,风压7m，P=30kw，1台变频控制，含隔音罩，入口消音器，出口消音器，泄压阀等 | 壳体HT200，叶轮球墨铸铁 | 台 | 百事德
S05074 |  | 鼓风机隔音罩 | 4612-46L2配套 |  | 件 | 泰希尔
S05075 |  | 鼓风机隔音罩 | 5003M22L3配套 |  | 件 | 泰希尔
S05076 |  | 鼓风机隔音罩 | 2002-21L2配套 |  | 件 | 泰希尔
S05077 |  | 鼓风机 | SSR200HB |  | 件 | 章晃
S05078 |  | 鼓风机 | Q=100m3/h,9.8KPa，P=1.5kw，380V，配隔声罩，防爆DIIAT1 | 铸铁 | 台 |  | z
S05079 |  | 鼓风机 | Q=7000m3/h,全压2300Pa，P=7.5kw，380V | 玻璃钢 | 台 |  | z
S05080 |  | 鼓风机齿轮 | DF4612-55kw机组配套 |  | 对 |  | z
S05081 |  | 罗茨风机 | BK8016,Q=33.1m3/min,78.4Kpa，P=75kw，变频控制 | FC200 | 台 | 百事德 | z
S05082 |  | 鼓风机 | Q=300m3/h,变频控制NSR100T,5.5KW，风压30kpa,含隔音罩、消音器等 防爆 | 组件 | 台 | 三牛
S05083 |  | 鼓风机隔音罩 | SSR200HB |  | 台
S05084 |  | 鼓风机隔音罩 | BKW7011 |  | 台
S05085 |  | 罗茨风机 | BK7018，49Kpa，P=55kw，含隔音罩 | 铸铁 | 台 | 百事得
S05086 |  | 罗茨风机 | BK7011，Q=16m3/min,风压7m，P=30kw，1台变频控制 | 铸铁 | 台 | 百事德
S05087 |  | 鼓风机 | NSR150 ， Q=16.17m3/min H=39.2kPa P=18.5kW,1台变频控制,1台变频控制，含隔音罩，各种配件 | 壳体HT200，叶轮球墨铸铁 | 台
S05088 |  | 罗茨风机 | BK6008，Q=14m3/min,0.07Mpa，P=30kw，一台变频控制，含隔音罩，入口消音器，出口消音器（卧式安装），泄压阀，止回阀等 | 铸铁 | 台
S05089 |  | 鼓风机 | 回转式，Q=2.75m3/min，p=30kp，P=4kw，水深2.5含止回阀 | 铸铁 | 台 | 百事德
S05090 |  | 罗茨风机 | BK150，Q=21m3/min,0.08Mpa,P=45kw,风冷，含隔声罩，止回阀，自动卸荷阀，压力表，软接头等附属件 | 铸铁 | 台 | 百事德
S05091 |  | 罗茨风机 | BK5003，Q=3m3/min，H=4m | 铸铁 | 台 | 百事德
S05092 |  | 罗茨风机 | BK6008。0.08Mpa，P=45kw，含隔声罩，一台变频控制，入口消音器，出口消音器（卧式安装），泄压阀，止回阀等 | 铸铁 | 台 | 百事德
S05093 |  | 鼓风机 | RSR-175A，Q=27m3/min,7m，N=55kw。配套消声器、隔声罩，变频电机 |  | 台 | 山鼓
S05094 |  | 罗茨风机 | BK5006，Q=6.5NM/min，H=70kPa，P=15KW，配鼓风机隔音罩 | 铸铁 | 台 | 百事德
S05095 |  | 鼓风机 | RSR150C V-L-D；参数：Q=14m3/min,0.05Mpa,18.5kw配套消音器、隔音罩 | 铸铁 | 台 | 山鼓
S05096 |  | 罗茨风机 | BK7011；Q=27.96m3 /min,0.07Mpa，P=45kw。配套隔音罩 |  | 台 | 百事德
S05097 |  | 回转风机 | 回转式HC60S，Q=100m3/h，风压3m，2.2KW | 铸铁 | 台 | 百事德
S05098 |  | 罗茨风机 | BK7011，Q=28.39 m3/min，H=6m，P=45kw，电机防爆，包含消声罩；2台变频 |  | 台 | 百事德
S05099 | 用A05009 | 冷却塔风扇 | KST-30RT配 |  | 台
S05100 | 用A05010 | 电机冷却风扇 | G-250，380V,320W |  | 台
S05101 | 用A05011 | 轴流风扇 | APK40-1 220V 150W 2880cm3/h |  | 台
S05102 |  | 风机 | 3~Mot MS 100L2-4/3kw |  | 台
S05103 |  | 风机 | 无规格，脱气塔用，采购：以后有别的也用这个号 |  | 台
S05104 |  | 环形风机 | 380V，2.2KW，最大流量150m3/h，最大压力440mbar |  | 台
S05105 |  | 轴流风机 | Q=7000Nm3/h,N=0.55KW | 玻璃钢 | 台
S05106 |  | 轴流风机 | Q=1500Nm3/h,N=0.06KW | 玻璃钢 | 台
S05107 |  | 滤带 | 离心脱水机用 |  | 台
S05108 |  | 轴流风机 | FT35-11-3.15，进出风口配10×10不锈钢丝网 |  | 台
S05109 |  | 轴流风机 | DWT-I-5，进风口配10×10不锈钢丝网 |  | 台
S05110 |  | 轴流风机 | 2500m3/h,全压70Pa,叶轮φ355mm,T35型,P=0.09kW，壁装； |  | 台
S05111 |  | 轴流风机 | 5700m3/h,全压125Pa,叶轮φ500mm,T35型,P=0.37kW，壁装； |  | 台
S05112 |  | 轴流风机 | Q=1000m3/h，0.09kw | 钢板 | 台
S05113 |  | 轴流风机 | 5965m3/h,0.75kw | 钢板 | 台
S05114 |  | 轴流风机 | Q=2000m3/h，N=0.06KW | 钢板 | 台
S05115 |  | 回转风机 | 1.5kW |  | 台 | 百事德
S05116 |  | 风机 | RSR100，N=15kw，防爆电机 |  | 台 | 山鼓
S05117 |  | 风机 | RSR150；参数Q=15m³/min，H=6m，P=22kw，含隔声罩 | 铸铁 | 台 | 山鼓
S05118 |  | 风机 | 型号：RSR80；参数：Q=3.0m³/min，H=6m，P=7.5kw，含隔声罩 | 铸铁 | 台 | 山鼓
S05119 |  | 风机 | DN100 风量：10m³/h;风压：330Pa;功率：0.018kW，220V，碳钢防腐 |  | 台
S05120 |  | 风机 | DN150 风量：96m³/h;风压：370Pa;功率：0.04kW，220V |  | 台
S05121 |  | 风机 | DN150 风量：80m³/h;风压：350Pa;功率：0.04kW，220V | 碳钢防腐 | 台
S05122 |  | 风机 | DN150 风量：225m³/h;风压：260Pa;功率：0.04kW，220V，碳钢防腐。 |  | 台
S05123 | 用A05013 | 独立风扇 | G-80；功率：35W；风量：350m³/h，风压：60Pa;电压：380V；与CDMF10-3;Q=10m3/h，H=25m，1.1kW;变频电机离心泵配套 | 组件 | 台 | 南方
S05124 |  | 风机 | RSR150。Q=24.13m3/min,0.08Mpa，P=55kw，风冷密集型风机，3台变频控制，入口消音器，出口消音器，泄压阀，止回阀，减震垫等 | 铸铁 | 台 | 山鼓
S05160 |  | 风机 | 5003M22L3 Q=8m3/min，49Kpa，P=15kw |  | 台 | 泰希尔
S05161 |  | 轴流风机 | T35-11系列。Φ350，玻璃钢风机，Q=1500m3/h,风压152pa，0.12kw | 玻璃钢 | 台
S05162 |  | 轴流风机 | 风量2400m3/h,全压60mmH2O,,转速1450r/min，0.12KW,壁装,带百叶窗 | 玻璃钢 | 台
S05163 |  | 轴流风机 | 参数：Q=2500m3/h，P=600pa，P=0.1kw | 玻璃钢 | 台
S05164 |  | 轴流风机 | 风量3500m3/h,全压76mmH2O,转速1450r/min，0.18KW,壁装,带百叶窗 | 玻璃钢 | 台
S05165 |  | 轴流风机 | FT35-11-4.5，风量：6067m/h;风压：126Pa;功率：0.37kW，220V，壁装 | 玻璃钢 | 台
S05166 |  | 轴流风机 | FT35-11-2.80，风量：1224m/h;风压：128Pa;功率：0.12kW，220V，壁装 | 玻璃钢 | 台
S05167 |  | 轴流风机 | FT35-11-4.5，风量：4991m/h;风压：96.5Pa;功率：0.25kW，220V，壁装 | 玻璃钢 | 台
S05168 |  | 轴流风机 | SFG5-4，220V 9300m³/h 1450r/min 1.1kw |  | 台
S05169 |  | 轴流风机 | Q=1000m³/h，带防雨罩 | 玻璃钢 | 台
S05170 |  | 轴流风机 | Q=6000m³/h，带防雨罩 | 玻璃钢 | 台
S05174 |  | 罗茨风机 | BK5006,Q=9.6Nm3/min，70kpa，P=18.5KW，变频控制，配套出口消音器，压力表，逆止阀，放气阀，弹性接头等 | 组合件 | 台
S05175 |  | 罗茨风机 | Q=60m³/h，P=1bar，N=3kW；配套独立风扇，配套阀门、仪表、减压阀、隔声罩等 |  | 台
S05176 |  | 罗茨风机 | Q=450m³/h，P=1bar，N=15kW；配套独立风扇，配套阀门、仪表、隔声罩、减压阀等 | 组件 | 台
S05177 |  | 罗茨风机 | RSR80，Q=3NM/min，H=0.7bar，P=7.5KW，配套进出消音器、泄压阀、止回阀等 | 组件 | 台 | 山鼓
S05178 |  | 罗茨风机 | BK5003,Q=4.66Nm3/min，70kpa，P=11KW，变频控制，配套出口消音器，压力表，逆止阀，放气阀，弹性接头等 | 组件 | 台
S05179 |  | 罗茨风机 | BK5006,Q=9.6Nm3/min，70kpa，P=18.5KW，变频控制，配套出口消音器，压力表，逆止阀，放气阀，弹性接头等 | 组件 | 台 | 百事德
S05180 |  | 罗茨风机 | Q=24m3/min,88.4Kpa，BKW7011 |  | 台 | 百事德 | z
S05181 |  | 罗茨风机 | Q=1.5m3/min,49.8Kpa，BK5003 |  | 台 | 百事德 | z
S05182 |  | 罗茨风机 | BKW7011，0.08Mpa,37kw,水冷型罗茨风机。一台变频,含隔音罩 |  | 台 | 百事德
S05183 |  | 罗茨风机 | BK5003，Q=4.46m3/min,39.2kpa,P=5.5kw |  | 台 | 百事德
S05184 |  | 罗茨风机 | BKW7011，P=45kw，80KPa |  | 台 | 百事德
S05185 |  | 罗茨风机 | BKW7011，0.08Mpa,55kw,水冷型罗茨风机。含隔音罩等配件 |  | 台 | 百事德
S05186 |  | 罗茨风机 | BKW7011，78.4Kpa，P=45kw；包含消声罩；一台变频 |  | 台 | 百事德
S05187 |  | 风机 | Q=150m3/h，风压1500pa，0.75KW | 铸铁 | 台 | 洲洲
S05188 |  | 风机 | BK5006-100mm,9m3/min，0.07Mpa，18.5KW，配套隔声罩，变频控制 | 组件 | 台
S05189 |  | 风机 | Q=400m3/h，风压1500pa | 玻璃钢 | 台
S05190 |  | 鼓风机 | BK6005,Q=10.14m3/min,0.08Mpa，P=22kw，工频，含隔音罩，入口消音器，出口消音器，泄压阀，止回阀等 | 铸铁 | 台 | 百事德
S05191 |  | 鼓风机 | BK6005,Q=10.14m3/min,0.08Mpa，P=30kw，变频控制，含隔音罩，入口消音器，出口消音器，泄压阀，止回阀等 | 铸铁 | 台 | 百事德
S05192 |  | 罗茨风机 | MJSR200H,Q=35.5m3/min，0.08Mpa，P=75kw,含隔音罩，入口消音器，出口消音器，泄压阀，止回阀等，两台变频 | 铸铁 | 台 | 山东明天
S05193 |  | 风机 | 防爆，介质：沼气，210m3/h，25kPa，1.5kw |  | 台
S05194 |  | 风机 | 防爆，介质：空气，1200m3/h，30kPa，11kw |  | 台
S05195 |  | 风机 | SE-A100Z 风量：275m³/h;风压：334Pa;功率：0.018kW，220V | 冷轧钢 | 台
S05196 |  | 风机 | SE-A150Z 风量：594m³/h;风压：500Pa;功率：0.04kW，220V | 冷轧钢 | 台
S05197 |  | 鼓风机 | BKW8016,Q=31m3/min，78.4Kpa，75KW，工频控制，入口消音器，出口消音器，泄压阀，止回阀等 | 铸铁 | 台 | 百事德
S05198 |  | 鼓风机 | BKW8016,Q=31m3/min，78.4Kpa，75KW，变频控制，入口消音器，出口消音器，泄压阀，止回阀等 | 铸铁 | 台 | 百事德
S05199 |  | 鼓风机 | BKW6008，Q=13m3/min，8米，P=30kw，工频，含隔音罩，入口消音器，出口消音器，泄压阀，止回阀等 | 铸铁 | 台 | 百事德
S05200 |  | 鼓风机 | BKW6008，Q=13m3/min，8米，P=30kw，变频，含隔音罩，入口消音器，出口消音器，泄压阀，止回阀等 | 铸铁 | 台 | 百事德
S05201 |  | 格栅 | 格栅间隙10mm，水深600mm，渠深1.3m，渠宽500mm，机架304，耙齿尼龙 |  | 台
S05202 |  | 螺旋式格栅 | φ600mm，B=0.8mm，N=6r/min，P=0.37kW |  | 台 | 唐山博大
S05301 |  | 微孔曝气器 | L=1000mm；DN65 |  | 台 | 瑞好
S05302 |  | 微孔曝气系统 | 温度20-30℃，氧利用率15%，总风量82.5m3/h，硅橡胶曝气盘DN300，单只气量5.77m3/hr，压损约35mbar，含内部管道及曝气盘安装 |  | 套
S05401 |  | 反捞式格栅除污机 | HZG-500 |  | 台 | 唐山中通/唐山博大
S05402 |  | 格栅除污机 | XGS-300,B=0.5m，N=0.55Kw，b=5mm，栅条高度1100mm | 304 | 台 | 唐山中通
S05403 |  | 转刷式细格栅 | 处理水量5-30m³/h,栅网间隙1.0mm,SGS1-0.5 | 304
S05404 |  | 转刷式细格栅 | 处理水量15m³/h,栅网间隙1.0mm
S05405 |  | 转刷式细格栅 | SGS1-0.8，处理量：Q=15m3/h，间隙1.0mm，含集渣斗，P=0.55kw | 304
S05406 |  | 转刷式细格栅 | SGS-1,处理水量50m³/h，栅网间隙1.0mm。带支腿，进出水口带法兰，含集渣斗。 P=1.5kW | 304 | 台
S05407 |  | 转刷式细格栅 | SGS1-0.5。处理水量25m³/h，栅网间隙1.0mm，P=0.55kW。带4个支腿，支腿高度1.0m，进出水口带法兰，含集渣斗，收集口管径DN300，箱体上部带DN50排气管 | 304 | 台
S05408 |  | 转刷式细格栅 | SGS1-0.5处理水量0-30m³/h，栅网间隙1.0mm。带4个支腿，支腿高度1.0m，进出水口带法兰，进口DN80,出口DN150，含电控箱、集渣斗，收集口管径DN300，箱体上部带DN50排气管，P=0.75kW | 304 | 台 | 唐山中通
S05409 |  | 转刷式细格栅 | SGS1-0.8，，栅网间隙1.0mm，Q=20m3/h，含集渣斗，P=0.55kw | 304 | 台 | 唐山中通
S05501 |  | 射流曝气器 | JET 500-9 | 316L | 台 | 博依特环保
S05502 |  | 射流曝气器 | JET500-15 | 316L | 台 | 博依特环保
S05503 |  | 射流曝气器 | 267.34kgO2/h，水深8m，PP | PP | 台 |  | z
S05504 |  | 射流曝气器 | 100kgO2/h，水深8m |  | 台
S05505 |  | 射流曝气器 | 供氧能力100kg/h，最大供氧能力200kg/h，曝气深度8m |  | 台 | 科尔庭
S05506 |  | 射流曝气器 | 供氧能力35kg/h，曝气深度8m |  | 台 | 科尔庭
S05507 |  | 射流曝气器 | 充氧能力92kgO2/h/台,池体7.5*8.5*9.7（H），有效水深8m | PP | 台 | 科尔庭
S05508 |  | 射流曝气器 | 充氧能力15kgO2/h/台,池体5.75*3.55*9.7（H），有效水深8m | PP | 台 | 科尔庭
S05509 |  | 射流曝气器 | JSY-SQ200-50A臭氧量：2.5kg/h； | 316L | 台 | 金三阳
S05510 |  | 射流曝气器 | 50kgO2/h，曝气深度8m，9管 | PP | 台
S05511 |  | 射流曝气器 | 154kgO2/h（共4台7路曝气器），曝气深度8m | PP | 台 | 科尔庭
S05512 |  | 射流曝气器 | 供氧能力20kg/h自制 |  | 台
S05513 |  | 射流曝气器 | 供氧能力15kg/h自制 |  | 台
S05514 |  | 射流曝气器 | 水量80m3/h，气量25KG/h，接管DN100法兰，6路 | PP | 台
S05515 |  | 射流曝气器 | 水量310m3/h，气量100KG/h，接管DN200法兰，18路 | PP | 台
S05516 |  | 射流曝气器 | 供氧能力95kg/h | PP | 台 | 科尔庭
S05517 |  | 射流曝气器 | 供氧能力30kg/h | PP | 台 | 科尔庭
S05518 |  | 臭氧曝气器 | 管式，钛合金，直径20mm，4分外螺纹 | 支撑盘材质：PP,膜片材质：硅橡胶 | 台
S05519 |  | 射流曝气器 | 碟式，防堵塞 | 不锈钢316/PP | 台
S05520 |  | 盘式曝气器 | 外径220mm，有效曝气面积200mm，通气量0.5-4m3/h.m曝气管 |  | 台
S05521 |  | 射流曝气器 | 充氧能力：60kgO2/h，池形L*B*H=12*18*9.5m，有效水深8m | PP | 台 | 科尔庭
S05522 |  | 射流曝气器 | 25gO2/h，曝气深度8m，池体尺寸8.6m*8.5m*9.5m（H）,有效水深8.0m | PP | 台
S05523 |  | 射流曝气器 | 充氧量55kgO2/h，池形L*B*H=10*8.6*9.5m，有效水深8m | 组合件 | 台 | 科尔庭
S05524 |  | 射流曝气器 | 充氧量110kgO2/h，有效水深8m | PP | 台 | 科尔庭
S05525 |  | 射流曝气器 | 充氧量110kg/h，曝气深度8m，自制 | PP | 台
S05526 |  | 射流曝气器 | 进水量11.4-17.5m3/h，D1：80，D2:40，材质碳钢衬胶，耐30%盐酸、液碱腐蚀 | 组件 | 台
S05527 |  | 射流曝气器 | 气量100KG/h，进气口DN150，进水口DN200，16路 | PP | 台
S05528 |  | 射流曝气器 | 每台12路，进水口口径DN150,进气口口径DN150 | 316/PP | 台
S05529 |  | 射流曝气器 | 每台5路，进水口口径DN100，进气口口径DN100 | PP | 台 | 科尔庭
S05530 |  | 射流曝气器 | 70kgO2/h，池形L*B*H=10.05*8.0*9.5m，有效水深8m | PP | 台
S05531 |  | 射流曝气器 | TD-017380-12.76kgO2/h，曝气深度8m,池形L*B*H=12.5*8.6*9.65m，有效水深8m | PP | 台 | 科尔庭
S05532 |  | 射流曝气器 | 曝气深度8m，充氧量90kgO2/h | PP | 台
S05533 |  | 射流曝气器 | 曝气深度8m，溶氧能力30kg/h | PP | 台
S05534 |  | 射流曝气器 | 曝气深度8m，充氧量280kgO2/h/4 | PP | 台
S05535 |  | 射流曝气器 | 曝气深度8m，溶氧能力20kg/h | PP | 台
S05536 |  | 射流曝气器 | 170kgO2/h，池型12.0×11.0×9.5米，曝气深度8m | PP | 台 | 科尔庭
S05537 |  | 射流曝气器 | 17kgO2/h，池型5.2×3.0×9.5米，曝气深度8m | PP | 台 | 科尔庭
S05538 |  | 射流曝气器 | 55kgO2/h，池型L*B*H=9.0*8.2*9.5，有效水深8m | PP | 台 | 科尔庭
S05539 |  | 射流曝气器 | 7.5kgO2/h，池型L*B*H=4.1*2.4*9.5，有效水深8m | PP | 台 | 科尔庭
S05540 |  | 射流曝气器 | 曝气深度8m，溶氧能力30kg/h，按图加工 | PP | 台
S05541 |  | 射流曝气器 | 曝气深度8m，充氧量95kgO2/h，按图加工 | PP | 台
S05542 |  | 射流曝气器 | TD-017380-8.210kgO2/h，曝气深度8m | PP | 台 | 科尔庭
S05543 |  | 射流曝气器 | TD-017310-4.20kgO2/h，曝气深度8m | PP | 台 | 科尔庭
S05601 |  | 磁力除垢器 | Q=20m3/h |  | 台
S05602 |  | 磁力除垢器 | Q=11m3/h |  | 台
S05701 |  | 鼓风机 | Q=16.37m3/min,0.08Mpa,P=37kw,含隔音罩。变频控制 | 铸铁 | 台
S05702 |  | 罗茨风机 | MJSR150.Q=27.58m3/min,0.08Mpa,P=55kw,水冷设置，不含隔音罩，入口消音器，出口消音器，泄压阀，止回阀等，变频控制 | 铸铁 | 台 | 山鼓
S05703 |  | 罗茨风机 | MJSR150 V-S.Q=16.82m3/min,0.08Mpa,P=37kw,变频控制，含隔音罩，密集型，含消音器、单向阀、排气阀、压力表、减震垫 | 铸铁 | 台 | 山鼓
S05704 |  | 罗茨风机 | MJSR150。Q=27.58m3/min,0.08Mpa,P=55kw,水冷设置，不含隔音罩，入口消音器，出口消音器，泄压阀，止回阀等，工频控制 | 铸铁 | 台 | 山鼓
S05705 |  | 罗茨风机 | MJSR175A V-S_1。Q=29.29m3/min,0.08Mpa，P=75kw，变频控制,入口消音器，出口消音器，泄压阀，止回阀等 | 铸铁 | 台 | 山鼓
S05706 |  | 罗茨风机 | MJSR150。Q=17.5m3/min,0.08Mpa,P=37kw，工频，含隔音罩，入口消音器，出口消音器，泄压阀，止回阀等，水冷 | 铸铁 | 台 | 山鼓
S05707 |  | 罗茨风机 | MJSR125。Q=11m3/min,0.08Mpa,P=30kw,风冷，含隔音罩，变频控制，入口消音器，出口消音器，泄压阀，止回阀，减震垫等 | 铸铁 | 台 | 山鼓
S05708 |  | 罗茨风机 | MJSR200H。Q=36m3/min,0.08Mpa，P=75kw，风冷，高原电机，变频控制，配套入口消音器，出口消音器，泄压阀，止回阀，减震垫等 | 铸铁 | 台 | 山鼓
S05709 |  | 罗茨风机 | MJSR200H。Q=36m3/min,0.08Mpa，P=75kw，风冷，高原电机，工频控制，配套入口消音器，出口消音器，泄压阀，止回阀，减震垫等 | 铸铁 | 台 | 山鼓
S05710 |  | 罗茨风机 | MJSR150 V-S，Q=24m3/min，0.08Mpa，P=55kw，风冷，变频控制，含消音器、单向阀、排气阀、压力表、减震垫等 | 铸铁 | 台 | 山鼓
S05711 |  | 罗茨风机 | MJSR150 V-S，Q=24m3/min，0.08Mpa，P=55kw，风冷，工频控制，含消音器、单向阀、排气阀、压力表、减震垫等 | 铸铁 | 台 | 山鼓
S06000 | 作废与S06003重 | 空压机 | VW-0.22/8，Q=0.22m3/min，P=0.8MPa，2.2KW |  | 台 | 鞍山力邦 | z
S06001 | 无型号，作废 | 空压机 | 0.28m3/min，0.8MPa，3.0kw
S06002 |  | 空压机 | TYP: VW-0.11/8 |  | 台 | 鞍山力邦
S06003 |  | 空压机 | TYP：VW-0.22/8,2.2KW |  | 台 | 鞍山力邦
S06004 |  | 空压机 | TYP：VW-0.15/8，1.5KW |  | 台
S06005 |  | 板框压滤机 | BAY J25/650-UB |  | 台
S06006 |  | 板框压滤机 | XAY10/630-UK,过滤面积10m2，压力0.6mpa，出泥含水率80%以下 |  |  | 景津
S06008 |  | 厢式压滤机 | XAZ75-1250-U过滤面积75m2，0.6Mpa，4.75kw，泥饼含水率≤80%，含配套设备 |  |  | 景津
S06009 |  | 厢式压滤机 | 过滤面积16m2,0.6Mpa，1.5kw |  | 台 | 杭州金润
S06010 |  | 板框压滤机 | XMZF70/1000-UK |  | 台 | 杭州兴源
S06011 |  | 空压机 | TYP：VW-0.3/8，3.0KW |  | 台 | 鞍山力邦
S06012 |  | 空压机 | TYP：FG10，三相，0.1m3/min,0.8MPa,0.75KW |  | 台 | 复盛
S06013 |  | 空压机 | TYP：WW-0.6/8，5.5KW |  | 台 | 鞍山力邦
S06014 |  | 空压机 | 排气量1m³/min，压力0.8MPa，功率7.5kw，气筒容积170L |  | 台 | 鞍山力邦
S06015 |  | 空压机 | V-0.10/7(FG10) |  | 台
S06019 |  | 空压机 | EV-51 |  | 台 | 中通
S06020 |  | 空压机 | TYP：TYP：FG40，0.36m3/min，0.8MPa，3KW |  | 台 | 复盛 | z
S06021 |  | 空压机 | XL-50A，排气量：5.6m3/min 排气压力：1.05MPa，N=37KW；风冷，直联 |  | 台
S06022 |  | 空压机 | IR-0.27/8，Q=0.27m3/min，P=0.8MPa，2KW，无油 |  | 台 | 英格索兰
S06023 |  | 空压机 | 900L/min，7.5KW含储气罐，过滤器等 |  | 台
S06024 |  | 空压机 | W-1.5/8 |  | 台
S06025 |  | 空压机 | 排气量：5.6m³/min，排气压力：1.0MPa，功率：37kw；配三级精密过滤器：LBG-6.0V，处理气量6.5m³/min，压力1.0MPa，过滤精度3μm；LBG-6.0Z，处理气量6.5m³/min，压力1.0MPa，过滤精度1μm；LBG-6.0X，处理气量6.5m³/min，压力1.0MPa，过滤精度0.01μm； |  | 台 | 鞍山力邦
S06026 |  | 空压机 | SLD-45 |  | 台
S06027 |  | 空压机 | KPT-40A流量Q=4.83m3/min,压力P=8bar，N=30kW |  | 台 | 科普特
S06028 |  | 空压机 | TYP: VW-0.11/8，防爆等级EXDII-BT4 | 组件 | 台 | 鞍山力邦
S06029 |  | 空压机 | 0.2-0.3L/min，6-8公斤，无油,三相 |  | 台
S06030 |  | 螺杆空压机 | 变频，配套冷干机，Q=2m3/min，介质：空气，60℃，入口压力0.1mpa，出口压力：0.8mpa，电机防护等级：IP55 | 碳钢 | 套 | 开山压缩机厂
S06031 |  | 空压机 | 0.3m3/min，0.8MPa |  | 台
S06032 |  | 螺杆空压机 | 变频，配套冷干机。Q=4.8m3/min，30kw，介质：空气，60℃，入口压力0.1mpa，出口压力：0.8mpa，电机防护等级：IP55 | 碳钢 | 套 | 开山压缩机厂
S06050 |  | 板框压滤机 | XMZFN80/1000-UK |  | 台 | 杭州兴源
S06051 |  | 厢式压滤机 | XMYG50/900-U |  | 台 | 杭州兴源
S06052 |  | 隔膜压滤机 | XAZGFN500/1500-U |  | 台 | 杭州兴源
S06053 |  | 隔膜压滤机 |  |  | 台
S06054 |  | 厢式压滤机 | XZM16-800-60-30-U |  | 台 | 景津
S06055 |  | 厢式压滤机 | XAZF150/1250-U | 翻板碳钢衬玻璃钢，泥斗碳钢衬PP板 | 台 | 景津
S06056 |  | 厢式压滤机 | XAZGFN300-1500-U；参数：过滤面积：300m²，滤室数量：78，滤室容积：5.25m³。含翻板、泥斗（材质碳钢） |  | 台 | 景津
S06057 |  | 厢式压滤机 | XAY10-720-U，4KW，工作压力1.2MPa；滤板总面积10m2，暗流式+明流观察，带反吹功能；一套液压系统； | 组合件 | 台 | 景津
S06070 |  | 板框压滤机 | XAZFN250/1250-U,滤布面积250m2，翻板碳钢衬玻璃钢，泥斗碳钢衬PP板 | 组合件 | 台 | 景津
S06071 |  | 板框压滤机 | XAZFQN200-1500-U，滤布面积200m2，翻板碳钢衬玻璃钢，泥斗碳钢衬PP板 | 组件 | 台 | 景津
S06072 |  | 板框压滤机 | XAZFN150/1250-U,滤布面积150m2，翻板碳钢衬玻璃钢，泥斗碳钢衬PP板 | 组件 | 套 | 景津
S06101 |  | 冷却塔 | KST-400,11KW |  | 台 | 金日
S06102 |  | 冷却塔 | KST-50RT，进水温度40℃，出水温度32℃，湿球温度28℃，处理水量24m3/h | 组件 | 台 | 金日
S06103 |  | 冷却塔 | KLN250，7.5kw，进水温度37℃，出水温度32℃，湿球温度28℃，处理水量174.0m3/h | 玻璃钢 | 台
S06104 |  | 冷却塔 | KLN30，0.56kw，进水温度37℃，出水温度32℃，湿球温度28℃，处理水量20.0m3/h | 玻璃钢 | 台 | 上海金日
S06107 |  | 冷却塔 | JFDNT-80，2.2kw |  | 台 | 常州江帆
S06108 |  | 冷却塔 | JFDNT-10，0.55kw |  | 台 | 常州江帆
S06109 |  | 冷却塔 | KLN125，2.2kw |  | 台 | 上海金日
S06110 |  | 冷却塔 | KLN15，0.18kw |  | 台 | 上海金日
S06111 |  | 冷却塔 | JFNT-280 Q=280m3/h,ΔT=5℃，玻璃钢材质,11kw |  | 台 | 上海金日
S06112 |  | 冷却塔 | KST20 Q=20m3/h,1.1kW | 玻璃钢 | 台 | 上海金日
S06113 |  | 冷却塔 | KFT-500（250-C2） Q=500m3/h,15kW | 玻璃钢 | 台 | 上海金日
S06114 |  | 冷却塔 | JFNT-80 |  | 台 | 常州江帆
S06115 |  | 冷却塔 | TYP：JFDNT-40，风机功率：3KW，进水口DN100，出水口DN150；进水温度37℃，出水温度32℃，湿球温度28℃ | 玻璃钢 | 台 | 常州江帆
S06116 |  | 冷却塔 | JFNT40 Q=40m3/h,P=2.2kw |  | 台
S06117 |  | 冷却塔 | JFDNT-100 | 玻璃钢 | 台 | 常州江帆
S06118 |  | 冷却塔 | JFDNT-20 | 玻璃钢 | 台 | 常州江帆
S06119 |  | 冷却塔 | KFT-700C1 | 玻璃钢 | 台 | 上海金日
S06120 |  | 冷却塔 | DBHZ2一100型方形横流2.2kw | 玻璃钢 | 台 | 长空
S06121 |  | 冷却塔 | DBNL3一20型圆形逆流0.37kw | 玻璃钢 | 台 | 长空
S06122 |  | 冷却塔 | DBNL3-15，P=0.37kw，圆形逆流冷却塔 | 玻璃钢 | 台 | 长空
S06124 |  | 冷却塔喷头 | KLN-M-25 |  | 台
S06125 |  | 冷却塔 | TYP：KST-M-150RT，风机功率：3.7KW，进水口DN100，出水口DN150；进水温度42℃，出水温度32℃，湿球温度28℃，使用地点：重庆。 | 玻璃钢 | 台 | 上海金日
S06126 |  | 冷却塔 | KFT-400C1 | 玻璃钢 | 台 | 上海金日
S06127 |  | 冷却塔 | KST-M-80RT |  | 台 | 上海金日
S06128 |  | 冷却塔 | KST-M-70RT |  | 台 | 上海金日
S06129 |  | 冷却塔 | KST175 | 玻璃钢 | 台 | 上海金日
S06130 |  | 冷却塔 | KFT-350C1 | 玻璃钢 | 台 | 上海金日
S06131 |  | 冷却塔 | HJBN-300 | 玻璃钢 | 台 | 常州恒佳
S06132 |  | 冷却塔 | HJBN-30 | 玻璃钢 | 台 | 常州恒佳
S06133 |  | 冷却塔 | Q=30m3/h,进水37摄氏度，出水32摄氏度 | 不锈钢 | 台 | 上海金日
S06134 |  | 冷却塔 | KFT-150C1 方型 | 外壳强化玻璃钢，填料阻燃PVC | 台 | 上海金日
S06135 |  | 冷却塔 | KST-M-50RT 圆型 | 外壳强化玻璃钢，填料阻燃PVC | 台 | 上海金日
S06136 |  | 冷却塔 | KST-30,Q=20m3/h，P=1.5KW | 玻璃钢 | 台
S06137 |  | 冷却塔 | KSD-N-500C1,Q=358m3/h，11kw | 玻璃钢 | 台 | 上海金日
S06138 |  | 冷却塔 | KST-80RT,Q=30m3/h，1.5kw | 玻璃钢 | 台 | 上海金日
S06139 |  | 冷却塔 | KFT-250C1,Q=200m3/h，5.5kw |  | 台
S06140 |  | 冷却塔 | KST-125RT,Q=45m3/h，2.2kw |  | 台
S06141 |  | 冷却塔 | KST-M-40RT |  | 台
S06142 |  | 冷却塔 | HN-100-5型 |  | 台 | 常州恒佳
S06143 |  | 冷却塔 | HN-20-1型 |  | 台 | 常州恒佳
S06144 |  | 冷却塔 | HJBN-350，P=11Kw | 玻璃钢 | 台 | 常州恒佳
S06145 |  | 冷却塔 | GBNL-20T，P=0.75kW | 玻璃钢 | 台 | 常州恒佳
S06146 |  | 冷却塔 | HN-175。5.5kw。钢结构逆流冷却塔。 | 玻璃钢 | 台
S06147 |  | 冷却塔 | HN-10，0.37kw。圆形逆流冷却塔 | 玻璃钢 | 台
S06148 |  | 冷却塔 | HN-50，Q=50m3/h， | 玻璃钢 | 台
S06149 |  | 冷却塔 | HJBN-175，P=5.5kw | 玻璃钢 | 台
S06150 |  | 冷却塔 | Q=200m3/h，温度从37℃降至32℃，P=7.5kw方型逆流 | 玻璃钢 | 台 | 长空
S06151 |  | 冷却塔 | Q=40m3/h，N=1.5kw，出口DN80圆形横流 | 玻璃钢 | 台 | 长空
S06152 |  | 冷却塔 | HJBN-250,7.5KW方形 | 玻璃钢 | 台 | 常州恒佳
S06153 |  | 冷却塔 | HN-20T,0.75kw圆形 | 玻璃钢 | 台 | 常州恒佳
S06154 |  | 冷却塔淋水散热片 | KFT-HC-400RT
S06155 |  | 冷却塔 | HN-100，P=3.0kw | 玻璃钢 | 台 | 常州恒佳
S06156 |  | 冷却塔 | HN-350,P=11kw | 玻璃钢 | 台 | 常州恒佳
S06157 |  | 冷却塔 | HJBN200，P=7.5kw | 玻璃钢 | 台
S06158 |  | 冷却塔 | HN20，P=0.75kw | 玻璃钢 | 台
S06159 |  | 喷淋塔 | BSJ-10，Φ1500×高4800mm，一层喷淋，一层除雾器，一层鲍尔球填料层高500mm，壁厚10mm。 | 玻璃钢 | 台 | 华强
S06160 |  | 冷却塔 | Q=90m3/h，4kw | 玻璃钢 | 台 | 长空
S06161 |  | 冷却塔 | HJBN-180，P=5.5kw | 玻璃钢 | 台 | 常州恒佳
S06162 |  | 冷却塔 | HJBN-100X3，P=9kw，电机防爆 | 玻璃钢 | 台 | 常州恒佳
S06163 |  | 冷却塔 | HJBN-330，P=11kw | 玻璃钢 | 台 | 常州恒佳
S06164 |  | 冷却塔 | 3320*4360*3475mm（配套风机），TYP：HKD-831-CL-FLM，进水温度37℃，出水温度32℃，湿球温度28℃ | 玻璃钢 | 台 | 金日
S06165 |  | 冷却塔 | HKD-1034-C1-FLM，P=7.5kw，含自动补水阀，湿球温度 | 玻璃钢 | 台 | 金日
S06166 |  | 冷却塔 | KST-30RT，P=0.75kw，湿球温度 | 玻璃钢 | 台 | 金日
S06167 |  | 冷却塔 | HR-30-7，进水流量30m3/h，湿球温度，△5℃，圆形逆流，设备外扩尺寸≤1.4米,运行载荷＜1.2T，N=0.75kw | 玻璃钢 | 台
S06168 |  | 喷淋塔 | φ2*6m；含喷淋装置、填料、循环泵 | 组合件 | 台
S06169 |  | 喷淋塔 | φ1.2*4m；含喷淋装置、填料、循环泵、循环水箱 | PP | 台
S06170 |  | 喷淋塔 | 气体处理量：7000m3/h；含喷淋装置、填料、循环泵等 | 组合件 | 台
S06171 |  | 喷淋塔 | Φ1000x10000mm，厚度10mm，介质：废液、烟气，操作温度：80℃，压力：常压，设计温度：80℃，设计压力：0.099mpa | 玻璃钢 | 台
S06172 |  | 喷淋塔 | Φ1000x10000mm，厚度10mm，V=8m3，介质：废液、烟气，操作温度：60℃，压力：常压，设计温度：60℃，设计压力：0.099mpa | 玻璃钢 | 台
S06173 |  | 喷淋冷却器 | 冷却塔和换热器二合一，加热管25*1.5，材质316L，换热面积40m2 | 316L | 台
S06201 |  | 洗涤塔 | φ2500*4200m，含循环水箱、填料层和布水系统、除雾系统等 | 玻璃钢 | 台
S06250 |  | 冷却塔 | KST-70RT,Q=40m3/h，从40℃降低至32℃，圆型逆流式，进口DN80，出口DN150，P=1.5kw | 玻璃钢 | 台
S06251 |  | 冷却塔 | HJBN-150-5，Q=150m3/h，温度从进口37℃降至出口32℃，P=4.0kw，含自动补水阀 | 玻璃钢 | 台 | 常州恒佳
S06252 |  | 冷却塔 | KST-125,Q=60m3/h,△5℃，P=1.5KW | 玻璃钢 | 台 | 金日
S06253 |  | 冷却塔 | KST-20RT,Q=10m3/h,△8℃，P=0.37KW，,进口DN50，出口DN65， | 玻璃钢 | 台 | 金日
S06254 |  | 冷却塔 | XNDNT-175.Q=170m3/h，Δ5℃，P=7.5kw，钢结构逆流冷却塔。 | 玻璃钢 | 台 | 山东旭能
S06255 |  | 冷却塔 | XNDLT-15T。Q=15m3/h，Δ5℃，P=0.75kw，圆形逆流冷却塔。 | 玻璃钢 | 台 | 山东旭能
S06256 |  | 冷却塔 | HKD-514-C1-FLK.Q=175m3/h，Δ5℃，P=5.5kw | 玻璃钢 | 台 | 金日
S06257 |  | 冷却塔 | KST-10RT.Q=7m3/h，Δ5℃，P=0.37kw | 玻璃钢 | 台 | 金日
S06258 |  | 冷却塔 | CLF-250.Q=280m3/h，温度从进口37℃降至出口32℃，P=11kw，含自动补水阀 | 玻璃钢 | 台 | 常陵
S06259 |  | 冷却塔 | CLF-250。Q=280m3/h，Δ5℃，湿球温度：项目现场，P=7.5kw | 玻璃钢 | 台 | 常陵
S06260 |  | 冷却塔 | CLN-10。Q=10m3/h，Δ7℃，湿球温度：项目现场，P=0.37kw，底盘出水口口径DN100 | 玻璃钢 | 台 | 常陵
S06261 |  | 冷却塔 | DNT-200T.Q=200m3/h，Δ5℃，P=5.5kw，温度从进口37℃降至出口32℃，含自动补水阀，湿球温度：项目现场 | 玻璃钢 | 台 | 山东旭能
S06262 |  | 冷却塔 | XNDLT-20T.Q=20m3/h，Δ8℃，P=0.55kw，从40℃降低至32℃，圆型逆流式，出口DN100，P=0.55kw，湿球温度：项目现场 | 玻璃钢 | 台 | 山东旭能
S06263 |  | 冷却塔 | XNDLT-100T,Q=120m3/h，Δ5℃，P=3.0kw，湿球温度：项目现场 | 玻璃钢 | 台 | 山东旭能
S06264 |  | 冷却塔 | XNDLT-10T，Q=10m3/h，Δ5℃，P=0.37kw，湿球温度：项目现场 | 玻璃钢 | 台 | 山东旭能
S06265 |  | 冷却塔 | CLF-250。Q=280m3/h，Δ5℃，湿球温度：项目现场，P=11kw | 玻璃钢 | 台 | 常陵
S06266 |  | 冷却塔 | CLN-10，Q=10m3/h，Δ7℃，湿球温度：项目现场，P=0.75kw，底盘出水口口径DN100 | 玻璃钢 | 台 | 常陵
S06267 |  | 冷却塔 | XNDNT-300T，Q=280m3/h，Δ5℃，湿球温度：项目现场，P=11kw | 玻璃钢 | 台 | 山东旭能
S06268 |  | 冷却塔 | XNDLT-10T，Q=10m3/h，Δ7℃，湿球温度：项目现场，P=0.18kw | 玻璃钢 | 台 | 山东旭能
S06269 |  | 冷却塔 | XNDNT-200T.Q=180m3/h，Δ5℃，P=5.5kw，湿球温度：项目现场 | 玻璃钢 | 台 | 山东旭能
S06270 |  | 冷却塔 | XNDLT-30T。Q=30m3/h，Δ5℃，P=0.75kw，湿球温度：项目现场 | 玻璃钢 | 台 | 山东旭能
S06271 |  | 冷却塔 | XNDLT-8T,△8℃，P=0.18kw 出口2个DN40，湿球温度：项目现场 | 玻璃钢 | 台 | 山东旭能
S06272 |  | 冷却塔 | XNDLT-15T，△8℃，P=0.37kw 出口DN100 | 玻璃钢 | 台 | 山东旭能
S06301 |  | 生物反应塔 | Φ4.58×6.0m，含顶盖、爬梯 | 利浦罐 | 台
S06401 |  | 喷雾干燥塔 | Φ1000x12000mm，厚度10mm，介质：废液、烟气，操作温度：450℃，压力：常压，设计温度：450℃，设计压力：0.099mpa | 碳钢 | 台
S06402 |  | 干燥塔 | Φ2000x8000mm，介质：废液、烟气，操作温度：650℃，压力：常压，设计温度：650℃，设计压力：0.099mpa | Q235+316L+耐酸耐火砖 | 台
S06403 |  | 冷凝除湿塔 | Φ2000x8000mm，介质：渗滤液原液、烟气，操作温度：80℃，压力：常压，设计温度：80℃，设计压力：0.099mpa | 玻璃钢 | 台
S06404 |  | 除氨塔 | Φ2000x8000mm，V=8m3，介质：烟气+稀硫酸，操作温度：60℃，压力：常压，设计温度：80℃，设计压力：0.099mpa | 玻璃钢 | 台
S06405 |  | 碱液除臭塔 | Φ2000x8000mm，V=8m3，介质：烟气+烧碱，操作温度：60℃，压力：常压，设计温度：80℃，设计压力：0.099mpa | 玻璃钢 | 台
S06406 |  | 氧化除臭塔 | Φ2000x8000mm，V=8m3，介质：烟气+氧化剂，操作温度：60℃，压力：常压，设计温度：80℃，设计压力：0.099mpa | 玻璃钢 | 台
S07001 |  | 砂滤器 | TYP:diameter 1200, height 2 m(带上下布水器,法兰连接) |  | 台
S07005 |  | 砂滤器 | TYP：φ50×1650(带上下布水器,螺纹连接) |  | 台
S07006 |  | 砂滤器 | TYP：φ500×1750，277L，(带上下布水器,螺纹连接) |  | 台
S07007 |  | 砂滤器 | TYP：φ900×2400，(带上下布水器,法兰连接) |  | 台
S07008 |  | 砂滤器 | TYP：φ400×1670，(带上下布水器,法兰连接) |  | 台
S07009 |  | 砂滤器 | TYP：φ600×1950（带上下布水器） |  | 台
S07010 |  | 砂滤器 | TYP：φ600×1950（带卸料孔） |  | 台
S07011 |  | 砂滤器 | TYP:Φ1200X2400(带上下布水器,法兰连接) |  | 台
S07012 |  | 布水器 | TYP:Φ1200X2400 砂滤器 配套 |  | 台
S07013 |  | 布水器 | TYP：7804，BSP螺纹 |  | 台
S07014 |  | 布水器 | TYP：8805，NPT螺纹，配NPT外螺纹接头 |  | 台
S07015 |  | 布水器 | TYP：7401，BSP螺纹 |  | 台
S07016 |  | 布水器 | TYP：8413，NPT螺纹，配NPT外螺纹接头 |  | 台
S07017 |  | 布水器 | TYP：7803，BSP螺纹 | 组件 | 台 | 套
S07018 |  | 布水器 | TYP：8803，NPT螺纹，配NPT外螺纹接头 | 组件 | 台 | 套
S07019 |  | 砂滤器 | TYP：φ900×2400，带卸料孔 | 玻璃钢 | 台 | 个
S07020 |  | 砂滤器 | TYP：φ600×1950，带卸料孔，耐压0.6MPa | 玻璃钢 | 台 | 洁明
S07021 | 停用 | 布水器 | TYP：7401，BSP螺纹 | 组件 | 台 | 洁明
S07022 | 停用 | 布水器 | TYP：8413，NPT螺纹，配NPT外螺纹接头 | 组件 | 台 | 洁明
S07023 |  | 砂滤器 | TYP：φ900×1950，上下为6"法兰，带卸料孔 | 玻璃钢 | 台
S07024 |  | 砂滤器 | TYP：φ900×1850，上下布水器，带卸料孔 |  | 台
S07025 |  | 砂滤器 | TYP：φ900×1850，带卸料孔 |  | 台
S07026 |  | 砂滤器 | φ1500×2400mm，承压1.0Mpa | 玻璃钢 | 台
S07027 |  | 砂滤器 | TYP：φ600×1950，带卸料孔，耐压1.0MPa | 玻璃钢 | 台 | 洁明
S07029 |  | 上布水器 | Φ600*1950配套 |  | 台
S07030 |  | 布水器 | TYP:Φ900X2400 砂滤器 配套 |  | 台
S07031 |  | 布水器 | TYP:Φ600 X1950 砂滤器 配套 |  | 台
S07032 |  | 布水器 | TYP:φ1500×2400 砂滤器 配套 |  | 台
S07033 |  | 旋流除砂器 | Q=32m3/h,设备承压1MPa,自动排砂,含电控箱、排砂电磁阀 |  | 台 | 江苏亿利达
S07034 |  | 下布水器 | TYP:Φ900X2400 砂滤器 配套 |  | 台
S07035 |  | 砂滤器 | TYP:Φ1200X2400(不带上下布水器,法兰连接) |  | 台
S07036 |  | 砂滤器 | TYP：φ628×1945，带卸料孔，含上下布水器 | 玻璃钢 | 台 | 廊坊金石
S07037 |  | 砂滤器 | TYP：3672/6-6，φ933×2253，带卸料孔，上下布水器 | 玻璃钢 | 台 | 廊坊金石
S07038 |  | 砂滤器 | 3672/4-4，φ933×2195，耐压1.0MPa, 带卸料孔，上下布水器 |  | 台 | 廊坊金石
S07039 |  | 砂滤器 | 2465/4-4，φ628×1945，耐压0.86MPa, 带卸料孔，上下布水器 |  | 台 | 廊坊金石
S07040 |  | 砂滤器 | TYP：φ500×1750，带卸料孔，含上下布水器，耐压1.0MPa |  | 台
S07041 |  | 砂滤器 | 4877/6-6，φ1239×2410，带卸料孔，含上下布水器 |  | 台 | 廊坊金石
S07042 |  | 砂滤器 | DN3000，φ3024×4871，碳钢衬胶防腐，带卸料孔、人孔、视镜，厂家出图后需技术确认。 |  | 台 | 河北恒华盛世
S07043 |  | 砂滤器 | DN3200，φ3228×5000，碳钢衬胶防腐，带卸料孔、人孔、视镜，厂家出图后需技术确认。含石英砂、上部进水装置、出水装置、本体管道、压力表、取样装置。 | 碳钢衬胶 | 台 | 河北恒华盛世
S07044 |  | 砂滤器 | DN3200，设备直边高度2200mm，主体材质为Q235B。封头厚度14mm，筒体厚度12mm，出水装置采用多孔板水帽形式，多孔板材质为Q235B，厚度25mm，水帽选用1吨单头水帽，材质为ABS。上部进水装置为穹型多孔板形式，材质为Q235B衬胶。内衬天然耐酸碱半硬质橡胶1层，厚度为3mm。含设备本体管道及压力表和取样装置，含酸洗石英砂填料，不含电控及阀门、不含填料的填装。 | 碳钢衬胶 | 台
S07045 |  | 砂滤器 | 2465/4-4，φ628×1945，耐压1.0MPa，上下布水器，螺纹连接 | 玻璃钢 | 台 | 廊坊金石
S07046 |  | 砂滤器 | 4877/6-6，φ1239×2410，含上下布水器，进出口法兰连接 | 组件 | 台 | 廊坊金石
S07047 |  | 砂滤器 | TYP：3672/6-6，φ933×2253，上下布水器，法兰连接，耐压1.0MPa | 玻璃钢 | 台 | 廊坊金石
S07048 |  | 砂滤器 | DN2600，填料高度1200mm，碳钢衬胶防腐，带卸料孔、人孔、视镜，厂家出图后需技术确认。含石英砂、无烟煤、上部进水装置、出水装置、本体管道、压力表、取样装置。 | 碳钢衬胶 | 台
S07049 |  | 软化树脂罐 | DN1800，树脂填高1200mm，碳钢衬胶防腐，带卸料孔、人孔、视镜，厂家出图后需技术确认。含上部进水装置、出水装置、本体管道、压力表、取样装置。 | 碳钢衬胶 | 台
S07050 |  | 砂滤器 | DN2000，罐体直边高2000mm，碳钢衬胶防腐，带卸料孔、人孔、视镜，厂家出图后需技术确认。含上部进水装置、出水装置、本体管道、压力表、取样装置。 | 碳钢衬胶 | 台
S07051 |  | 砂滤器 | TYP：φ900×1950，上下为6"法兰，上下布水器，耐压1Mpa | 组件 | 台 | 玻璃钢
S07052 |  | 砂滤器 | φ1500×2400mm，承压10bar，含上下布水器，法兰连接，按设计 | 玻璃钢 | 台
S07053 |  | 砂滤器 | TYP：2472/4T4B，φ615×1850，耐压1.0MPa，含上下布水器，上下为4"螺纹连接 | 玻璃钢 | 台 | 江苏开能华宇
S07054 |  | 砂滤器 | TYP：3672/4T4B，φ918×1850，耐压1.0MPa，含上下布水器，上下为4"螺纹连接 | 玻璃钢 | 台 | 江苏开能华宇
S07055 |  | 砂滤器 | TYP：3689/6T6B，φ918×2260，耐压1.0MPa，含上下布水器，上下为6"法兰连接 | 玻璃钢 | 台 | 江苏开能华宇
S07056 |  | 砂滤器 | TYP：4894/6T6B，φ1218×2400，耐压1.0MPa，含上下布水器，上下为6"法兰连接 | 玻璃钢 | 台 | 江苏开能华宇
S07057 |  | 砂滤器 | TYP：6094/6T6B，φ1530×2400，耐压1.0MPa，含上下布水器，上下为6"法兰连接 | 玻璃钢 | 台 | 江苏开能华宇
S07058 |  | 砂滤器 | TYP：7294/6T6B，φ1836×2400，耐压1.0MPa，含上下布水器，带卸料口，上下为6"法兰连接 | 玻璃钢 | 台 | 江苏开能华宇
S07089 |  | 上布水器 | TYP:6094/6T6B，φ1530×2400 砂滤器 配套 | 组件 | 台 | 江苏开能华宇
S07090 |  | 下布水器 | TYP:6094/6T6B，φ1530×2400 砂滤器 配套 |  | 台 | 江苏开能华宇
S07091 |  | 下布水器 | TYP:4894/6T6B，φ1218×2400 砂滤器 配套 | 组件 | 台 | 江苏开能华宇
S07099 |  | 篮式过滤器 | TYP：LP 4-180，2.0m2，过滤孔径800μm,接口DN50 |  | 台
S07100 |  | 篮式过滤器 | TYP：LP 4-180，2.0m2，过滤孔径800μm,接口DN150 |  | 台
S07101 |  | 篮式过滤器 | TYP：LP 4-180，2.0m2，滤蓝配1mm孔径筛网，进出口DN200 |  | 台
S07102 |  | 篮式过滤器 | SRB I-32/1.0-20目，过滤器直径6"，进出口DN32，304材质 | 304 | 台
S07103 |  | 篮式过滤器 | 过滤器直径10"，进出口DN150，304材质，过滤网10目，带支脚 | 304 | 台
S07104 |  | 篮式过滤器 | 过滤器直径10"，进出口DN200，304材质，过滤网10目，带支脚 | 304 | 台
S07105 |  | 篮式过滤器 | BNR：LS219，筒体φ219，20目，304，接口法兰DN50 |  | 台 | 朗谊
S07106 |  | 篮式过滤器 | SBL-I-200/1.0-22目 |  | 台
S07107 |  | 篮式过滤器 | BNR：LS159，筒体φ159，20目，304，接口法兰DN32 | 304 | 台
S07108 |  | 自清洗过滤器 | CNAF-ZT03,Q=45m3/h,孔径0.5mm，0.25kw |  | 台 | 北京罗伦
S07109 |  | 篮式过滤器 | 筒体φ325×3×823，过滤孔径800um | 304 | 台 | Lpfilter
S07110 |  | 篮式过滤器 | BNR：LS159，筒体φ159，20目，304，接口法兰DN80 | 304 | 台
S07111 |  | 篮式过滤器 | BNR：LS219，筒体φ219，20目，304，接口法兰DN65 | 304 | 台 | 朗谊
S07112 |  | 篮式过滤器 | D=200,接口DN50,不锈钢滤网孔径0.5mm,带支撑角 | 滤网不锈钢 | 台
S07113 |  | 篮式过滤器 | BNR：LS219，筒体φ219，20目，304，接口法兰DN80 | 304 | 台 | 朗谊
S07114 |  | 篮式过滤器 | 过滤的泥水混合物水量量：55t/h（污泥浓度15g/l），过滤孔径800μm,接口DN100，耐压0.6MPa，304 |  | 台
S07115 |  | 篮式过滤器 | Q=20m³/h；过滤孔径500um，接口法兰DN80 | 304 | 台 | 方德
S07116 |  | 篮式过滤器 | BNR：LS219，筒体φ219，20目，304，接口法兰DN100 | 304 | 台 | 朗谊
S07117 |  | 篮式过滤器 | DN25，PN10 | 304 | 台
S07118 |  | 篮式过滤器 | BNR：LS219，筒体φ219，20目，304，接口法兰DN40 | 304 | 台 | 朗谊
S07119 |  | 篮式过滤器 | BNR：LS159，筒体φ159，20目，304，接口法兰DN40 | 304 | 台 | 朗谊
S07120 |  | 篮式过滤器 | LP 4-180，2.0m2，过滤孔径800μm，带安装支脚，接口DN125 |  | 台
S07121 |  | 篮式过滤器 | Q=90m3/h,过滤精度：3mm，接口DN100 | 304 | 台
S07122 |  | 篮式过滤器 | TYP：LP 4-180，2.0m2，过滤孔径800μm，带安装支脚，接口DN80, |  | 台
S07123 |  | 篮式过滤器 | Q=30m3/h，过滤精度1mm，304，法兰接口DN80 |  | 台
S07124 |  | 篮式过滤器 | LS219，筒体φ219，Q=40m³/h；过滤孔径500um，接口法兰DN80 | 304 | 台
S07125 |  | 篮式过滤器 | 1mm，304，直径D=0.6m | 304 | 台
S07126 |  | 篮式过滤器 | BNR：LS159，筒体φ159,过滤孔径800μm，304；接口法兰DN65，进口高450mm |  | 台 | 朗谊
S07127 |  | 篮式过滤器 | BNR：LS159，筒体φ159，20目，304，接口法兰DN25
S07129 |  | 自清洗过滤器 | 处理水量180m³/ h，100μm，滤材材质316L，10-60s（可调节），进出口为DN200，（钻孔网、编织网），带压差变送器和自动反洗排污阀，需跟厂家签订技术协议 | 组件 | 套
S07130 |  | 自清洗过滤器 | CNAF-04，0.25kw，滤网不锈钢，外壳碳钢防腐 |  | 台 | 北京罗伦
S07131 |  | 自清洗过滤器 | CNAF-ST1.5-1.0，材质：滤网不锈钢 | 组件 | 台 | 北京罗伦
S07132 |  | 自清洗过滤器 | JLG-4Y Q=30m³/h;0.18kW | 组件 | 台 | 北京罗伦
S07133 |  | 篮式过滤器 | LP 4-180，2.0m2，过滤孔径800μm，带安装支脚，接口DN125 | 316L | 台
S07134 |  | 篮式过滤器 | TYP：LP 4-180，过滤孔径800μm，带安装支脚，接口DN25 | 304 | 台
S07135 |  | 篮式过滤器 | 筒体φ273，20目，304，接口法兰DN125 | 304 | 台
S07136 |  | 篮式过滤器 | STM2-A-F50P1.0-L3-P-S，过滤孔径800μm，处理量5m³/h，2篮 | 304 | 台
S07137 |  | 篮式过滤器 | 处理量：Q=15m3/h，过滤孔径：800um，法兰连接 | 不锈钢 | 台 | 久丞
S07138 |  | 篮式过滤器 | 0.8mm，304，直径D=0.6m | 304 | 台
S07139 |  | 篮式过滤器 | STM2-A-F50P1.0-L3-P-S,800um，2篮 | 304 | 台 | 久丞
S07140 |  | 篮式过滤器 | 筒体φ273，20目，304，接口法兰DN100 | 304 | 台
S07141 |  | 篮式过滤器 | STM2-A-F80P1.0-L3-P-S过滤孔径：800um，进出口口径DN65 | 304 | 台
S07142 |  | 篮式过滤器 | BNR：LS219，筒体φ219，20目，304SS，接口法兰DN25 |  | 台
S07143 |  | 篮式过滤器 | 过滤孔径800μm，处理量15m³/h，2篮以上 | 304 | 台
S07144 |  | 篮式过滤器 | STM2-A-F65P1.0-L3-P-S。过滤孔径：800um，进出口口径DN65 | 304 | 台 | 久丞
S07145 |  | 篮式过滤器 | STM4-A-F65P1.0-L3-P-S，过滤孔径：800um，进出口口径DN65 | 304 | 台 | 久丞
S07146 |  | 袋式过滤器 | 1DF1S-B |  | 台 | Lpfilter/中国
S07147 |  | 袋式过滤器 | Q=60m3/h,接口DN100，滤网316，外壳304,滤径0.8mm |  | 台
S07148 |  | 袋式过滤器 | Q=30m³/h，过滤孔径800um，过滤器容积50L |  | 台 | 北京洁明
S07149 |  | 袋式过滤器 | TYP：LPCPF-1-SIZE1-2-NPT，下出口距地面高600mm，滤蓝衬100目金属网 | 304 | 台
S07151 |  | 袋式过滤器 | Q=35m3/h；过滤面积1m2，过滤容积60L；滤径500um；进出口DN65；304 |  | 台 | Lpfilter
S07152 |  | 自清洗过滤器 | Q=60m3/h；0.25kw；过滤面积1300cm2；接口DN100；外壳304，滤网316 |  | 台
S07153 |  | 袋式过滤器 | 最大流量：10m3/h 过滤面积：0.1m2 耐压：1.0Mpa 材质：304不锈钢 进出口径: 1"管牙 备注：带压差报警 | 304 | 台 | 上海山姆环保设备有限公司
S07154 |  | 袋式过滤器 | TYP：0.5m2，∮219,接口DN100 |  | 台 | 天津洛华
S07155 |  | 袋式过滤器 | Q=15m3/h，过滤孔径800um |  | 台 | Lpfilter
S07156 |  | 袋式过滤器 | Q=50m3/h,滤袋孔径100um,304外壳，DN100接口 |  | 台 | 天津洛华
S07157 |  | 袋式过滤器 | 1DF2S-B | 外壳304 | 台 | 天津洛华
S07158 |  | 袋式过滤器 | Q=20m3/h，过滤精度600-800um | 304 | 台 | 天津洛华
S07159 |  | 袋式过滤器 | SAM－M4 过滤精度：1mm，4滤袋 |  | 台 | 上海山姆
S07160 |  | 袋式过滤器 | Q=10m3/h,滤袋孔径1mm,304外壳，DN40接口,直径219mm | 304 | 台 |  | z
S07161 |  | 袋式过滤器 | Q=60m3/h,过滤精度；1mm，6袋，接口DN100 | 304 | 台 | 上海山姆 | z
S07162 |  | 袋式过滤器 | SAM－M4-304-DN100-PN1.0，Q=20m3/h,过滤精度：800微米，4袋，接口DN65 | 304 | 台 | 上海山姆 | z
S07163 |  | 袋式过滤器 | Q=25t/h，4袋，过滤精度0.8mm，公称压力1.0Mpa | 304 | 台
S07164 |  | 袋式过滤器 | Q=60m3/h,内置2袋，不锈钢，过滤精度0.8mm，接口DN50 | 304 | 台
S07165 |  | 袋式过滤器 | 过滤孔径800um，流量30m3/h,进出口管径DN65 | 304 | 台 | 承德朗谊
S07166 |  | 袋式过滤器 | Q=60m3/h,栅网间隙1mm |  | 台
S07167 |  | 袋式过滤器 | Q=5m3/h,滤网孔径500μm，接口DN40 |  | 台 | 承德朗谊
S07168 |  | 袋式过滤器 | BNR：DS012，筒体φ219,过滤孔径800μm，304；接口法兰DN50 |  | 台 | 承德朗谊
S07169 |  | Y型过滤器 | DN65 |  | 台
S07170 |  | Y型过滤器 | 1mm，DN150 |  | 台
S07171 |  | 沼气过滤器 | 过滤精度50微米，非标制作 | 组件 | 台
S07172 |  | 干式脱硫器 | D=1200mm，H=3200mm 非标制作，内含Fe2O3填料 | 玻璃钢 | 台 | 北京润峰玻璃钢
S07173 |  | Y型过滤器 | DN20 PVC |  | 台
S07174 |  | Y型过滤器 | DN40，碳钢材质，1.5"R螺纹连接 | Q235 | 台 | 日照大华
S07175 |  | Y型过滤器 | DN50，PVC材质，双由令承插粘接 | UPVC | 台 | 意大利FIP
S07176 |  | Y型过滤器 | DN40，PVC材质，双由令承插粘接 | UPVC | 台 | 意大利FIP
S07177 |  | Y型过滤器 | DN50，PVC材质，双由令承插粘接 | UPVC | 台 | 南方泵业
S07178 |  | Y型过滤器 | DN25，PVC材质，双由令承插粘接 | UPVC | 台
S07179 |  | Y型过滤器 | DN32，UPVC/EPDM，双由令，插接，PN10 | UPVC | 台
S07180 |  | Y型过滤器 | DN15，UPVC/EPDM，双由令，插接，PN10 | UPVC | 台
S07181 |  | Y型过滤器 | DN50，PN1.0MPa，30目，温度230-240℃ | 阀体铸钢，丝网不锈钢 | 台
S07182 |  | Y型过滤器 | DN100，PVC材质，双由令承插粘接 | UPVC | 台
S07183 |  | Y型过滤器 | DN50，PN10，阀体/阀盖/滤网材质316L，PTFE密封，法兰连接 | 316L | 台
S07184 |  | Y型过滤器 | DN32，PN10，阀体/阀盖/滤网材质316L，PTFE密封，法兰连接 | 316L | 台
S07185 |  | Y型过滤器 | DN50，PN10，双由令，插接，CPVC | CPVC | 台
S07186 |  | Y型过滤器 | DN15，PN10，双由令，插接，CPVC | CPVC | 台
S07187 |  | Y型过滤器 | DN40，PN10，法兰连接 | 碳钢 | 台
S07201 |  | 过滤器 | LBG-6.0V过滤精度≤3μm |  | 台
S07202 |  | 过滤器 | LBG-6.0Z过滤精度≤1μm，残留有份0.1mg/m3 |  | 台
S07203 |  | 石英砂过滤器 | HS- SYS800 |  | 台 | 北京世宏顺达
S07204 |  | 活性炭过滤器 | HS- HXT800 |  | 台 | 北京世宏顺达
S07205 |  | 保安过滤器 | 40芯40",管道接口DN150，按照滤芯厂家制作 | 316 | 台
S07206 |  | 过滤器 | HF-S-4，长度40"，过水量12m3/h，耐压不低于1.0MPa，采购时需技术确认尺寸图 | 玻璃钢 | 台
S07207 |  | 保安过滤器 | 处理能力175-200m3/h，管道接口DN200，8支40寸大通量滤芯，过滤精度5μm | 316L | 台
S07208 |  | 保安过滤器 | VT-3-DN400SS，进出口法兰DN150 | 316L | 台 | 合众高科
S07209 |  | 保安过滤器 | G-MEN-V-1-N，Q=42m3/h，管道接口DN100，按照滤芯厂家制作，出图后需技术确认 | FRP | 台 | 合众高科
S07210 |  | 保安过滤器 | G-MEN-V-1-N，Q=12m3/h，管道接口DN50，按照滤芯厂家制作，出图后需技术确认 | FRP | 台 | 合众高科
S07211 |  | 保安过滤器 | 23芯40",管道接口DN100，按照滤芯厂家制作 | Q235衬塑 | 台
S07212 |  | 保安过滤器 | 7芯40",管道接口DN50，按照滤芯厂家制作 | Q235衬塑 | 台
S07213 |  | 大通量过滤器 | 处理水量1~2m3/h，304筒体，含大通量滤芯，过滤精度5um，以及进出水、排污、排气口的手阀 | 304 | 台 | 合众高科
S07250 |  | 自清洗过滤器 | CNAF-JT06-1.6，处理水量200m³/ h，50μm，滤材材质316L，10-60s（可调节），需跟厂家签订技术协议 | 组件 | 台 | 罗道罗
S07251 |  | 自清洗过滤器 | CNAF-JT06-1.6，处理水量200m³/ h，20μm，滤材材质316L，10-60s（可调节），需跟厂家签订技术协议 | 组件 | 台 | 罗道罗
S07300 |  | 袋式过滤器 | Q=3m3/h，滤网孔径500μm，接口DN25 |  | 台
S07301 |  | 袋式过滤器 | SAM-DN50-PN1.0 Q=40m3/h，u=800um，PN1.0，进出口法兰DN100，含滤袋 | 壳体和承压篮不锈钢304，滤袋尼龙 | 台 | 上海山姆
S07302 |  | 袋式过滤器 | Q=15-40m3/h，u=50um，PN1.0，进出口法兰DN65，配套排气阀、排空阀和6Kg压力表，承压盖采用卡箍或其他快速连接方式，除配套设备滤袋外，再增加4个滤袋 |  | 台
S07303 |  | 袋式过滤器 | LD4-180，PN1.0，进出口法兰DN65，含4台设备滤袋 |  | 台 | 承德朗谊
S07304 |  | 袋式过滤器 | Q=60m3/h，孔径0.8mm,含滤袋，PN1.0，进出口口径DN100 | 304 | 台 | 上海久丞
S07305 |  | 袋式过滤器 | Q=10m3/h,接口DN50，外壳304,滤径0.8mm，2袋 |  | 台
S07306 |  | 袋式过滤器 | φ219，200μm，1袋，滤袋φ180*430mm，0.25m2。 | 304 | 台 | 上海久丞
S07307 |  | 袋式过滤器 | φ219，30μm，1袋，滤袋φ180*430mm，0.25m2。 | 304 | 台 | 上海久丞
S07308 |  | 袋式过滤器 | 处理水量180m³/ h，50μm，筒体材质316L，配尼龙滤袋,罐体带排气及底部排污阀，进出口为DN200 | 组件 | 台
S07401 |  | 篮式过滤器 | STM4-A-F125P1.0-L3-P-S Q=60m3/h，4个滤蓝，孔径1mm，进出口DN80 | 304 | 台
S07402 |  | 篮式过滤器 | Q=30m3/h | 304 | 台 | 上海久丞
S07403 |  | 篮式过滤器 | STM4-A-F80P1.0-L3-P-S，过滤孔径800um，4个滤篮，进出口DN80 | 304 | 台
S07404 |  | 篮式过滤器 | STM4-A-F65。过滤孔径：800um，进出口DN65,进出口夹角90度，需要确认图纸 | 304 | 台 | 上海久丞
S07405 |  | 篮式过滤器 | STM4-A-F50P1.0-L3-P-S，过滤孔径：800um | 304 | 台 | 上海久丞
S07406 |  | 篮式过滤器 | BTS-E-F50P0.8，Φ225，滤袋精度800um，过滤器内置尼龙滤袋 | PPH材质 | 台 | 上海久丞
S07407 |  | 篮式过滤器 | STS025-A-F50-P1.0-L3-P-S。处理量40m3/h，孔径0.8mm，进出口径DN100，需要图纸确认 | SS304 | 台 | 上海久丞
S07408 |  | 篮式过滤器 | BTS-E-F40-P0.8。处理量3m3/h，孔径0.8mm，进出口径DN40,需要图纸确认 | PP | 台 | 上海久丞
S07501 |  | 精密过滤器 | LBG-1.0,处理气量1m³/min，压力0.2-1.4MPa，过滤精度3μm；LBG-1.0,处理气量1m³/min，压力0.2-1.4MPa，过滤精度1μm；LBG-1.0,处理气量1m³/min，压力0.2-1.4MPa，过滤精度0.01μm。 |  | 台 | 鞍山力邦 |  | 与WW-1/8空压机配套
S07502 |  | 精密过滤器 | 20寸5芯，直径高度（200*690）mm，流量（4-6T/H），进出水口(内螺纹)，进出水口口径(1寸/DN25)带压力表接口，带排气口，带排空口。 | SUS304 | 台
S07601 |  | 活性碳过滤器 | φ900、滤速V=4.72m3/h; 材质: 304不锈钢 | 304 | 台
S07701 |  | 干燥过滤器 | STAS-489T |  | 台 | ALCO艾柯
S07970 |  | 芯式过滤器 | 50芯40",管道接口DN125，按照图制作，材质316 | 316 | 台
S07971 |  | 芯式过滤器 | 7 芯 30"，材质2205，品牌上海久丞 | 2205 | 台 | 上海久丞
S07972 |  | 芯式过滤器 | CTM20-40，DN80，法兰连接，30m³/h，40"，20芯，304 | 304 | 台 | 上海久丞
S07973 |  | 芯式过滤器 | CTM26-40，DN100，法兰连接，40m³/h，40"，26芯，304 | 304 | 台 | 上海久丞
S07974 |  | 芯式过滤器 | 7 芯 30"，316L材质 | 316L | 台
S07975 |  | 芯式过滤器 | 大通量，Q-32m3/h,管道接口DN80，按照滤芯厂家制作,出图后需技术确认 | FRP | 台
S07976 |  | 芯式过滤器 | TYP：单芯，20"，PP，银白色，带排气 | PP组件 | 台
S07977 |  | 芯式过滤器 | TYP：大通量3芯40"，管道接口DN100，按厂家图纸 | 316L | 台 | 上海久丞
S07978 |  | 芯式过滤器 | G-MEN-V-3-N，管道接口DN80，按照滤芯厂家制作 | FRP | 台
S07979 |  | 芯式过滤器 | G-MEN-V-1-N,管道接口DN80，按照滤芯厂家制作 | 玻璃钢 | 台
S07980 |  | 芯式过滤器 | G-MEN-V-2-N，管道接口DN80，按照滤芯厂家制作 | FRP | 台
S07981 |  | 芯式过滤器 | 处理能力80m3/h，管道接口DN100，按照滤芯厂家制作 | 316L | 台
S07982 |  | 芯式过滤器 | 40寸，7芯，过滤精度5μm滤芯，材质304，出图后与滤芯厂家确认 | 304 | 台
S07983 |  | 芯式过滤器 | 30芯40",管道接口DN100，按照滤芯厂家制作 | Q235衬塑 | 台
S07984 |  | 芯式过滤器 | 20芯40",管道接口DN80，按照滤芯厂家制作 | Q235衬塑 | 台
S07985 |  | 芯式过滤器 | 23芯 40"，Q235衬塑材质，按厂家图纸DN450。 | Q235衬塑 | 台 | 天津隆生精英
S07986 |  | 芯式过滤器 | 接口DN25，Q=1m3 | PP | 台
S07987 |  | 芯式过滤器 | 20寸，3芯，304，带5μmPP滤芯 | 304 | 台
S07988 |  | 芯式过滤器 | 80芯 40"，316L材质，按厂家图纸DN800 | 316L | 台 | 天津隆生精英
S07989 |  | 芯式过滤器 | 大通量5芯 40"，316L材质，按厂家图纸Φ550 | 316L | 台 | 天津隆生精英
S07990 |  | 芯式过滤器 | LSC-DN250.1芯 40"，Q235衬塑材质，按厂家图纸DN250 | Q235衬塑 | 台 | 天津隆生精英
S07991 |  | 芯式过滤器 | LSB-DN350.13芯 40"，Q235衬塑材质，按厂家图纸DN350 | Q235衬塑 | 台 | 天津隆生精英
S07992 |  | 芯式过滤器 | LSB-DN400.16芯 40"，Q235衬塑材质，按厂家图纸DN400 | Q235衬塑 | 台 | 天津隆生精英
S07993 |  | 芯式过滤器 | LSB-DN550。32芯 40"，Q235衬塑材质，按厂家图纸DN550 | Q235衬塑 | 台 | 天津隆生精英
S07994 |  | 芯式过滤器 | LSC-DN400。大通量3芯 40"，Q235衬塑材质，按厂家图纸DN400 | Q235衬塑 | 台 | 天津隆生精英
S07995 |  | 芯式过滤器 | 43芯 40"，316L材质，按厂家图纸Φ600 | 316L | 台 | 天津隆生精英
S07996 |  | 芯式过滤器 | 大通量3芯 40"，316L材质，按厂家图纸Φ400 | 316L | 台 | 天津隆生精英
S07997 |  | 芯式过滤器 | 4芯，304材质，按厂家图纸 |  | 台 | 承德朗谊
S07998 |  | 芯式过滤器 | 60芯 40"，304材质，按厂家图纸 | 304 | 台 | 承德朗谊
S07999 |  | 芯式过滤器 | 45 芯 40"，316材质，按厂家图纸 | 316 | 台 | 承德朗谊
S08000 |  | 芯式过滤器 | TYP：(15芯 30")，304材质，按厂家图纸 | 304 | 台 | 北京方德
S08001 | W17644 | 芯式过滤器 | ZNr: 542.17644-3a (7 芯 30")，304 | 304 | 台 | Pall Hamburg
S08002 |  | 芯式过滤器 | ZNr: 542.17644-3a (7 芯 30")，2205 | 2205 | 台
S08005 |  | 芯式过滤器 | TYP：单芯，20"，PP，蓝色，带排气
S08007 |  | 篮式过滤器 | TYP：LP 4-180，2.0m2，过滤孔径800μm，带安装支脚，接口DN200 | 304 | 台 |  | z
S08008 |  | 篮式过滤器 | 304，过滤精度800μ |  | 台
S08010 |  | 盘式过滤器 | TYP：203-4VX 自动反冲洗 流量20~30m3/h 配稳压阀VF13011 |  | 台
S08011 |  | 管道混合器 | 无 | A3钢防腐 | 台
S08012 |  | 管道混合器 | DN40，304，运行压力0.6Mpa |  | 台 | 春秋鼎盛
S08013 |  | 管道混合器 | DN50，材质304 |  | 台 | 广州绿达
S08014 |  | 管道混合器 | DN32 |  | 台
S08015 |  | 管道混合器 | DN65，UPVC |  | 台
S08016 |  | 管道混合器 | DN50 |  | 台
S08017 |  | 管道混合器 | GJH-200 | 304 | 台 | 唐山中通
S08018 |  | 管道混合器 | DN40，UPVC | UPVC | 台
S08019 |  | 管道混合器 | DN50，UPVC | UPVC | 台
S08020 |  | 管道混合器 | DN80，工作压力0.6Mpa |  | 台
S08021 |  | 管道混合器 | 主管道DN40,加药口DN15，1.6MPa，法兰连接 |  | 台
S08022 |  | 管道混合器 | 主管道DN100，加药口DN25，1.0MPa，法兰连接 | UPVC | 台
S08023 |  | 管道混合器 | DN200，UPVC | UPVC | 台
S08024 |  | 管道混合器 | DN250，耐98%的浓硫酸腐蚀，法兰连接。厂家出图后需技术确认。 | 碳钢衬氟 | 台
S08025 |  | 管道混合器 | DN200，耐98%的浓硫酸腐蚀，法兰连接。厂家出图后需技术确认。 | 碳钢衬氟 | 台
S08026 |  | 管道混合器 | DN350，耐液碱腐蚀，法兰连接。厂家出图后需技术确认。 | 不锈钢 | 台
S08027 |  | 管道混合器 | DN200，耐液碱腐蚀，法兰连接。厂家出图后需技术确认。 | 不锈钢 | 台
S08028 |  | 管道混合器 | DN250，耐盐酸腐蚀，法兰连接。厂家出图后需技术确认。 | 不锈钢衬塑或UPVC | 台
S08029 |  | 管道混合器 | 主管DN50，加药口DN25，法兰连接。厂家出图后需技术确认。耐液碱腐蚀。 | UPVC | 台
S08030 |  | 管道混合器 | DN25，耐液碱腐蚀，法兰连接。厂家出图后需技术确认。 |  | 台
S08031 |  | 管道混合器 | DN32，长0.5m，耐98%的浓硫酸腐蚀，法兰连接。厂家出图后需技术确认。 | 碳钢衬氟 | 台 | 南通腾瑞
S08032 |  | 管道混合器 | DN25，双由令 | UPVC | 台
S08033 |  | 管道混合器 | 水量60m3/h（渗滤液），管径DN150,蒸汽0.4Mpa,200℃，蒸汽量130m3/h | 304 | 台
S08034 |  | 管道混合器 | 水量20m3/h（渗滤液），管径DN80,蒸汽0.4Mpa,200℃，蒸汽量240m3/h | 304 | 台
S08035 |  | 管道混合器 | 进出口尺寸DN40，法兰连接，加药口尺寸DN32，法兰连接，耐98%硫酸酸腐蚀。厂家出图后需技术确认。 | 碳钢衬氟 | 台
S08036 |  | 管道混合器 | 混合器本体DN250；三个法兰进料口DN25，厂家出图后需技术确认 | UPVC | 台
S08037 |  | 管道混合器 | DN200，PN10 | 组件 | 台
S08038 |  | 管道混合器 | DN150，耐盐酸腐蚀，法兰连接。厂家出图后需技术确认。 | PE | 台
S08039 |  | 管道混合器 | 主管道DN100；加药口2个，DN20；0.6MPa；耐液碱腐蚀；法兰连接 | UPVC | 台
S08040 |  | 管道混合器 | DN80，UPVC | UPVC | 台
S08041 |  | 管道混合器 | DN500，PN10，带2个DN25法兰接口，材质碳钢衬PTFE | 碳钢衬PTFE | 台
S08042 |  | 管道混合器 | DN400，PN10，带1个DN25法兰接口，材质碳钢衬塑 | 碳钢衬塑 | 台
S08044 |  | 管道混合器 | DN250，PN10，带1个DN32法兰接口，材质碳钢衬塑 | 碳钢衬塑 | 台
S08045 |  | 管道混合器 | DN250，PN10，带2个DN25法兰接口，材质碳钢衬塑 | 碳钢衬塑 | 台
S08046 |  | 管道混合器 | DN200，PN10，带1个DN25法兰接口，材质碳钢衬塑 | 碳钢衬塑 | 台
S08047 |  | 管道混合器 | DN200，PN10，带1个DN25法兰接口，材质碳钢衬PTFE | 碳钢衬PTFE | 台
S08048 |  | 管道混合器 | 进出口尺寸DN100，加药口尺寸DN15，法兰连接，耐浓盐酸腐蚀。厂家出图后需技术确认。 | 碳钢衬胶 | 台
S08049 |  | 管道混合器 | 主管DN50，加酸口DN32，法兰连接，耐98%的浓硫酸腐蚀。厂家出图后需技术确认。 | 碳钢衬氟 | 台
S08050 |  | 管道混合器 | 进出口尺寸DN100，加药口尺寸DN15，法兰连接，耐浓盐酸腐蚀。厂家出图后需技术确认。 | 碳钢衬塑 | 台
S08051 |  | 管道混合器 | 混合器本体DN150；三个法兰进料口DN25，厂家出图后需技术确认 | UPVC | 台
S08052 |  | 管道混合器 | 混合器本体DN125；三个法兰进料口DN15，厂家出图后需技术确认 | UPVC | 台
S08053 |  | 管道混合器 | DN300，PN10，带1个DN25法兰接口，材质碳钢衬塑 | 碳钢衬塑 | 台
S08054 |  | 管道混合器 | DN40，耐98%的浓硫酸腐蚀，加酸口DN25，法兰连接。厂家出图后需技术确认。 | 碳钢衬氟 | 台
S08055 |  | 管道混合器 | DN250，PN10，带2个DN25法兰接口，材质碳钢衬PTFE | 碳钢衬PTFE | 台
S08056 |  | 管道混合器 | DN40，耐盐酸腐蚀，法兰连接。厂家出图后需技术确认。 | UPVC | 台
S08057 |  | 管道混合器 | DN250，PN10，带1个DN25法兰接口，材质碳钢衬塑 | 碳钢衬塑 | 台
S08058 |  | 管道混合器 | DN100，耐98%的浓硫酸腐蚀，2个加酸口DN32，法兰连接，碳钢衬氟材质。厂家出图后需技术确认。 | 碳钢衬氟 | 台
S08059 |  | 管道混合器 | DN32，UPVC | UPVC | 台
S08060 |  | 管道混合器 | DN150，加药口DN25，材质UPVC，法兰连接。厂家出图后需技术确认。 | UPVC | 台
S08061 |  | 管道混合器 | DN350，PN10，UPVC,两个加药口DN20，配盲法兰，法兰连接 | UPVC | 台
S08062 |  | 管道混合器 | DN250，PN10，UPVC，两个加药口DN15，配盲法兰，法兰连接 | UPVC | 台
S08063 |  | 管道混合器 | DN200，PN10，UPVC，两个加药口DN15，配盲法兰，法兰连接 | UPVC | 台
S08064 |  | 管道混合器 | DN300，PN10，UPVC，两个加药口DN15，配盲法兰，法兰连接 | UPVC | 台
S08065 |  | 管道混合器 | DN250，PN10，带1个DN25法兰接口，材质碳钢衬PTFE | 碳钢衬PTFE | 台
S08066 |  | 管道混合器 | DN125，加药口DN25，材质UPVC，法兰连接。厂家出图后需技术确认。 | UPVC | 台
S08067 |  | 管道混合器 | DN32，PN10，带1个DN32法兰接口，UPVC | UPVC | 台
S08068 |  | 搅拌混合器 | JN500，出料500L/批，可连续进出料，密封 | 组合件 | 台
S08069 |  | 管道混合器 | DN100,带DN20法兰口1个，长度1m | UPVC | 台
S08070 |  | 管道混合器 | DN100，PN10，加药口DN32，法兰连接，UPVC。厂家出图后需技术确认。 | UPVC | 台
S08071 |  | 管道混合器 | DN100，加酸口DN25，法兰连接，碳钢衬氟材质。厂家出图后需技术确认。 | 碳钢衬氟 | 台
S08072 |  | 管道混合器 | DN80，耐98%的浓硫酸腐蚀，2个加酸口DN32，法兰连接，碳钢衬氟材质。厂家出图后需技术确认。 | PA | 台 | FIP
S08501 |  | 排气消音器 | DN250 | 组件 | 台 | 百事德
S08502 |  | 排气消音器 | 进出口DN100，配PN0.6MPa法兰，消声量≥20dB（A） |  | 台
S08503 |  | 消音器 | DN150，PN10 | Q235 | 台
S08504 |  | 消音器 | 立式DN150 | 碳钢 | 台
S08505 |  | 消音器 | 304不锈钢，DN15外螺纹，G螺纹1" | 304 | 台
S08601 |  | 长柄滤头 | LMSC-0.5C | ABS材质 | 台 | 春秋鼎盛
S08602 |  | 长柄滤头 | 滤缝0.25mm，长度290mm，材质ABS | ABS材质 | 台
S08701 |  | 旋流消泡器 | 30m3/h | 组合件 | 台
S08702 |  | 消泡机 | TN-D600-B-80-7.5.处理量80m3/h，P=7.5kw | 316 | 台
S08703 |  | 旋流消泡器 | 90m3/h，11KW | 304 | 台
S08901 |  | 真空引水罐 | DN600，V=0.2m3 | 304 | 台 | 潍坊百鼎机械制造有限公司 | z
S08902 |  | 引水罐 | φ600×1200mm | 304
S09001 |  | PE罐 | MC-1000 PE 白色 |  | 台 | 远东
S09002 |  | HDPE罐 | MC-100，HDPE，白色 | HDPE | 台
S09003 |  | PE罐 | MC-500 PE 白色 |  | 台
S09004 |  | HDPE罐 | MC-40，HDPE，白色 | HDPE | 台 | 远栋
S09005 |  | PE罐 | MC-200，PE 白色 |  | 台
S09006 |  | HDPE罐 | MC-1000，HDPE，黑色 | HDPE | 台 | 远栋
S09007 |  | PE罐 | PT-3000L，PE，黑色 |  | 台
S09008 |  | PVC罐 | 50L PVC | PVC | 台
S09009 |  | PE罐 | TYP：MC-2000，V=2000 L，PE白色 | PE | 台 | 远东
S09010 |  | PE罐 | PT-1000L，PE，蓝色 |  | 台
S09011 | 停用 | PE罐 | PT-10000L PE 黑色 |  | 台 | 远栋
S09013 |  | PE罐 | PT-20000L PE黑色 |  | 台
S09014 |  | PE罐 | MC1-200，V=200L，PE，带搅拌器 | 组件 | 台 | 上海远栋 | z
S09015 |  | PE罐 | PT-30000L， PE 黑色 |  | 台
S09016 |  | PE罐 | MY-200L低，V=200L，PE，0.37kw搅拌器 | PE | 台 | 远东
S09017 |  | PE罐 | MY-200L低，V=200L，PE | PE | 台 | 远东
S09018 |  | PE罐 | TYP：8m3，PE，卧式 | PE | 台 | 大自然
S09019 |  | HDPE罐 | PT-1000L，HDPE，黑色 | HDPE | 台 | 远栋
S09021 |  | PE罐 | PT-10000L，黑色 |  | 台 | 远东
S09022 |  | PP罐 | 1000L，PP，黑色 | PP | 台 | 阿丽贝
S09023 |  | PP罐 | 2000L，PP，黑色 | PP | 台
S09027 |  | PP罐 | 2500L，PP，黑色 | PVC改为PP | 台
S09028 |  | PE罐 | PT-15000L， | PE | 台
S09029 |  | PE罐 | MY-2000L，V=2000L，PE，按图加工 | PE | 台 | 远东
S09030 |  | PE罐 | MC-300，PE白色 |  | 台
S09031 |  | HDPE罐 | 10000L HDPE | HDPE | 台 | 阿丽贝
S09032 |  | PE箱 | KC-200L PE |  | 台 | 远栋
S09033 |  | PE罐 | PT-5000L PE |  | 台
S09034 |  | PE罐 | PT-250L PE | PE | 台 | 江南容器或上海远栋
S09035 |  | PE罐 | V=500L PE 带搅拌器 | PE | 台 | 上海远栋
S09036 |  | PE罐 | V=100L PE | PE | 台 | 上海远栋
S09037 |  | PE罐 | MY-500L,有效容积V=500L；PE；白色圆罐，开口出图后与技术确认 | PE | 台
S09038 | 作废 | 罐 | D=600mm，H=1.5m | 304 | 台 | TDR外协加工
S09039 |  | PVC罐 | MY-130L | PVC | 台
S09040 |  | PVC罐 | V=3000L，PVC，黑色 | PVC | 台 | 上海远栋
S09041 |  | PE箱 | PT-2000L，PE |  | 台 | 上海远栋
S09042 |  | 不锈钢箱 | TYP：V＝700L，304材质 | 304 | 台 | 上海远栋
S09043 |  | 不锈钢箱 | TYP：V＝400L，304材质 | 304 | 台 | 上海远栋
S09044 |  | PE箱 | TYP：PT-500L，PE，黑色 | PE | 台 | 上海远栋
S09045 |  | 不锈钢箱 | TYP：V＝200L，304材质 | 304 | 台 | 上海远栋
S09046 |  | PP箱 | 1000mm*1000mm*1200mm（H） | PP | 台 | 上海远栋
S09047 |  | 不锈钢箱 | TYP：V＝1200L 方形 | 304 | 台 | 上海远栋
S09048 |  | 高位水箱 | V=3m3，ST-3000L,304 |  | 台 | 上海远栋
S09049 |  | 高位水箱 | V=3m3 | 304 | 台
S09050 | 作废 | 罐 | D=500mm，进水管DN65，吸水垂直高度3.0m，设DN25补水、排空口和DN15排气口 |  | 台
S09051 |  | PE罐 | 容积3000L，带液位计 | PE | 台 | 上海远栋
S09052 |  | PE罐 | 容积200L，带搅拌器 | PE | 台 | 上海远栋
S09053 |  | PE罐 | V=300L，白色PE材质，配套搅拌器 | PE | 台 | 上海远栋
S09054 |  | PE罐 | 容积1000L,配套搅拌机 | PE | 台 | 上海远栋
S09055 |  | PE罐 | MY-500L，配套搅拌器，380V，0.37kw，白色 | PE | 台
S09056 |  | 玻璃钢罐 | V=500L 玻璃钢 | 玻璃钢 | 台 | 上海远栋
S09057 |  | 玻璃钢罐 | 40m3，卧式，玻璃钢材质，按设计 | 玻璃钢 | 台
S09058 |  | 碳钢罐 | DN1200，设备直边高度2200mm，主体材质为Q235B。封头厚度14mm，筒体厚度12mm，出水装置采用多孔板水帽形式，多孔板材质为Q235B，厚度25mm，水帽选用1吨单头水帽，材质为ABS。上部进水装置为穹型多孔板形式，材质为Q235B衬胶。内衬天然耐酸碱半硬质橡胶1层，厚度为3mm。含设备本体管道及压力表和取样装置，含酸洗石英砂填料，不含电控及阀门、不含填料的填装;出图后需与技术确认。 | Q235B衬胶 | 台
S09059 |  | 碳钢罐 | V=500L 碳钢 | 碳钢 | 台 | 江南容器
S09060 |  | 碳钢罐 | TYP：3500L,碳钢，按设计 | Q235 | 台
S09061 |  | 碳钢罐 | TYP：1000L，Q235，双层，表面防腐处理 | Q235 | 台
S09062 |  | 碳钢罐 | TYP：10000L， 碳钢 | Q235 | 台
S09064 |  | 碳钢罐 | TYP：5000L,碳钢，按设计 | Q235 | 台
S09065 |  | 碳钢罐 | TYP：6000L，碳钢，按设计 | Q235 | 台
S09066 |  | 碳钢罐 | TYP：2500L，碳钢 | Q235 | 台
S09067 |  | 碳钢罐 | TYP：15000L,碳钢，按设计 | Q235 | 台
S09068 |  | 碳钢罐 | TYP：15m3，卧式，碳钢，按设计 | Q235 | 台
S09069 |  | 碳钢罐 | TYP：20000L，φ3000，碳钢 | Q235 | 台
S09070 |  | HDPE罐 | TYP：V=2000L，HDPE双层黑色，按图外协 | HDPE | 台
S09072 |  | PE罐 | TYP：PT-40m3 黑色 | PE | 台
S09073 |  | PE罐 | V=5000L，带搅拌 |  | 台
S09074 |  | PE罐 | 20000L，PE白色 |  | 台
S09075 |  | PE罐 | PT-2000L，PE黑色 | PE | 台 | 上海远栋
S09076 |  | 碳钢罐 | 1500L | 碳钢 | 台
S09077 |  | 碳钢罐 | TYP：9000L,碳钢 | 碳钢 | 台
S09078 |  | 碳钢罐 | V＝30000L,碳钢，按设计 | Q235 | 台
S09079 |  | 碳钢罐 | TYP：8000L,碳钢，按设计 | 碳钢 | 台
S09080 |  | 碳钢罐 | 锥底平顶敞口罐，φ7800×8200mm | 碳钢防腐 | 台
S09081 |  | PE罐 | MY-100，V= 100 L，PE白色 |  | 台
S09082 |  | 碳钢罐 | TYP：10m3，卧式，碳钢，按设计 | Q235 | 台
S09083 |  | 碳钢罐 | IHF100-80-160，15KW配套 | 碳钢衬塑 | 台
S09084 |  | 碳钢罐 | IHF100-80-125配套 | 碳钢衬塑 | 台
S09085 |  | 碳钢罐 | φ13.5×17.5m，详见设备尺寸图 | 碳钢防腐 | 台
S09086 |  | 碳钢罐 | φ1.6×3.5m，配搅拌器，P=1.5kW | 碳钢防腐 | 台
S09087 |  | 碳钢罐 | φ13.5×17.5m | 碳钢防腐 | 台
S09096 |  | PP罐 | V=200L,带搅拌器 PP | PP | 台 | 上海远栋
S09097 |  | PP罐 | TYP：8000L，PP，按图纸设计采购，黑色 | PP | 台
S09098 |  | PP罐 | TYP：3000L，PP，按图定制，黑色 | PP | 台
S09099 |  | PE罐 | TYP：PT-3000L，V=3000L，PE，白色，按设计 | PE | 台 | 远东
S09100 |  | PE罐 | V=10m3,卧式 | PE | 台
S09101 |  | PE罐 | TYP：PT-8000L 黑色 | PE | 台
S09102 |  | PE罐 | TYP：BC-2000L 锥底BC型白色 带固定支架 | PE | 台 | 上海远栋
S09103 |  | PE罐 | BC-3000L 锥底 | PE | 台 | 上海远栋
S09104 |  | PE罐 | PT-2500L | PE | 台 | 远东
S09105 |  | PE罐 | PT-40000 | PE | 台 | 远东
S09106 | 作废 | PE罐 | PT-5000，含鲍尔环填料V=5m3 | PE | 台 | 远东
S09107 | 作废 | PE罐 | PT-20000L，含立体网状填料 | PE | 台 | 远东
S09108 | 作废 | PE罐 | PT-3000L，含鲍尔环填料 | PE | 台 | 远东
S09109 |  | PE罐 | PT-4000L，PE，黑色 | PE | 台
S09110 |  | PE罐 | PT-4500L，PE，黑色，2个2.2m3方罐组合。 | PE | 台
S09111 |  | PE罐 | 15000L，PE | PE | 台 | 大自然
S09112 |  | 玻璃钢罐 | 10000L，玻璃钢，卧式 | 玻璃钢 | 台 | 大自然
S09113 |  | PE罐 | MY-2000L，V=2000L，PE，配套磁翻板液位计 | PE | 台 | 远东
S09114 |  | PE罐 | PT-5000L，PE，黑色 | PE | 台 | 远东
S09115 |  | PE罐 | PT=10000L,有效容积V=10m3，出图后需技术确认 | PE | 台
S09116 |  | PE罐 | MY-1000，V= 1000 L，PE白色，配套搅拌机380V，0.75KW，按设计 | PE | 台
S09117 |  | PE罐 | V=1500L，带搅拌器：P=0.75kw | PE | 台
S09118 |  | PE罐 | V=10m3,配套搅拌器，P=2.2kw、龙门架 | PE | 台
S09119 |  | PE罐 | PT20000，V=20m3 | PE | 台 | 远东
S09120 |  | 原水储槽 | Φ800*H2000，HDPE/玻璃钢，半透明,上口敞开 | HDPE/玻璃钢 | 台
S09121 |  | PP罐 | TYP：车载专用，材质PP，按图定制，黑色 |  | 台
S09122 |  | 原水箱 | 500L，有机玻璃，按图定制 | 有机玻璃 | 台
S09123 |  | 原水箱 | 300L，有机玻璃，按图定制 | 有机玻璃 | 台
S09124 |  | 原水罐盖板 | Φ1200*H1800的原水罐的盖板要求参见加工图纸 |  | 台
S09125 |  | 不锈钢箱 | TYP：V＝1000L，304材质，按图定制 |  | 个
S09126 |  | HDPE罐 | TYP：2.5m3，HDPE，按设计图纸定制 | HDPE | 台
S09127 |  | PE罐 | TYP：PT-50000L 黑色，按图纸 | PE | 台 | 上海远栋
S09128 |  | PE罐 | M-120L 底部开放空孔DN20，白色 | PE | 台
S09129 |  | PE罐 | PT-1500L，PE，按设计 | PE | 台
S09130 |  | HDPE罐 | MC-1500，HDPE，带搅拌器 | HDPE | 台
S09131 |  | PE罐 | PT-6000L，PE，黑色 | PE | 台 | 远东
S09132 |  | PE罐 | 1000L方形 | PE | 台 | 远东
S09133 | 与S09101重，作废 | PE罐 | PT-8000L 黑色 | PE | 台
S09134 |  | PE罐 | PT-2000L，配套搅拌机， PE | PE | 台 | 远东
S09135 |  | 不锈钢罐 | φ400×1200mm，304 | 304 | 台
S09136 |  | 不锈钢罐 | φ600×1100mm，304 | 304 | 台
S09137 |  | 不锈钢罐 | Φ2.8×4 | 304 | 台
S09138 |  | 不锈钢罐 | Q=1.5m3/h，8bar | 304 | 台
S09139 |  | 不锈钢罐 | 3000L,1500×1000×2000mm（H)，304 | 304 | 台
S09140 |  | 不锈钢罐 | 1L，接口G1/2，304 | 304 | 台
S09147 |  | 搅拌罐 | 2000L,S30408 | 不锈钢 | 台
S09148 |  | 搅拌罐 | 1000L,S30408 | 不锈钢 | 台
S09149 | 作废，用T字头号 | 不锈钢箱 | 综合水箱V=400+300L，内含冷却盘管，按图定制 |  | 304
S09150 |  | 不锈钢箱 | φ219，H1.1m，按图纸定制 | 304 | 台
S09151 |  | 水箱 | 2.0mx2.0mx1.0m | 玻璃钢 | 台
S09152 |  | 水箱 | 18m³，2.0m*4.0m*3m(H) |  | 台
S09153 |  | 折叠式支架水池 | 折叠便携式支架水池，圆形，容积：5m3，直径2.6m*高1m，水池材质为TPU夹网布，支架管材质为镀锌铁管，带2个DN40排水口并配阀门 |  | 台 | 重庆君正橡胶制品
S09154 |  | 玻璃钢罐 | TYP：40m3，立式，玻璃钢材质，按设计 | 玻璃钢 | 台 | 河北华强
S09155 |  | 玻璃钢罐 | TYP：20m3，立式，玻璃钢材质，按设计 | 玻璃钢 | 台
S09156 |  | 玻璃钢罐 | TYP：20m3，卧式，玻璃钢材质，按设计 | 玻璃钢 | 台
S09157 |  | 玻璃钢罐 | TYP：30m3，玻璃钢，按设计 | 玻璃钢 | 台
S09158 |  | PE箱 | TK-101：V=200L，TK-102：V=100L压力等级：常压。结构形式：方形敞口槽，按图纸设计 | PE | 台
S09159 |  | PE箱 | V=3m3 | PE | 台
S09160 | 作废 | 沼气气柜 | 见图纸 | 有机玻璃 | 台
S09161 |  | 双膜气柜 | 150立方米,底座直径6.422米,高度5.45米,气柜设计工作压力3000Pa 含防爆鼓风机,自动控制系统,压力传感器,外膜安全阀,水封等 | 复合材质 | 台 | 四川蒙特
S09162 |  | PE箱 | PE，my1-120L | PE | 台
S09163 |  | 不锈钢水箱 | V=700L，内含冷却盘管，按图定制 | 304 | 台
S09165 |  | PE箱 | MY-40L，PE，白色，按图定制 | PE | 台 | 远东
S09166 |  | PE箱 | 容积10m³ | PE | 台 | 远东
S09167 |  | PP水箱 | 1.5MX1.5MX1.5M | PP | 台
S09168 |  | 排气筒 | Φ500*高15000mm，两节法兰连接，含风帽及底座 | 玻璃钢 | 台
S09169 |  | 化学洗涤塔 | D=2.8m，H=4.4m | 玻璃钢 | 台
S09170 |  | 玻璃钢酸吸收塔 | φ1600mm*4800mm | 玻璃钢 | 台
S09175 |  | 玻璃钢碱吸收塔 | φ1600mm*4800mm | 玻璃钢 | 台
S09176 |  | 酸雾吸收器 | Φ800，成套采购，见图纸。 | UPVC | 台
S09177 |  | 酸雾吸收器 | Ø500×1200 | PVC或PE | 台
S09178 |  | 玻璃钢排气筒 | Φ=300mm H=15m | 玻璃钢 | 台
S09179 |  | 玻璃钢酸吸收塔 | Φ=0.8m Q=1500Nm3/h | 玻璃钢 | 台
S09180 |  | 脱气塔 | 填料内径1.3m，填料高度2m，按图设计 | PP | 台
S09181 |  | 脱气塔 | TYP：1000L，PP，定制 |  | 台 | 阿丽贝
S09183 |  | 脱气塔及清水罐 | 8m3，PP，配风机,风量3300~5500m3/h，风压1600~1000Pa，功率3KW， | 组件 | 台
S09184 |  | 脱气塔及清水罐 | TYP：Q=2 m3/h，φ=600mm，2000L，材质PP黑，含风机：风量1900~2500m3/h，风压1200~959，功率1.1KW,按图定制 | PP | 台
S09185 |  | 脱气塔及清水罐 | TYP：4000L，材质PVC黑，按图外协 | PVC | 台
S09186 |  | 脱气塔及清水罐 | TYP：5m3，PP，配套风机，风量2000~3600m3/h，风压1300~800Pa，功率2.2KW，按设计 |  | 台
S09187 |  | 脱气塔及清水罐 | TYP：车载专用，材质PP，含鼓风机，按图定制 |  | 台
S09188 |  | 脱气塔及清水罐 | TYP：20000L，PP，配风机（风量1000m3/h，全压2000Pa），按设计 | PP | 台
S09189 |  | 脱气塔及清水罐 | TYP：15m3，PP，配风机，风量3300~5500m3/h，风压1600~1000Pa，功率3KW，按设计 | PP | 台
S09190 |  | 脱气塔及清水罐 | TYP：3m3，材质PP，配套风机，按设计 | PP | 台
S09191 |  | 脱气塔喷头 | TYP：460.928.GA3/4",1.4571 |  | 台 | PALL
S09192 |  | 脱气塔 | 配套8m3清液罐的脱气塔、风机，材质PP，配套风机，按图设计 |  | 台
S09193 |  | 脱气塔及清水罐 | TYP：集装箱专用，V=2000L，材质PP黑，含风机：风量1900~2500m3/h，风压1200~959，功率1.1KW,按图定制 | PP | 台
S09293 |  | 储气罐 | Φ1100x1750mm，厚度5mm，V=2m3，介质：压缩空气，操作温度：35℃，压力：800kpa，设计温度：40℃，设计压力：0.8mpa | 碳钢 | 台 | 开山压缩机厂
S09294 |  | 储气罐 | 600L |  | 台
S09295 |  | 储气罐 | Φ1200x2000mm，厚度8mm，V=2m3，介质：压缩空气，操作温度：35℃，压力：800kpa，设计温度：40℃，设计压力：0.8mpa | 碳钢 | 台 | 开山压缩机厂
S09296 |  | 储气罐 | V=2m3，耐压10bar,配套阀门仪表和减压阀，出图后需技术确认 | Q345R | 台
S09297 |  | 储气罐 | V=1m3，耐压10bar,配套阀门仪表和减压阀出图后需技术确认 | Q345R | 台
S09298 |  | 储气罐 | 有效容积3m3,耐压：0.8Mpa,直径1300mm，配套安全阀，排污阀，压力表等 | 碳钢防腐 | 台
S09299 |  | 储气罐 | 有效容积V=8m³；配套0-10bar安全阀，排污阀，压力表等 | Q345R | 台 | 鞍山力邦
S09300 |  | 储气罐 | 有效容积V=8m³，配套5-8公斤安全阀，排污阀，压力表等 | Q345R | 台 | 鞍山力邦
S09301 |  | 隔膜式气压罐 | SQL800-0.6 直径φ800mm | 碳钢 | 台 | 东方
S09302 |  | 储气罐 | 3m3 | 碳钢防腐 | 台 | 申江
S09303 |  | 储气柜 | 120m3 |  | 台
S09304 |  | 储气罐 | 6m3 | 碳钢防腐 | 台
S09305 |  | 氩气罐 | --- |  | 台
S09306 |  | 碳钢罐 | Φ11.5×7.5m | 碳钢 | 台
S09307 |  | 碳钢罐 | Φ7.0×7.5m | 碳钢 | 台
S09308 |  | 储气罐 | 1m³，耐压：1.0Mpa | 碳钢防腐 | 台 | 鞍山力邦
S09309 |  | 储气罐 | 5m3，配套安全阀、排污阀和压力表等 | 碳钢防腐 | 台
S09310 |  | 储气罐 | 有效容积1m3,耐压：0.8Mpa,直径800mm，配套安全阀，排污阀，压力表等 | 碳钢防腐 | 台
S09311 |  | 碳钢罐 | Φ1500×1600（直段高度）m | 碳钢防腐 | 台
S09312 |  | 碳钢罐 | 有效体积V=3m³ | 碳钢组件 | 台
S09313 |  | 碳钢罐 | DN2000，φ2024×6030，碳钢衬胶防腐，带卸料孔、人孔、视镜，厂家出图后需技术确认。含上部进水装置、出水装置、本体管道、压力表、取样装置。 | 碳钢衬胶 | 台
S09314 |  | 碳钢罐 | 0.8m3 | 碳钢 | 台
S09315 |  | 碳钢罐 | TYP：3m3，碳钢，按设计 | Q235 | 台
S09316 |  | 碳钢罐 | Φ2.0×5.0m，含顶盖、爬梯 | 碳钢防腐 | 台
S09317 |  | 碳钢罐 | 2m3，碳钢 | 碳钢 | 台
S09318 |  | 碳钢罐 | 15m3，碳钢防腐，内面：三油两布环氧树脂防腐，外面：防锈底漆、面漆。按设计 | Q235防腐 | 台
S09319 |  | 碳钢罐 | C-2/1.0，有效容积V=2m³；进气压力7bar，含配套阀门和仪表 | 碳钢防腐 | 台
S09320 |  | 碳钢罐 | 有效容积：200L，详见图纸 | 碳钢 | 台
S09321 |  | 碳钢罐 | V=300L，材质碳钢，按图加工 | 碳钢 | 台
S09322 |  | 碳钢罐 | V=150m3，底板厚度12mm，侧壁厚度10mm，五油三布，底部带斜坡式设计，出图后需技术确认 | 碳钢防腐 | 台
S09323 |  | 碳钢罐 | V=100m3，底板厚度12mm，侧壁厚度10mm，五油三布，底部带斜坡式设计，出图后需技术确认 | 碳钢防腐 | 台
S09324 |  | 碳钢罐 | 20m3，碳钢，卧式，按设计 | 碳钢 | 台
S09325 |  | 碳钢罐 | DN2500，树脂填高1400mm，碳钢衬胶，带卸料孔、人孔、视镜，按技术最终图纸要求生产。含上部进水、出水装置、本体管道、压力表、取样装置。 | 碳钢衬胶 | 台
S09326 |  | 碳钢罐 | 有效容积，V=10m3，配套搅拌机，与技术确认图纸 | 碳钢防腐 | 台
S09327 |  | 碳钢罐 | φ11×19m，详见设备尺寸图 | 碳钢防腐 | 台
S09328 |  | 碳钢罐 | TYP：10m3，碳钢，卧式，按设计 | 碳钢 | 台
S09401 |  | 搪瓷罐 | Φ9.93-6.0m(H) | 搪瓷 | 台 | 盈和瑞
S09402 |  | 搪瓷罐 | Φ12.22-6.0m(H) | 搪瓷 | 台 | 盈和瑞
S09403 |  | 搪瓷罐 | D=14.5m，H=12.0m，100mm保温层 | 搪瓷 | 台 | 盈和瑞
S09404 |  | 搪瓷罐 | D=6.11m，H=9.6m | 搪瓷 | 台 | 盈和瑞
S09405 |  | 搪瓷罐 | D=13.0m，H=9.6m | 搪瓷 | 台 | 盈和瑞
S09406 |  | 搪瓷罐 | D=6.11m，H=5.0m | 搪瓷 | 台 | 盈和瑞
S09450 |  | PP罐 | TYP：PT-5000L ，按图纸采购 | PP | 台
S09451 |  | PP罐 | TYP：集装箱专用，V=2500L，材质PP，黑色，按图定制 | PP | 台
S09452 |  | PP罐 | 越南北宁项目用，采购反馈最终型号，按图设计 | PP | 台 | 远东
S09453 |  | PP罐 | 越南北宁项目用，按图设计，采购反馈最终型号 | PP | 台 | 远东
S09454 |  | PP罐 | φ1.8×3.5m，介质常温，密度1.0，上有消泡机（甲方采购） | PP | 台 | 中环
S09455 |  | PP罐 | φ1×1.8m，有效水深1.5m，温度70-80℃，密度1.1 | PP | 台 | 中环
S09456 |  | PP罐 | φ1.2×3.4m，有效水深3m，温度70-80℃，密度1.1 | PP | 台 | 中环
S09457 |  | PP罐 | φ2.8×4.7m，温度70-80℃，密度1.1，锥底 | PP | 台 | 中环
S09458 |  | PP罐 | DN300×1200，水温70-80℃ | PP | 台 | 杭碱
S09459 |  | PP罐 | V=80m3，φ3.5 x 10m，按设计 | PP | 台
S09500 |  | 污泥调理罐 | V=8.4m3，2.8*1.5*2.0(H)m，带3KW搅拌机(45-80R/min)，见图纸 | 碳钢防腐 | 台
S09501 |  | 脱水罐 | φ320xH1800，含填料 | 组合件 | 台 | 北京润峰
S09502 |  | 脱硫罐 | φ1000xH2800，含填料 | 组合件 | 台 | 北京润峰
S09503 |  | 利浦罐 | Φ3.82×3.6m，含顶盖、爬梯 |  | 台
S09504 |  | 利浦罐 | Φ3.82×4.8m，含顶盖、爬梯 |  | 台
S09603 |  | 盐酸储槽 | 卧式，容积20m3, 最大尺寸：5m长×2.5m宽 | 玻璃钢 | 台
S09604 |  | 反应槽及配套设备 | 见设计要求 |  | 套 | 无锡海拓
S09605 |  | 浓缩槽及配套设备 | 见设计要求 |  | 套 | 无锡海拓
S09606 |  | 碳源储槽 | PE卧式储罐，V=5m3，厚度≥15mm | PE |  | 远栋
S09607 |  | 还原槽、氧化中和槽、絮凝槽 | 温州西向使用，用后作废每格容积 2.5m3 | 8mm厚Q235A钢板，内壁衬 5mm 厚天然半硬质橡胶
S09608 |  | 斜管沉淀池及中间水槽 | 温州西向使用，用后作废总容积6.5m3 | 8mm厚Q235A钢板，内壁衬 5mm 厚天然半硬质橡胶
S09609 |  | 混凝沉淀池 | 温州西向使用，用后作废V=6.3m3， | 8mm厚Q235A钢板，内壁衬 5mm 厚天然半硬质橡胶
S09610 |  | 回用水贮罐 | 总容积3.9m3 | 8mm厚Q235A钢板，内壁衬 5mm 厚天然半硬质橡胶
S09611 |  | 污泥储罐 | 总容积2.35m3 | 8mm厚Q235A钢板，内壁衬 5mm 厚天然半硬质橡胶
S09612 |  | 储罐区 | 按图设计，配1台搅拌器0.15kw | 碳钢防腐
S09613 |  | 高密区 | 按图设计，配3台搅拌器0.15kw | 碳钢防腐
S09616 |  | 碳钢槽 | TYP：10000L， 碳钢，配套搅拌器，按设计图纸加工，图纸与技术确认 | Q235 | 台
S09617 |  | 混凝沉淀池 | 4.5×11.0×4.5m，详见图纸 | 碳钢防腐 | 台
S09618 |  | 浓缩液槽 | 陈家冲PT1000L2，Φ800x2000mm，V=1m3 | PE | 台 | 远东
S09619 |  | 氧化剂槽 | 陈家冲PT1000L2，Φ800x2000mm，V=1m3 | PE | 台 | 远东
S09620 |  | 冷凝液槽 | 陈家冲PT1000L2，Φ800x2000mm，V=1m3，介质：冷凝液，操作温度：35℃，压力：常压，设计温度：60℃，设计压力：0.099mpa | PE | 台 | 远东
S09621 |  | 植物除臭液槽 | 陈家冲PT1000L2，Φ800x2000mm，V=1m3，介质：次氯酸钠，操作温度：35℃，压力：常压，设计温度：40℃，设计压力：0.099mpa | PE | 台 | 远东
S09622 |  | PP罐 | φ1800×3500，按设计图纸加工 | PP | 台
S09623 |  | PP罐 | φ1800×4000，详见设备图纸 | PP | 台
S09650 |  | 混凝沉淀池 | 3.0×2.0×3.30m,含填料，含2台搅拌器 | 碳钢防腐 | 台
S09651 |  | 浓缩液槽 | 尺寸：Φ2000x3000mm；V=9m3 | PPH | 台
S09652 |  | 氧化剂槽 | MY-3000L,Φ1630x1925mm； | PE | 台
S09701 |  | 料仓 | 60m3容积，圆形锥底；含石灰料仓集尘器、空气炮、星形卸料机、螺旋输送机、振打系统、物位监测等 |  | 套
S09702 |  | 料仓 | ND-1500型 | 碳钢防腐 | 套
S09703 |  | 除垢仪 | 按图设计
S09704 |  | 料仓 | 容积30m3，圆形锥底；含料仓集尘器、空气炮、星形卸料机、螺旋输送机（计量）、振打系统、物位监测、自控系统等 | 组件 | 套 |  | 1784
S09705 |  | 料仓 | HTTJ-30 | 碳钢防腐 |  | 潍坊恒泰
S09706 |  | 料仓 | 1、介质：熟石灰；2、容积：30m³；3、投加量：100-800kg/h；4、工作环境：室外；5、给料机和螺旋输送机配变频电机；6、螺旋输送机主体采用两个半环对扣连接形成的筒体；7、螺旋输送机材质：碳钢防腐；8、采用机械振捣和电动破拱，无气源提供；9、系统采用就地控制，不设PLC；10、石灰料仓中心距离道路约15m，在料仓加药设计方面需给予考虑。11、螺旋输送机出料口高度和输送角度需图纸确认。 | 碳钢防腐 |  | 潍坊恒泰
S09707 |  | 料仓 | 10m3，投料口高度3.9m，料仓中心距投料口中心水平距离5.2m，含配套设施 | 碳钢防腐
S09708 |  | 料仓 | 料仓3m³
S09709 |  | 料仓 | 容积40m3，圆形锥底；含配套设施 | 碳钢 |  | 潍坊恒泰
S09710 |  | 料仓 | 容积20m3，圆形锥底；含料仓集尘器、空气炮、星形卸料机、螺旋输送机（计量）、振打系统、物位监测、自控系统等 | 组件 | 台
S09711 |  | 料仓 | 有效容积V=50m3，壁厚8mm，配套振动器、料位计，仪表阀门 | 碳钢喷涂防腐 | 台
S09712 |  | 料仓 | 容积40m3，圆形锥底；含料仓除尘器、星形卸料机、螺旋输送机500-1200kg/h（计量）、振打系统、物位监测、自控系统等,5KW，与技术确认最终图纸 | 组件 | 台
S09713 |  | 料仓 | V=20m3，碳钢衬PP，配称重计，做电伴热，含电控柜 | 碳钢防腐 | 台
S09714 |  | 料仓 | V=100m3，含电控柜 | 组合件 | 台
S09801 |  | PE箱 | 1m³ |  | 台
S09802 |  | PE箱 | TYP：CPT-5000，V=5000L、PE白色 | PE | 台 | 远东
S09803 |  | PE箱 | KY-130L双口，内含冷却盘管，按图定制 | PE | 台 | 远东
S09804 |  | PE箱 | MY-200L;PE | PE | 台 | 远东
S09805 |  | PE箱 | CPT-750L，PE | PE | 台 | 远东
S09806 |  | PE箱 | K-100L,白色，500*400 | PE | 台 | 远东
S09807 |  | PE箱 | CPT-10000L，按设计要求开孔 | PE | 台 | 远东
S09808 |  | PE箱 | TYP：PT-2000L，V=2000L，PE，白色，按设计 | PE | 台 | 远东
S09809 |  | PE箱 | MY-2000L,有效容积V=2000L；PE；配套搅拌机，碳钢衬胶，N=1.1kW，壁厚7.5mm，出图后与技术确认 | PE | 台 | 远东
S09810 |  | PE箱 | MY-1000L,有效容积V=1000L；PE；配套搅拌机，碳钢衬胶，N=1.1kW，壁厚7.5mm，出图后与技术确认 | PE | 台 | 远东
S09811 |  | PE箱 | MY-1000L,有效容积V=1000L；PE；白色圆罐，开口出图后与技术确认 | PE | 台 | 远东
S09812 |  | PE箱 | PT-4000L，白色 | PE | 台
S09813 |  | PE箱 | PT-6000L，按设计要求开孔，材质PE | PE | 台
S09848 |  | 碳钢箱 | V=10m3，壁厚6mm，出图后需技术确认，配套搅拌器，材质碳钢衬胶 | 碳钢衬胶 | 台
S09849 |  | 碳钢箱 | V=20m3，壁厚8mm，出图后需技术确认，配套搅拌器，材质碳钢衬胶 | 碳钢衬胶 | 台
S09850 |  | 碳钢箱 | V＝3000L，碳钢衬胶，耐盐酸腐蚀，厂家出图后需技术确认 | 碳钢衬胶 | 台
S09851 |  | 碳钢箱 | V＝3000L，碳钢衬胶，耐液碱腐蚀，厂家出图后需技术确认 | 碳钢衬胶 | 台
S09852 |  | 碳钢箱 | 有效溶剂10m3，技术确认 | 碳钢防腐 | 台 | 瑞纳旭邦
S09853 |  | 软化水箱 | 软化实验一体化水箱（钢管85.7㎡，方管43.5m，配套管道、法兰、角钢） |  | 套
S09854 |  | 软化水箱 | 无 |  | 套
S09856 |  | 不锈钢箱 | TYP：V＝1000L，304材质，按图定制 | 304
S09857 |  | 一体化水箱 | 详见工艺专业图纸 | 碳钢防腐 | 台
S09858 |  | 不锈钢箱 | PAM自动配药设备，配药能力4m3/h，含搅拌机、液位计、电控箱、进水流量计和阀门等,出图后需技术确认 | 304 | 台
S09859 |  | 水箱 | 详见白山设备尺寸图（含调节池、隔油池、污泥罐、气浮产水罐、加药箱） | 碳钢防腐 | 套
S09860 |  | 水箱 | L*B*H=2*2*3，成品拼装 | 304 | 台
S09870 |  | PP箱 | 按图定制 | PP
S09901 |  | 玻璃钢罐 | TYP： V= 5000 L，玻璃钢，卧式，按设计 | 玻璃钢 | 台
S09902 |  | 玻璃钢罐 | TYP：15m3，立式，玻璃钢材质，按设计图纸加工，图纸与技术确认 | 玻璃钢 | 台
S09903 |  | 玻璃钢罐 | TYP：40m3，卧式，玻璃钢材质，按照机械出图，壁厚14mm，图纸返回后需技术确认 | 玻璃钢 | 台
S09904 |  | 玻璃钢罐 | 400*2150，含上下布水器 | 玻璃钢 | 台
S09905 |  | 玻璃钢罐 | V=20m3，立式，按图加工 | 玻璃钢 | 台
S09906 |  | 玻璃钢罐 | V=30m3，按图加工 | 玻璃钢 | 台
S09950 |  | PE罐 | TYP：MY-500L， V= 500 L，PE黄色 | PE | 台 | 远东
S09951 |  | PE罐 | TYP：MY-200L低，V= 200 L，PE黄色 | PE | 台 | 远东
S09952 |  | PE罐 | MY-3000L，V=3000L，PE白色，配套搅拌器380V，1.1KW | PE | 台
S09953 |  | PE罐 | PT-1000L，PE，白色 | PE | 台 | 远东
S09954 |  | PE罐 | MY-2000L，配套搅拌机，1.1kw | PE | 台 | 远东
S09955 |  | PE罐 | TYP：20m3，PE，卧式，加酸用 | 组件 | 台
S09956 |  | PE罐 | 1000L，φ1120×1330（H），配罐壁接头 | PE | 台
S09957 |  | PE罐 | 1000L，φ800×2000（H） | PE | 台
S09958 |  | PE罐 | 5000L，φ1845×2260（H） | PE | 台
S09959 |  | PE罐 | SLT3000LPE | PE | 台
S09960 |  | PE罐 | TYP：PT-50000L 白色，按设计 | PE | 台 | 远东
S10001 | W00949 | 脉动阻尼器 | TYP：SBO250 2 A6/346U-180AK 3042079 |  | 台 | Hydac | 一级
S10002 |  | 脉动阻尼器 | TYP：SBO210/0 16E1-342U1-180AK |  | 台 | Hydac
S10003 |  | 脉动阻尼器 | TYP：SBO210/050E1-342U1-180AK |  | 台
S10004 |  | 脉动阻尼器 | TYP：SBO210 0.75 E1/346U-140AB，3042020 |  | 台
S10005 |  | 脉动阻尼器 | ADB210-0.75A/24-210-D |  | 台
S10006 | 停用 | 脉动阻尼器 | TYP：ADB250-2C/24-250B，TP325bar，WP250bar，V：2L |  | 台
S10007 |  | 脉动阻尼器 | TYP：SBO210/0 16E1-346A9-180AK，FKM隔膜，工作压力180bar |  | 台 | Hydac
S10008 |  | 脉动阻尼器 | SBO250 0.32A/24-250B-040 |  | 台
S10009 |  | 脉动阻尼器 | ADB250-0.16A/24-250-B |  | 台
S10010 |  | 脉动阻尼器 | TYP：ADB210 0.75 A/24-210B，WP140bar，V：0.75L（此规格无隔膜） |  | 台
S10011 | 与S10013重，作废 | 脉动阻尼器 | 2.5L，与S10013重，作废 |  | 台 | 宣化布柯玛液压设备制造厂
S10012 |  | 脉动阻尼器 | TYP：ADB210-3.5C/24-210B |  | 台 | 奥奇
S10013 |  | 脉动阻尼器 | TYP：LGXQ-2.5-16-N-Y 油端：G3/4内螺纹，材质316L |  | 台 | 布柯玛
S10014 |  | 脉动阻尼器 | TYP：LGXQ-0.63-16-N-Y 油端：G1/2内螺纹，材质316L |  | 台 | 布柯玛
S10015 |  | 脉动阻尼器 | HLMZ-MP0.35L/1.0容积0.35升，额定压力1.0MPa DN15内螺纹连接 |  | 台
S10016 |  | 脉动阻尼器 | 气囊式，耐压为1.0MPa，壳体材质为PVC，膜片材质为丁腈橡胶，链接方式为法兰，介质为10%石灰浆液或者15%碳酸钠溶液。配压力表、充气阀。 | 组合件 | 台
S10017 |  | 脉动阻尼器 | TYP：HGXQ-0.75-21-N-Y 油端：G1/2内螺纹，材质316L |  | 台 | 布柯玛
S10018 |  | 脉动阻尼器 | HLMZ-QS10/10 | 316L | 台 | 日照大华
S10019 |  | 阻尼器 | P0.35/1.0，容积0.35L，隔膜式，Rc1/2"内螺纹连接，PVC材质 | PVC | 台
S10020 |  | 阻尼器 | P1.0/1.0，容积1.0L，隔膜式，Rc1"内螺纹连接，PVC材质 | PVC | 台
S10021 |  | 阻尼器 | P0.6/1.0，容积0.6L，隔膜式，Rc1"内螺纹连接，PVC材质 | PVC | 台
S10022 |  | 阻尼器 | P0.6/1.0，容积0.6L，隔膜式，Rc3/4"内螺纹连接，PVC材质 | PVC | 台
S10023 |  | 脉动阻尼器 | TYP：LGXQ-2.8-16-N-Y 油端：G1内螺纹，材质316L，充气压力84-90bar | 316L | 台 | 布柯玛
S10024 |  | 脉动阻尼器 | 囊式脉动阻尼器；10L，压力45bar | 316L | 台 | 布柯玛
S10025 |  | 脉动阻尼器 | 囊式脉动阻尼器；10L，压力60bar | 316L | 台 | 布柯玛
S10026 |  | 脉动阻尼器 | 隔膜阻尼器，容积1L，螺纹连接，DN25，PVDF材质 | PVDF | 台 | 南方泵业
S10027 |  | 脉动阻尼器 | 隔膜阻尼器，容积0.6L，螺纹连接，DN25，PVC材质 | UPVC | 台 | 南方泵业
S10028 |  | 脉动阻尼器 | 隔膜阻尼器，容积0.6L，螺纹连接，DN25，PVDF材质 | PVDF | 台 | 南方泵业
S10029 |  | 脉动阻尼器 | 气囊式，容积10L，耐压10bar，壳体材质：PVC，气囊材质：氟橡胶或丁腈橡胶，连接方式：2G"，充气压力3bar。配压力表、充气阀。 | 壳体PVC | 台
S10030 |  | 脉动阻尼器 | DAMF010200，容积：2.0L；Rc 1-1/4"F；PVC/氟橡胶 | UPVC | 台
S10031 |  | 脉动阻尼器 | DAMF012035，容积：0.35L；Rc 1/2"F；PVC/氟橡胶 | UPVC | 台
S10032 |  | 脉动阻尼器 | DAMF010100，容积：1.0L；Rc 1"F；PVC/氟橡胶 | UPVC | 台
S10033 |  | 脉动阻尼器 | TYP：DAMF010060，容积：0.6L；材质PVC（丁腈橡胶气囊），DN20 | 组合件 | 台 | 米顿罗泵配套
S10034 |  | 脉动阻尼器 | TYP：HGXQ-2-16-N-Y 油端：G3/4内螺纹，材质316L | 316L | 台 | 布柯玛
S10035 |  | 脉动阻尼器 | 隔膜阻尼器，容积0.15L，螺纹连接，DN20，PVC+EPDM材质 | UPVC | 台 | 南方
S10036 |  | 脉动阻尼器 | 隔膜阻尼器，容积0.15L，螺纹连接，DN25，PVC+EPDM材质 | UPVC | 台 | 南方
S10037 |  | 脉动阻尼器 | 隔膜阻尼器，容积0.4L，螺纹连接，DN25，PVC+EPDM材质 | UPVC | 台 | 南方
S10038 |  | 脉动阻尼器 | 隔膜阻尼器，容积1.5L，螺纹连接，DN25，PVC+EPDM材质 | UPVC | 台 | 南方
S10039 |  | 脉动阻尼器 | 隔膜阻尼器，容积1L，螺纹连接，DN20，PVC+EPDM材质 | UPVC | 台 | 南方
S10040 |  | 脉动阻尼器 | 隔膜阻尼器，容积0.4L，螺纹连接，DN20，PVC+EPDM材质 | UPVC | 台 | 南方
S10041 |  | 脉动阻尼器 | P2.0/1.0，容积2L，隔膜式，DN40螺纹连接，PVC材质 | PVC | 台 | 南方
S10042 |  | 脉动阻尼器 | 隔膜阻尼器，容积0.15L，螺纹连接，DN15，CPVC+EPDM材质 | CPVC | 台
S10043 |  | 脉动阻尼器 | T1.0/1.0,1.0L,隔膜式，PVDF材质，DN25法兰接口 | PVDF | 台 | 南方
S10044 |  | 脉动阻尼器 | T0.6/1.0，0.6L,隔膜式，PVDF材质，DN25法兰接口 | PVDF | 台 | 南方
S10045 |  | 脉动阻尼器 | HGXQ-0.35-16-N-Y 油端：G1/2内螺纹，材质316L | 316L | 台 | 布柯玛
S11001 |  | 隔油器 | 处理量：20m3/h，进水中含油量（动植物油）200mg/L，出水含油量（动植物油）50mg/L | 304
S11002 | W04848 | heater | TYP: C/TH/RR/3/G1 1/2 7500W / 380V VA |  | 台 | Helios | 国产
S11003 |  | 加热器 | TYP:EIMM11/2''/5.5-6.5/380 6.5kw 380V |  | 台 | 艾肯
S11004 |  | 加热器 | TYP：150KW，380V，容器304，加热元件316 |  | 台 | 艾肯
S11005 |  | 加热器 | TYP:EIMH2-1/2''/8.0-12.0/380 12.0kw 380V |  | 台 | 艾肯
S11006 |  | 加热器 | TYP:EIMH11/2''，3.0kw 380V，加热管316 |  | 台 | 艾肯
S11007 |  | 板式换热器 | 5m2，参考型号GC-030N，BR0.1A |  | 台
S11008 |  | 热交换器卫生型 | 0.6m2 |  | 台
S11009 |  | 板式换热器 | KB04,换热面积25m2 |  | 台
S11010 |  | 板式换热器 | BR0.8,180m2； |  | 台
S11011 |  | 板式换热器 | TYP：BR J.11，3M2，316L换热板 |  | 台 | 天津板换
S11012 |  | 板式换热器 | BRO0.8,304，120m2，使用条件：污水为100t/h,进水温度为40℃,出水温度为33℃;冷却水量为150t/h，进水温度３２℃，出水温度３７℃ | 304 | 台 | 天津板换
S11013 |  | 换热板 | BR0.2A 配套，单板0.25㎡面积 |  | 台 | 天津中大天板热交换器有限公司
S11014 | 无型号，作废 | 热交换器 | 热介质：污水，密度1.015g/cm3，40~33℃，320m3/h； 冷介质：水，32~37℃,440m3/h，换热片材质304，密封EPDM |  | 台
S11015 | 无型号，作废 | 热交换器 | 热媒：热源电锅炉，流量30m3/h，进水90℃，出水70℃， 冷媒：流量18m3/h，进水10℃，出水35℃ | 304 | 台
S11016 |  | 换热板 | BR(h)0.30A，单板0.33m2，总面积30m2，接口DN80，PN10法兰 |  | 台 | 天津板换
S11017 |  | 板式换热器 | BR0.65,换热面积55m2，304 |  | 台 | 天津板换
S11018 |  | 板式换热器 | CM20MH 好氧304,热介质：Q=200m3/h,40℃~33℃ 冷介质：Q=280m3/h,32℃~37℃ | CM20MH | 台 | 太平洋机电
S11019 |  | 板式换热器 | CM15MH | CM15MH | 台
S11020 |  | 板式换热器 | CM6-MH-30 换热面积：≥250m2 | 304 | 台 | 太平洋机电
S11021 |  | 加热器 | 接口G1.5" 1.5kw 220V |  | 台
S11022 |  | 板式换热器 | TM15A-50 304材质 |  | 台 | 太平洋机电
S11023 |  | 板式换热器 | BR025-10m2 |  | 台 | 太平洋机电
S11024 |  | 板式换热器 | TM15MH-90m2 | 304 | 台 | 太平洋机电
S11025 |  | 板式换热器 | TM20MH |  | 台 | 太平洋机电
S11026 |  | 板式换热器 | TM10LMH |  | 台 | 太平洋机电
S11027 | 无型号，作废 | 热交换器 | 304,工艺配套 |  | 台
S11028 |  | 板式换热器 | CM20Z-215m2 | 316L | 台 | 天津板换
S11030 |  | 板式换热器 | CM15Q-95m2，宽流道 |  | 台 | 天津板换
S11031 |  | 板式换热器 | CM20M-220m2-200 | 316L | 台 | 天津板换
S11032 |  | 加热器 | TYP:EIMH2-1/2''/8.0-12.0/380 12.0kw 380V加热管316，接线盒防爆，防爆等级DⅡBT4 |  | 台 | 艾肯
S11034 |  | 板式换热器 | CM15-85m2 |  | 台 | 天津板换
S11035 |  | 板式换热器 | CM15M-120m2 ，换热面积120m2 | 304 | 台 | 天津板换
S11036 |  | 板式换热器 | BRZ025-15m2 304,15m2,接口DN100 |  | 台 | 天津板换
S11037 |  | 板式换热器 | CM15-120㎡ | 316L | 台 | 天津板换
S11038 |  | 板式换热器 | TM15MH-150m2 |  | 台 | 太平洋机电
S11039 |  | 板式换热器 | CM15-48m2 |  | 台 | 天津板换
S11040 |  | 板式换热器 | CM15-60m2 | 304 | 台
S11041 | 无型号，作废 | 板式换热器 | Q=200m3/h，温度从37℃降至32℃ |  | 台 | 天津板换
S11042 |  | 板式换热器 | ZM10-6m2 | 304 | 台 | 天津板换
S11043 |  | 板式换热器 | GL10-30m2 |  | 台
S11044 |  | 板式换热器 | CM15-75m2 |  | 台 | 天津板换
S11045 |  | 板式换热器 | CM15-160m2 | 316L | 台 | 天津板换
S11046 |  | 板式换热器 | CM15-70m2 | 304 | 台 | 天津板换
S11047 |  | 板式换热器 | CM15-125m2 | 316L | 台 | 天津板换
S11048 |  | 换热片 | CM15-140m2 | 316L | 台 | 天津板换
S11049 |  | 板式换热器 | CM15-90m2 | 316L | 台 | 天津板换
S11050 |  | 板式换热器 | CM15-145㎡ | 304 | 台 | 天津板换
S11051 |  | 板式换热器 | CM20Z-195m2 | 304 | 台 | 天津板换
S11052 |  | 板式换热器 | 换热面积150㎡，CMH15H-150m2，水量168m3/h | 304 | 台
S11053 |  | 板式换热器 | BRZ32-8m2-AT,热介质流量3m3/h,冷介质20m3/h。 | 316 | 台 | 天津板换
S11054 |  | 板式换热器 | CM15-65m2，热介质Q=60m3/h,热侧温度40/33℃；冷介质流量100m3/h，冷侧温度32/37℃ | 316 | 台 | 天津板换
S11055 |  | 列管换热器 | DN400，L1980 碳钢防腐 |  | 台
S11056 |  | 板式换热器 | GL10B-30m2，设备外扩尺寸：长1300宽500高1500，接口尺寸DN100；热测流量30m3/h，进水温度40℃，出水33℃；冷侧流量30m3/h，进水温度32℃，出水温度37℃，材质304； | 304 | 台
S11057 |  | 加热器 | 6.5KW | 316L | 台
S11058 |  | 板式换热器 | CM15-105㎡，热介质流量Q=130m3/h,热侧温度40/33℃；冷介质流量180m3/h，冷侧温度32/37℃ | 316L | 台
S11059 |  | 加热器 | TYP：外螺纹1-1/2''，6.5kw 380V，加热管316，防爆等级EXDII-BT4 | 组件 | 台 | 金艾肯
S11060 |  | 板式换热器 | TYP：板换型号BRZ06-1.5m2-FL，原水接口尺寸DN20，法兰连接；冷却水接口尺寸DN32，法兰连接。厂家出图后需技术确认。 | 316L | 台 | 天津板换
S11061 |  | 板式换热器 | CM15-100，热介质Q=110m3/h,热侧温度40/33℃；冷介质流量150m3/h，冷侧温度32/37℃，需技术确认图纸后采购 | 316 | 台 | 天津板换
S11062 |  | 板式换热器 | CM15D-58m2-150；换热面积：58m2；板片厚度0.6mm，出图后需与技术确认 | 316L | 台 | 天津板换
S11063 |  | 板式换热器 | BRZ15-10m2;换热面积：10m2；板片厚度0.6mm，出图后需与技术确认 | 板材316L | 台
S11064 |  | 板式换热器 | CM15-115㎡；参数：热介质流量Q=125m3/h,热侧温度40/33℃；冷介质流量175m3/h，冷侧温度32/37℃ | 316L | 台 | 天津板换
S11065 |  | 加热器 | EIMC-DN80PN10-22KW/380 |  | 台
S11066 |  | 板式换热器 | CM15-115㎡.热介质流量Q=125m3/h,热侧温度40/33℃；冷介质流量175m3/h，冷侧温度32/37℃ | 304 | 台 | 天津板换
S11067 |  | 板式换热器 | ZM5-7.2m2 ，接口通径≤DN50 | 316 | 台 | 天津板换
S11068 |  | 板式换热器 | CM20Z-109m2 | 304 | 台 | 天津板换
S11069 |  | 板式换热器 | CM20Z-190m2。热介质Q=200m3/h,热侧温度40/33℃，冷介质Q=280m3/h，冷侧温度32/37摄氏度 | 304 | 台 | 天津板换
S11070 |  | 热交换器 | AP98/183/PN10。热介质Q=200m3/h,热侧温度40/33℃，冷介质Q=280m3/h，冷侧温度32/37摄氏度 | 304/EPDM | 台 | 艾克森
S11071 |  | 板式换热器 | MAT200A/M-199/E，热介质Q=200m3/h,热侧温度40/33℃，冷介质Q=280m3/h，冷侧温度32/37℃ | 304 | 台 | 北京华艾鑫
S11072 |  | 板式换热器 | ZM10L-40m2。热介质流量Q=40m3/h,热侧温度48/33℃；冷介质流量125m3/h，冷侧温度32/37℃ | 304 | 台 | 天津板换
S11073 |  | 板式换热器 | ZM5-4.2m2。热介质流量Q=3m3/h,热侧温度65/33℃；冷介质流量25m3/h，冷侧温度32/37℃ | 钛材 | 台 | 天津板换
S11074 |  | 板式换热器 | 换热面积：1平方米 |  | 台
S11090 |  | 空气冷气换热器 | 换热量：20万大卡，换热面积80m2，介质：烟气、空气，操作温度：80℃，压力：0.1mpa，设计温度：90℃，设计压力：0.11mpa | 碳钢 | 台
S11100 |  | 工业暖风机 | 380v，8kw，采暖面积60-80m2 |  | 台
S11401 |  | 压缩机 | 4GE-23Y |  | 台 | 比泽尔
S12001 | 50001771 | DTG 膜柱 | INF: 210 39ABS1B-FILMTEC SW30 |  | 支 | Pall Cina
S12002 | M0042 | DTE膜柱 | TYPE：DTE，普通膜 |  | 支 | Pall Cina
S12003 |  | 超滤膜柱 | BNR：3006251，MO 83G 66.03 I8 V |  | 支 | Berghof
S12004 |  | 超滤膜壳 | BNR：3006241，dummy for module 83G victaulc coupling 219.1 mm on both ends L = 3000 mm |  | 支
S12005 |  | DTE膜柱 | NF-HS，DTE膜柱 |  | 支 | PALL
S12006 | M0049 | DTE膜柱 | TYP：DTE，Mecko膜 |  | 支 | PALL
S12007 |  | DTE膜柱 | TYP：DTE，海水膜 |  | 支
S12008 |  | DTE膜柱 | NF-HR，DTE膜柱 |  | 支
S12009 |  | DTE膜柱 | NF-HF，DTE膜柱 |  | 支
S12010 |  | DTE膜柱 | 210 39ABS1A（纳滤DTE膜柱） |  | 支
S12011 |  | 膜柱 | TYP：普通膜，169片，最高压力120bar |  | 支
S12012 |  | 高压膜柱 | HPDTRO，90bar 海水膜，膜面积9.405m2 | 组件 | 支
S12018 |  | 超滤膜柱 | 43G_I8_V |  | 支
S12019 | 作废 | 超滤膜柱 | 内孔8mm，8"，L=3m，27m2 |  | 支
S12020 |  | 超滤膜柱 | 6〞管式超滤膜 |  | 支 | Berghof/memos
S12021 |  | 超滤膜柱 | TYP：COMPACT 27，原38CRH-XL/F5385，8''，L=3m，膜面积27m2，内孔8mm | PVDF | 支 | 滨特尔
S12022 |  | 卷式膜元件 | TML10 | 聚酰胺 | 支
S12023 |  | 卷式纳滤膜元件 | TYP：DK8040F1001 | 组合件 | 支 | GE
S12024 |  | 卷式反渗透元件 | GE公司型号AG8040-LF | 组合件 | 支 | GE
S12025 |  | DTL膜柱 | DTL--RO膜柱 |  | 支
S12027 |  | 卷式纳滤膜元件 | TYP：DK8040F30，33.8m2 | 组合件 | 支 | GE
S12028 |  | 卷式纳滤膜元件 | TYP：NF270-400，37m2 | 组合件 | 支
S12029 |  | 卷式反渗透元件 | TYP：SW30HRLE-370/34i，34.4m2 | 组合件 | 支
S12030 |  | TMF管式微滤膜 | 型号：MME2S01661VP，61芯装PVC膜壳/PE材质1/2''支撑管，0.1微米 | PVDF | 支
S12031 |  | 卷式纳滤膜元件 | NF90-400 |  | 支
S12032 |  | 超滤膜元件 | ME-C200-8-VFU100-3.0m |  | 支 | MeMCROSS
S12033 |  | 超滤膜元件 | GE8040C-50P，24.2m2 |  | 支 | GE
S12034 |  | 超滤膜元件 | GH8040F1002，25.3m2 |  | 支 | GE
S12035 |  | 管式超滤膜组件 | 3''，L=1.5m，47芯，膜面积1.77m2，内孔8mm |  | 支 | 特里高
S12036 |  | 微孔滤膜 | 0.45微米，直径50mm |  | 盒
S12037 |  | 微孔滤膜 | 0.22微米，直径50mm |  | 盒
S12038 |  | 低能耗海水淡化膜 | SW30ULE |  | 米
S12039 |  | 海水淡化膜 | SW30 |  | 米
S12040 |  | 卷式高压纳滤膜 | SG-STNF-8042 |  | 支
S12041 |  | 卷式膜元件 | TM710D |  | 支 | 东丽
S12042 |  | 反渗透膜 | BW30FR-400/34；膜面积37㎡ | 聚酰胺复合膜 | 支 | 陶氏
S12043 |  | 超滤膜 | SFP2880;膜面积77㎡；外压式中空纤维膜，膜材料PVDF,壳体UPVC | PVDF | 支 | 陶氏
S12044 |  | DTE膜柱 | TYP：DTE，普通膜，不装导流盘和膜片 | 组件 | 支
S12045 |  | 双S膜柱 | 双S膜壳，不装导流盘和膜片 | 组件 | 支
S12046 |  | 爆破膜 | pressure 0.25-0.3MPa DN200 |  | 片
S12047 |  | 超滤膜元件 | 型号：GK2540F30 |  | 支 | GE
S12048 |  | 阳离子交换膜 | 阳膜，尺寸：400*800mm，厚度0.15-0.18mm，跨膜电压0.5-0.8V | 组件 | 张 | 南通赛孚
S12049 |  | 阴离子交换膜 | 阴膜，尺寸：400*800mm，厚度0.15-0.18mm，跨膜电压0.6-0.9V | 组件 | 张 | 南通赛孚
S12050 |  | 爆破膜 | DN150，1.5bar |  | 支
S12051 |  | 纯化膜元件 | TDR-CH-N01-8040 | 组合件 | 支 | 中科瑞阳
S12052 |  | 卷式纳滤膜元件 | TYP：DURAFOUL NF8040F，33.8m2，品牌：GE | 组合件 | 支 | GE
S12053 |  | 卷式RO膜元件 | TYP：TM820V-400，37m2，品牌：东丽 | 组合件 | 支 | 东丽
S12054 |  | 卷式RO膜元件 | GE膜，型号：AG8040F400， |  | 支 | GE
S12055 |  | 卷式RO膜元件 | 海德能膜，型号：PROC10 |  | 支 | 海德能
S12056 |  | 超滤膜组件 | 膜面积：65㎡，UNA-620AB，带膜壳及常规配件 | 组件 | 支
S12057 |  | 卷式RO膜元件 | TYP：INDUSTRIAL RO5 8040F35，30.9m2，品牌：GE | 组件 | 支 | GE
S12058 |  | 爆破膜 | 1bar，DN80，有机玻璃材质 | 有机玻璃 | 片
S12059 |  | 爆破膜 | 1bar，DN25，有机玻璃材质 | 有机玻璃 | 片
S12070 |  | 卷式膜 | TML20D-400；膜面积37㎡ | 聚酰胺复合膜 | 支 | 东丽
S12090 |  | 超滤膜 | UTO865;膜面积65㎡；外压式中空纤维膜，膜材料PVDF,壳体UPVC | PVDF | 支 | 津膜科技
S12201 |  | 导流盘 | 210 39ABS1B-FILMTEC SW30-配2 |  | 个 | Pall Cina
S12202 | 作废 | 组件U型联接件 | BNR：3005954，bend 180° L = 500 mm for module size 8xG |  | 个 | Berghof
S12203 |  | 膜壳适配器 | 中心管接口38mm | ABS | 个
S12301 |  | 物料分离膜元件 | TYP：GH8040F30，33.8m2 | 组合件 | 支 | GE
S12394 |  | 卷式NF膜元件 | SW30HRLE-400，膜面积37㎡ | 组合件 | 支 | 陶氏
S12395 |  | 卷式NF膜元件 | FORTILIFE XC-N 33.8m2 品牌：DOW | 组件 | 支 | 陶氏
S12396 |  | 卷式RO膜元件 | BW30XFR-400/34 37m2 品牌：DOW | 组件 | 支 | 陶氏
S12397 |  | 卷式反渗透膜元件 | BW30-400 |  | 支 | 陶氏
S12398 |  | 卷式膜元件 | BW30XFR-400/34i |  | 支
S12399 |  | 卷式膜元件 | BW30-4040,7.2㎡ | 聚酰胺 | 支 | 陶氏
S12400 |  | 卷式膜元件 | TM720D-400 |  | 支 | 东丽
S12401 |  | 卷式膜元件 | INF: BW30-365FR,174961/174962 |  | 支 | 陶氏
S12402 |  | 膜壳 | INF:R8040C60S-6W,2-2"接口/同侧 |  | 支 | 乐普
S12403 |  | 卷式膜元件 | TYP：DURASLICK NF 8040，32.5m2 |  | 支
S12404 |  | 膜壳 | TYP：R8040B450S-6W，6芯8040，450psi，2-2“接口\同侧 |  | 支
S12405 |  | 膜壳 | MO-C200-3.0M | 316Ti | 支
S12406 |  | 膜壳 | MEMCROSS |  | 支
S12407 |  | 膜壳 | 6〞管式超滤空膜壳 |  | 支
S12408 |  | 膜壳 | TYP：38GRH F5385，8''，L=3m |  | 支
S12409 |  | 膜壳 | R4040C30S-4W 4芯4040，300psi，侧联 | 玻璃钢 | 支 | 乐普
S12410 |  | 膜壳 | 8"，L=3米 |  | 支
S12411 |  | 膜壳 | R8040C 30S-5W 卷式纳滤膜壳 | 玻璃钢 | 支 | 乐普
S12412 |  | 膜壳 | R8040C 60S-5W 卷式反渗透膜壳 | 玻璃钢 | 支 | 乐普
S12413 |  | 膜壳 | WAVE-300P-8，5芯，侧开，白色 卷式纳滤膜壳 | 玻璃钢 | 支 | 维赛博
S12414 |  | 膜壳 | 8"，400PSI，1芯装，白色，浓水侧联，卷式膜壳 | 玻璃钢 | 支
S12415 |  | 膜壳 | R8040C 30S-4W，8寸，4芯，卷式纳滤膜壳 | 玻璃钢 | 支 | 乐普
S12416 |  | 膜壳 | R8040C 60S-4W，8寸，4芯 | 玻璃钢 | 支 | 乐普
S12417 |  | 膜壳 | R8040B 300S-4W，8寸，4芯，卷式纳滤膜壳 | 玻璃钢 | 支 | 乐普
S12418 |  | 膜壳 | R8040B 600S-4W，8寸，4芯 | 玻璃钢 | 支 | 乐普
S12419 |  | 膜壳 | R8040B 300S-5W，8寸，5芯 | 玻璃钢 | 支 | 乐普
S12420 |  | 膜壳 | R8040C 60S-6W，8寸，6芯 | 玻璃钢 | 支 | 乐普
S12421 |  | 膜壳 | R8040B 600S-6W，8寸，6芯 | 玻璃钢 | 支 | 乐普
S12422 |  | 膜壳 | R8040B 30S-3W，8寸，3芯 | 玻璃钢 | 支 | 乐普
S12423 |  | 膜壳 | R4040B300S，300PSI(2.1MPa)，4寸，2芯，侧联 | 玻璃钢 | 支 | 乐普
S12424 |  | 膜壳 | R8040B300S-6W 8寸6芯 | 玻璃钢 | 支 | 乐普
S12425 |  | 膜壳 | R8040B 1000S-6W，8寸，6芯，原/浓水口同侧，接口尺寸1.5" | 玻璃钢 | 支 | 乐普
S12426 |  | 膜壳 | R8040B 450S-6W，8寸，6芯 ，原/浓水口同侧，接口尺寸1.5" | 玻璃钢 | 支 | 乐普
S12427 |  | 膜壳 | R8040B 450S-5W，8寸，5芯，原/浓水口同侧，接口尺寸1.5" | 玻璃钢 | 支 | 乐普
S12501 | 作废，见M膜原料 | 防尘罩，防尘帽 |  |  | 套
S13001 |  | 复合立式洗眼器 | BNR: WJH0358-1 |  | 件
S13002 |  | emergency shower | TYP: HDS MIT SCHILD BNR.4221/4222 |  | 件 |  | 洗眼器
S13009 |  | 洗脸盆 | TYP：600mm宽，壁挂式安装，不锈钢，配冷热水龙头 |  | 件
S13021 |  | HDPE箱 | 注酸周转箱TYP：100L，HDPE黑色，设计定制 |  | 个
S14001 |  | 桶泵 | PFP -48PK |  | 台 | FTI
S14002 |  | 桶泵 | TYP：PFP-40PK M5X0.64 |  | 台 | FTI
S14004 | 40001450 | 桶泵 | TYP: PPFF 430 PP-1200 |  | 台 | Flux
S14005 |  | 桶泵 | TYP：PFP-40PK |  | 台
S14006 |  | 桶泵 | TYP：TBP-40PP，M5，PP，102mm |  | 台
S14007 |  | 桶泵 | TYP：PFP-40PK M5T 0.37KW |  | 台
S14010 |  | 卧式离心泵 | PWT150-125-200s-4P,P=15kw,IP55 | 304 | 台
S14011 |  | 卧式离心泵 | PWT 125-100-250S，55KW，2900rpm，SiC/SiC/EPDM ；55KW，过流部件304 | 组件 | 台
S14012 | 停产，用S14020代替 | 桶泵 | TYP：EPPS-40PK M54 |  | 台
S14013 |  | 桶泵 | TYP：PFP-48PK M5V 0.37KW |  | 台
S14016 | 停产，用S14013代替 | 桶泵 | SB-9-PP-2 电源：AC 220V 电机功率：0.37kw 最大流量：70L/Min电机转速：5600rpm最大扬程：10m 进口管：50mm出口管：20mm |  | 台
S14017 |  | 桶泵 | SB-5-PP-1 | PP泵管 | 台
S14018 |  | 桶泵 | SB-3-RPP，6-9m3/h，10m，0.88kW,25/20出口接头 | PP泵管 | 台
S14020 |  | 桶泵 | EFP-40PK |  | 台
S14021 |  | 桶泵 | HD-EX2-V+HD-PPHT-1000，防爆等级DⅡBT4 |  | 台 | 上海旺泉
S14022 |  | 桶泵 | HD-E2-V+HD-PPHT-1000 |  | 台
S14023 |  | 桶泵 | Qmax：64.4LMP，Hmax：6.1m，0.15kw，变频控制 | 组件 | 台
S14024 |  | 桶泵 | 泵管型号：EFV27；马达型号：S2，0.3kw | PP/PVDF | 台
S15001 | W17298 | 气室PVDF |  |  | 件
S15002 |  | 缓冲室 | BNR：613.17298-3b，use with H2SO4 按设计 |  | 件
S15003 |  | 缓冲室 | TYP：1L，UPVC，按设计 | UPVC | 件
S15004 |  | 缓冲室 | TYP：10L，PVDF，酸进出口为DN25，按设计 | PVDF | 件
S15910 |  | 磁力泵 | PMD-1511,Q=600l/h,H=6m，P=0.1kw，磁力泵、PAC加药泵 | PP | 台 | 塑宝 | z
S15911 |  | 磁力泵 | 磁力泵，Q=600l/h,H=6m，P=0.18kw，380V，敞口投加，法兰连接 | 泵头、叶轮材质 : GFRPP(玻纤增强聚丙烯)/泵轴材质：Ceramic(高铝陶瓷)/轴承材质：SiC (碳化硅)/密封圈材质：Viton(氟橡胶) | 台 | 塑宝 | z
S15912 |  | 磁力泵 | SMK25400-3。Q＝1000L/h，H=7m，P=0.26KW，380V | 工程塑料 | 台 | 塑宝
S16001 |  | 强磁水处理器 | YL-2-1.0 11-14M3/H DN50法兰接口 |  | 件
S16002 |  | 自吸泵 | 150ZW200-15 流量：200m3/h，扬程：15m，转速1450r/min，功率15KW |  | 台
S16003 |  | 潜水泵 | JYWQ50-20-7-1200-1.1,Q=20m3/h,H=7m, P=1.1KW,自藕式装置 | 铸铁防腐 | 台
S16004 |  | 自吸泵 | ZW32-5-20，N=2.2kW，380/415V 50HZ 法兰连接 | 过流铸铁材质 | 台 | 南方
S16009 |  | 螺杆泵 | NM045BY01L06B,N=4kw |  | 台 | 耐驰
S16010 |  | 螺杆泵 | G40-1P-W201，Q=2.9-8.8m3/h,0.2MPa，P=1.5kw,IP55 |  | 台
S16011 |  | 螺杆泵 | NM038BY01L06B |  | 台 | 耐驰
S16012 |  | 螺杆泵 | NM045BY01L06V,Q＝12.5m3,H=60m，P=4kw |  | 台 | 耐驰
S16013 |  | 螺杆泵 | NM031BY01P05B,Q＝2-3m3/h,H>30m,3kw |  | 台 | 耐驰
S16014 |  | 螺杆泵 | I-IB1.5 Q=5.2m /h P=0.8MPa | 304不锈钢 | 台 |  | 带水泵配件
S16016 | 停产 | 立式离心泵 | L32-65(4P)，Q=20m3/h,H=10m，P=1.5kw,IP55 | 316L | 台
S16017 |  | 立式离心泵 | 清洗泵Q=20m3/h,H=10m，P=1.5kw,IP55 | PVC | 台
S16018 |  | 螺杆泵 | G35-1P-W201，Q=1.4-4.3m3/h,0.2MPa，P=1.1kw,IP55 |  | 台
S16019 |  | 计量泵 | T-JM400/0.5，Q=400L/h,0.55Mpa，0.55kw |  | 台
S16020 |  | 立式离心泵 | L37-50(2P),Q=10m3/h,H=50m,P=5.5kw,IP55 | 316 | 台
S16021 |  | 计量泵 | VAMD12042PVT000S0002(356562+800554)Q=42L/h，H=10bar |  | 台
S16022 |  | 立式离心泵 | L33-65（4P），P=2.2kw,IP55 | 316 | 台 | 川源
S16023 |  | 卧式离心泵 | PWT100-80-160S-2P,P=18.5kw | 304 | 台 | Pentair
S16024 | 停产 | 立式离心泵 | L33-65（4P）,H=22m.Q=16.8m3，P=2.2kw,IP55 | 316 | 台 | 川源
S16025 |  | 潜水泵 | SSP53.7-80，P=3.7kw | 304，PP叶轮 | 台
S16026 |  | 潜水泵 | SSP53.7-80,P=3.7kw,IP65 |  | 台 | 川源
S16027 |  | 计量泵 | T-B600/0.5，Q=600L/h,0.4Mpa，1.1kw |  | 台
S16028 | 作废 | UF进水泵叶轮 | ETABLOC GN80-160/2202 泵配套 流量：230 m3/h 扬程：25.27 m 转速： 2945 rpm，不锈钢叶轮 | 304 | 台 | KSB
S16029 |  | 立式离心泵 | Q=3m3/h,15m,0.37kw，L30-25（2P） | 铸铁 | 台 | 川源
S16030 |  | 立式离心泵 | Q=162m3/h,20m,15kw，L320-150（4P） | 铸铁 | 台 | 川源
S16031 |  | 立式离心泵 | Q=10m3/h,H=10m,0.75kw，L31-40（2P） | 铸铁 | 台 | 川源
S16032 |  | 立式离心泵 | CRN5-9 A-FGJ-G,频率50HZ，功率1.5KW |  | 台 | 格兰富
S16033 |  | 立式离心泵 | CRN90-2-2 11KW 380V/50HZ FGJ(DIN-ANSI-JIS) | 组件 | 台 | 格兰富
S16034 |  | 立式离心泵 | CRN5-4，0.55KW 380/415V/50HZ FGJ |  | 台 | 格兰富
S16035 |  | 立式离心泵 | CRN 3-7 0.55KW 380/415V 50HZ FGJ |  | 台 | 格兰富
S16036 |  | 立式离心泵 | CRN 3-4 0.37KW 380/415V 50HZ FGJ |  | 台 | 格兰富
S16037 |  | 立式离心泵 | CRN5-8 1.1KW 380V/50HZ FGJ(DIN-ANSI-JIS) |  | 台 | 格兰富
S16038 |  | 立式离心泵 | CRN5-10 1.5KW 380V/50HZ FGJ(DIN-ANSI-JIS) | 组件 | 台 | 格兰富
S16040 |  | 磁力泵 | MX401 Q=12m3/h，H=8m，P=0.75kw，磁力泵、PP材质或PVC |  | 台 | 易威奇
S16041 |  | 螺杆泵 | NM063BY01P05V ，P=11kw，变频控制,上进水 |  | 台 | 耐驰
S16042 |  | 螺杆泵 | NM053BY01L06V ，P=5.5kw，变频控制，上进水 |  | 台 | 耐驰
S16043 |  | 卧式离心泵 | PWT200-200-250S，P=22kw |  | 台 | Pentair
S16044 |  | 卧式离心泵 | PWT125-100-200S ，P=5.5kw |  | 台 | Pentair
S16045 |  | 卧式离心泵 | PWT200-200-250S ，P=22kw |  | 台 | Pentair
S16046 |  | 卧式离心泵 | PWT150-125-250S ，P=22kw |  | 台 | Pentair
S16047 | 停产4月 | 计量泵 | VAMD09039PVT000A3B0 Q=0~40 L/h，8.5bar，0.12KW |  | 台 | 普罗名特
S16048 |  | 计量泵 | S3BaH070580SSTA140L200 0.37KW 泵头材质SS不锈钢,PTFE密封 -隔膜材质PTFE -带隔膜破损报警 -防爆等级ATEX-T4，保护等级IP55 |  | 台
S16049 |  | 计量泵 | AS 0641 D S30/2D P=3kw，铸铁 |  | 台 | ABS
S16050 |  | 螺杆泵 | NM045BY01P05V P=4kw，变频控制，右进水 |  | 台 | 耐驰
S16051 |  | 螺杆泵 | NM031BY01L06B P=1.5kw，变频控制 |  | 台 | 耐驰
S16052 |  | 螺杆泵 | PWT50-32-125S P=3kw |  | 台 | Pentair
S16053 |  | 螺杆泵 | NM038BY01P05B P=3kw，变频控制，上进水 |  | 台 | 耐驰
S16054 |  | 卧式离心泵 | PWT65-50-125 P=2.2kw |  | 台 | Pentair
S16055 |  | 卧式离心泵 | PWT150-125-250 P=22kw |  | 台 | Pentair
S16056 |  | 自吸泵 | 32FSZ-Z-5-20(Y801-2)，P=1.1KW |  | 台
S16057 |  | 回流泵 | DFG32-100/2/0.55，P=0.55KW |  | 台
S16058 |  | 液下泵 | GBY-40-16，液下浓硫酸泵，方形法兰连接，常温硫酸，液下长度1m，Q=7m3/h,H=16m,P=2.2kw | 铸铁 | 台 | 上海高创
S16059 |  | 立式离心泵 | CRN1-15，0.75kw，380V/50HZ DIN法兰 FGJ | 316 | 台 | 格兰富
S16060 |  | 卧式离心泵 | KC40-160-4，P=4.0kw，过流件304 |  | 台 | 沃图
S16061 |  | 卧式离心泵 | KG50-125-5，P=5.5kw，过流件铸铁 | 铸铁 | 台 | 沃图
S16062 |  | 卧式离心泵 | EtassinyKC40-160AS11，2900RPM，N=4kw | 304 | 台
S16063 | 重作废 | 卧式离心泵 | KC40-160-4，Q=50m3/h,H=10m，P=4kw，过流件304 |  | 台 | 沃图
S16064 |  | 螺杆泵 | NM021BY01L06B，P=0.75kw，304 |  | 台 | 耐驰
S16066 |  | 计量泵 | CONc0212，Q=1~5L/h,H=10m,P=0.1kw |  | 台 | 普罗名特
S16067 |  | 计量泵 | CONc0223 |  | 台 | 普罗名特
S16068 |  | 螺杆泵 | NM038BY01L06B，P=2.2kw |  | 台 | 耐驰
S16069 |  | SP泵 | SP17-4,P=2.2kw |  | 台 | 格兰富
S16070 |  | 卧式离心泵 | KG50-125-3，Q=70m3/h,H=10m，P=3kw，过流部件铸铁材质 | 铸铁 | 台 | 沃图
S16071 |  | 卧式离心泵 | KC50-125-4，P=4kw， | 铸铁 | 台 | 沃图
S16072 |  | 螺杆泵 | NM038BY01L06B，P=3kw，变频控制 |  | 台 | 耐驰
S16073 |  | 立式离心泵 | CR32-1,DIN，Q=30m3/h,H=15m,P=2.2kw |  | 台 | 格兰富
S16074 |  | 立式离心泵 | CR10-5,DIN，Q=8m3/h,H=30m,P=2.2kw |  | 台 | 格兰富
S16075 |  | 潜水泵 | SSP-52.2-80,Q=40m3/h,H=10m,P=2.2kw |  | 台 | 川源
S16076 | 停产4月 | 计量泵 | VAMD09039PVT000A3B0,0~30 L/h，H=60m,p=0.12kw |  | 台 | 普罗名特
S16077 |  | 螺杆泵 | NM045BY01P05V，Q=30t/h，H=22m，P=4.0KW |  | 台 | 耐驰
S16078 |  | 潜水泵 | SSP-53.7-80，Q=30m³/h，H=20m，P=3.7kw |  | 台 | 川源
S16079 |  | 螺杆泵 | NM031BY01P05B，Q=3m³/h，H=40m，P=1.5kw |  | 台 | 耐驰
S16080 |  | 液下泵 | GBY-25-16，液下浓硫酸泵，方形发兰连接，常温硫酸，液下长度1m，Q=3m3/h,H=16m,p=2.2KW |  | 台 | 上海高创
S16081 |  | 潜水泵 | 50WQ8-18-1.1,移动安装 | 铸铁 | 台
S16082 |  | 潜水泵 | 50WQ40-15-4 ，P=4kw，自耦安装，池深8.5m |  | 台 | 凯泉
S16083 |  | 计量泵 | CONC0313PP1000A002 Q=13l/h，H=3bar 220V |  | 台 | 米敦罗
S16085 |  | 卧式离心泵 | PWT125-100-200S ,7.5kw，过流件304 |  | 台 | 沃图
S16086 |  | 计量泵 | PWT150-125-250S ,18.5kw，过流件304 |  | 台 | 沃图
S16087 |  | 卧式离心泵 | PWT150-125-250 ,18.5kw，铸铁材质 |  | 台 | 沃图
S16088 |  | 计量泵 | VAMD04120PVT000S000 Q=120l/h，H=3.5bar，PVC隔膜 |  | 台 | 普罗名特
S16089 |  | 卧式离心泵 | PWT100-65-200S ,4kw，过流件304 |  | 台 | 沃图
S16090 |  | 螺杆泵 | NM053BY01P05V |  | 台
S16091 |  | 计量泵 | VAMD04120PVT010S000 |  | 台 | 普罗名特
S16095 |  | 计量泵 | VAMD12026PVT070A000，不用防爆电机 |  | 台 | 普罗名特
S16096 | 停产4月 | 计量泵 | VAMd06047PVT000S000；8.5bar，0.12kw |  | 台 | 普罗名特
S16097 |  | 计量泵 | VAMD12042PVT010A000，12bar，P=0.09kw |  | 台 | 普罗名特
S16098 |  | 计量泵 | VAMD12042PVT0A0A000，3bar,0.12KW |  | 台 | 普罗名特
S16099 |  | 计量泵 | VAMD12042PVT070A3B0 |  | 台 | 普罗名特
S16100 |  | 计量泵 | CONc0803 PP1000A002 4.8L/h,8bar |  | 台 | 普罗名特
S16101 | 停产4月 | 计量泵 | VAMD06047PVT000A000 |  | 台 | 普罗名特
S16102 |  | 计量泵 | GM0050PR1MNN,50L/h；10Bar；PVC材质泵头；0.25KW普通电机（380VAC）；手动调节 |  | 台 | 米敦罗
S16103 |  | 计量泵 | P046-358TI,2.2L/h；17Bar；PVC材质泵头；22W（220VAC）；手动调节 |  | 台 | 米敦罗
S16104 |  | 计量泵 | AD816-718NI，，4~20mA控制，0.02KW随机附件 |  | 台 | 米敦罗
S16105 |  | 计量泵 | B926-398TI，4~20mA控制，0.029KW随机附件：出口多功能阀、底阀、过滤网、注药阀 、入口管陶瓷坠、20米PE软管、控制电缆等 |  | 台 | 米敦罗
S16106 |  | 计量泵 | B936-363TI，4~20mA控制，0.029KW随机附件 |  | 台 | 米敦罗
S16107 |  | 计量泵 | JX-JM1000L/0.4Mpa，材质pVC，功率1.1KW防爆，1000L/h，40m |  | 台
S16110 |  | 气动隔膜泵 | NSQ50-SF1-F。PP泵头，特氟龙膜片，四氟阀球及阀座，法兰连接 |  | 台
S16111 |  | 气动隔膜泵 | NSQ25T-SF1-S,PP泵头，特氟龙膜片，四氟阀球及阀座，螺纹连接,最大工作压力：0.83MPa |  | 台 | 南方泵业
S16112 |  | 气动隔膜泵 | NSQ40T-SF1-S，22m3/h，0.83Mpa，吸程5m，泵头PP，特氟龙膜片，1-1/2"NPT内螺纹连接，四氟阀球和阀座 |  | 台 | 南方泵业
S16113 |  | 气动隔膜泵 | NSQ40T-PF1-S，22m3/h，0.83Mpa，吸程5m，泵头304SS，特氟龙膜片，1-1/2"内螺纹连接，四氟阀球阀座 |  | 台 | 南方泵业
S16114 |  | 真空泵 | 真空压力200Mbar(0.08Mbar) |  | 台 | 天津市津腾实验设备有限公司
S16115 |  | 气动隔膜泵 | QBY3-15SF Q=0.5m3/h，H=20m |  | 台
S16116 |  | 气动隔膜泵 | ADB150，6m3/h×40m，吸程5m，配Y型过滤器 | PP | 台 | 阿尔法
S16117 |  | 机械隔膜泵 | MS1C165C31，420L/min×4bar× 0.37Kw，配Y型过滤器、注射阀 | PVC泵头 | 台 | SEKO
S16118 |  | 隔膜泵 | PS40 | PP | 台 | skylink
S16119 | 无型号，作废 | 立式管道泵 | Q=20m3/h，H=10m，1.5KW |  | 台
S16120 |  | 计量泵 | MTMAH10260SSTT040R000，0.37KW | 隔膜材质PTFE；泵头材质316 | 台 | 普罗名特
S16121 |  | 机械隔膜泵 | C136-318TI | 泵头材质PVC,隔膜材质PTFE | 台 | 米顿罗
S16122 |  | 机械隔膜泵 | ECL1500S11,流量：1500L/h，扬程：3.5bar，4kW；变频电机,配独立风扇，380V | 泵头316 | 台 | 大连里瓦
S16123 |  | 机械隔膜泵 | ECL1500F11，流量：1300L/h，5bar，4kW；配PVDF泵头，变频电机,配独立风扇，380V | 泵头PVDF | 台 | 大连里瓦
S16124 |  | 机械隔膜泵 | ECL0750P11，流量：600L/h，扬程：5bar，2.2kW；变频电机,配独立风扇，380V | 泵头PVC | 台 | 大连里瓦
S16125 |  | 机械隔膜泵 | ECL1100F11,流量：950L/h，5bar，3kW；配PVDF泵头，变频电机,配独立风扇，380V | 泵头PVDF | 台 | 大连里瓦
S16126 |  | 机械隔膜泵 | ECL0550P11，流量：450L/h，扬程：5bar，1.5kW，变频电机,配独立风扇，380V | 泵头PVC | 台 | 大连里瓦
S16127 |  | 机械隔膜泵 | ECL1500F11,流量：1200L/h，扬程：5bar，4kW；变频电机,配独立风扇，380V | 泵头PVDF | 台 | 大连里瓦
S16128 |  | 机械隔膜泵 | ECL0550F11，流量：380L/h，扬程：5bar，1.5kW，变频电机,配独立风扇，380V | 泵头PVDF | 台 | 大连里瓦
S16129 |  | 机械隔膜泵 | ECL0006S11,流量：5L/h，扬程：5bar，0.37kW；变频电机,配独立风扇，380V | 泵头PVC | 台 | 大连里瓦
S16150 |  | 卧式离心泵 | 100FSB-30，22KW，380V/50HZ ，法兰连接，材质超高分子量聚乙烯。 | 组合件 | 台 | 江苏惠尔
S16151 | 作废 | 管道增压泵 | Qmax=11L/min,H=6m，陶瓷轴，12V，配电源 |  | 台
S16152 |  | 水环真空泵 | 2BV2070 极限真空-0.098MPa,气量80m3/h,工作液流量2.5m3/h,304不锈钢叶轮. |  | 台
S16170 |  | SP泵 | SP30-4，P=4kw | 过流件304 | 台 | 格兰富
S16179 |  | 潜水泵 | DPK.15.80.55，，P=5.5kW，移动式安装 | 铸铁 | 台 | 格兰富
S16180 |  | 潜水泵 | 65WQ25-18-3JYI，3kw，含配套自藕装置 | 铸铁 | 台
S16181 |  | 潜水泵 | 65WQ25-14-2.2JYI，2.2kw，含配套自藕装置 | 铸铁 | 台 | 南方泵业
S16182 |  | 潜水泵 | 40WQ12-18-1.5JYI，1.5kw，含配套自藕装置，变频控制 | 铸铁 | 台 | 南方泵业
S16183 |  | 潜水泵 | 40WQ5-15-1.1,软管连接 | 铸铁 | 台
S16184 |  | 潜水泵 | WQ15-16-1.5,N=1.5KW,含配套自藕装置 | 铸铁防腐 | 台
S16185 |  | 潜水泵 | WQ15-16-1.5,P=1.5kw | 304 | 台
S16186 |  | 潜水泵 | WQ15-10-1.5，不带自偶 | 304 | 台
S16187 |  | 潜水泵 | SLV65.65.30.2，移动安装 |  | 台 | 格兰富
S16188 |  | 潜水泵 | SLV65.65.22.2，移动安装 |  | 台 | 格兰富
S16189 |  | 潜水泵 | CP57.5-65 ，N=7.5KW |  | 台 | 川源
S16190 |  | 潜水泵 | CP57.5-65（2P，带弯头），P=7.5KW，DN65标准法兰接口 |  | 台 | 川源
S16191 |  | 潜水泵 | CP52.2-80,N=2.2KW 不带自藕装置 |  | 台 | 川源
S16192 |  | 潜水泵 | CP52.2-50，P=2.2kW，含自藕 | 304 | 台 | 川源
S16193 |  | 潜水泵 | CP52.2-50I(2P)移动式安装 | 304 | 台 | 川源
S16194 |  | 潜水泵 | CP53.7-100，N=4kw移动式安装 | 铸铁 | 台 | 川源
S16195 |  | 潜水泵 | CP52.2-50I；N=2.2kw | 304 | 台 | 川源
S16196 |  | 潜水泵 | CP51.5-50；P=1.5kw。含导轨导链,自耦装置 | 304 | 台 | 川源
S16197 |  | 潜水泵 | CP57.5-65（2P），P=7.5kw，移动式安装，带底座、出口弯头 | 304 | 台 | 川源
S16198 |  | 潜水泵 | CP53.7-50，P=5.5kW | 304 | 台 | 川源
S16199 |  | 潜水泵 | WQ6-25-3，3kw 移动安装、无需自耦装置 | 304 | 台
S16200 |  | 潜水泵 | WQ30-15-3 P=3kw | 304 | 台 | 布鲁克林
S16201 |  | 潜水泵 | CP51.5-50（2P），P=1.5kw，自耦（碳钢防腐），含导轨导链 | 铸铁 | 台 | 川源
S16202 |  | 潜水泵 | CP52.2-50（2P）， P=2.2kW，自耦（304），含导轨导链 | 304 | 台 | 川源
S16203 |  | 潜水泵 | CP51.5-65（4P），P=1.5kw，自耦（304），含导轨导链 | 304 | 台 | 川源
S16204 |  | 潜水泵 | CP52.2-65（4P），P=2.2kw，含导轨导链、自耦（304） | 304 | 台 | 川源
S16205 |  | 潜水泵 | CP53.7-50，4KW，移动式安装 | 304 | 台 | 川源
S16206 |  | 潜水泵 | CP50.75-50，0.75KW，移动式安装，304 | 304 | 台 | 川源
S16207 |  | 潜水泵 | CP52.2-50，，P=2.2kW，移动式安装，304 | 304 | 台 | 川源
S16208 |  | 潜水泵 | CP50.75-50；P=0.75kw，含自耦、导轨、导链（材质304） | 304 | 台 | 川源
S16209 |  | 潜水泵 | CP55.5-80，P=5.5kw | 304 | 台 | 川源
S16210 |  | 潜水泵 | CP53.7-50，P=4.0kW，自耦安装，含漏电保护器，自耦装置，电缆 | 316L | 台 | 川源
S16211 |  | 潜水泵 | CP53.7-65，P=4kw。自耦安装，含漏电保护器，自耦装置，电缆 | 316L | 台 | 川源
S16212 |  | 潜水泵 | CP54.0-50 N=4.0 kw，配导链，移动安装，电缆 | 304 | 台 | 川源
S16213 |  | 潜水泵 | CP50.75-50,P=0.75kw，移动安装（配马牙接口）、导链（304），电缆 | 304 | 台 | 川源
S16214 |  | 潜水泵 | CP52.2-65,P=2.2kw，移动安装（配马牙接口）、导链（304），电缆 | 304 | 台 | 川源
S16215 |  | 潜水泵 | CP51.5-50,P=1.5kw，移动安装（配马牙接口）、导链（304），电缆 | 304 | 台 | 川源
S16216 |  | 潜水泵 | CP52.2-50。P=2.2kW，移动安装，316 | 316 | 台 | 川源
S16217 |  | 潜水泵 | CP51.5-50.P=1.5kw，移动安装，含304导链，电缆 | 铸铁 | 台 | 川源
S16218 |  | 潜水泵 | CP52.2-65,P=2.2kw，移动安装，含304导链，电缆 | 304 | 台 | 川源
S16219 |  | 潜水泵 | CP53.7-65，P=3.7kW，移动安装，含304导链，电缆 | 304 | 台 | 川源
S16220 |  | 潜水泵 | CP50.75-50，P=0.75kw，移动式安装，含304导链、电缆 | 304 | 台 | 川源
S16221 |  | 潜水泵 | CP55.5-50,P=5.5kW，移动式安装，含漏电保护器，304导链、电缆 | 304 | 台 | 川源
S16230 |  | 潜水泵 | WQ15-30-3S,功率3KW | 304 | 台 | 南方泵业
S16231 |  | 潜水泵 | SJ17-9 ，5.5KW，380V/50Hz (带单向阀) | 304 | 台 | 南方泵业
S16232 |  | 潜水泵 | SJ60-4 ，7.5KW，380V/50Hz (带单向阀) | 304 | 台 | 南方泵业
S16233 |  | 潜水泵 | SJ17-13，P=7.5kW，配套稳压罐 | 304 | 台 | 南方泵业
S16234 |  | 潜水泵 | SJ5-21 ，P=2.2KW | 304 | 台 | 南方泵业
S16235 |  | 潜水泵 | SJ8-7 1.1KW，380V，50HZ(带单向阀) | 304 | 台 | 南方泵业
S16236 |  | 潜水泵 | SJ42-4，7.5KW，380V，50HZ，304ss(带单向阀) | 304 | 台 | 南方泵业
S16237 |  | 潜水泵 | SJ8-10 1.5KW，380V，50HZ(带单向阀) | 304 | 台 | 南方泵业
S16238 |  | 潜水泵 | SJ150-1，13KW,变频 | 316L/电机316 | 台 | 南方泵业
S16239 |  | 潜水泵 | SJ200-1，30KW | 316L/电机316 | 台 | 南方泵业
S16240 |  | 潜水泵 | SJ75-3，11KW，功率更正 | 316L/电机316 | 台 | 南方泵业
S16241 |  | 潜水泵 | SJ150-1-1,9.3KW,变频 | 316L/电机316 | 台 | 南方泵业
S16242 |  | 潜水泵 | SJ30-6，5.5KW | 316L/电机316 | 台 | 南方泵业
S16243 |  | 潜水泵 | SJ30-5,5.5KW | 316L/电机316 | 台 | 南方泵业
S16244 |  | 潜水泵 | SJ5-6,0.37KW | 304 | 台 | 南方泵业
S16245 |  | 潜水泵 | SJ8-12,2.2KW | 304 | 台 | 南方泵业
S16246 |  | 潜水泵 | SJ17-7，N=4.0kw | 304 | 台 | 南方泵业
S16247 |  | 潜水泵 | SJ12-7，2.2KW，380V，50HZ，304 | 304 | 台 | 南方泵业
S16248 |  | 潜水泵 | SJ17-5，P=3kw，含浮筒 | 304 | 台 | 南方泵业
S16249 |  | 潜水泵 | TYP：SJ1-6，P=0.37kw,304 | 304 | 台 | 南方泵业 | z
S16250 |  | 潜水泵 | TYP：SJ3-9，0.55KW 380V,50HZ，304 | 304 | 台 | 南方泵业
S16251 |  | 潜水泵 | TYP：SJ1-9，0.37KW，380V，50HZ，304 | 组件 | 台 | 南方泵业
S16252 |  | 潜水泵 | TYP：SJ3-12，0.75KW 380V,50HZ，304 | 304 | 台 | 南方泵业
S16253 |  | 潜水泵 | SJ3-9，N=0.55kW | 304 | 台 | 南方泵业
S16254 |  | 潜水泵 | SJ3-10，N=0.75kW | 304 | 台 | 南方泵业
S16255 |  | 潜水泵 | 65WQ11061 P=11kw | 304 | 台 | 上海东方
S16256 |  | 潜水泵 | SJ3-27，2.2KW 380V,50HZ，304 | 304 | 台 | 南方泵业
S16257 |  | 潜水泵 | SJ3-15 |  | 台 | 南方泵业
S16258 |  | 潜水泵 | 50WQ25-10-2.2，移动安装 |  | 台
S16259 |  | 立式离心泵 | TD100-9/2，N=2.2kw， | 铸铁 | 台
S16260 |  | 潜水泵 | 50WQ10-10-0.75,P=0.75kw | 铸铁 | 台
S16261 |  | 潜水泵 | SJ12-13 |  | 台 | 南方泵业
S16262 |  | 潜水泵 | WQ25-18-3，Q=25m3/h，H=18m，N=3.0KW，移动式安装 |  | 台
S16263 |  | 潜水泵 | SJ5-4 ，P=0.37KW | 304 | 台 | 南方泵业
S16264 |  | 潜水泵 | SJ12-18，P=5.5KW | 304 | 台 | 南方泵业
S16265 |  | 潜水泵 | SJ3-18，1.1KW | 304 | 台 | 南方泵业
S16266 |  | 潜水泵 | SJ60-5，P=9.2kw | 304 | 台 | 南方泵业
S16267 |  | 潜水泵 | SJ12-10，P=3KW，380V，50HZ，304 | 304 | 台 | 南方泵业
S16268 |  | 潜水泵 | 50WQ15-40-5.5F,5.5KW，304，带耦合、导轨、导链 |  | 台 | 上海东方
S16269 |  | 潜水泵 | 50WQF7-10-0.75, N=0.75kw,含自藕装置 | 304 | 台
S16270 |  | 潜水泵 | WQ10-8-1.1，N=1.1Kw，含自耦装置 | 316 | 台 | 南京南蓝
S16271 |  | 潜水泵 | WQ20-15-2.2，N=2.2Kw，含自耦装置 | 316 | 台 | 南京南蓝
S16272 |  | 潜水泵 | WQ10-35-5.5，N=5.5Kw，含自耦装置 | 316 | 台 | 南京南蓝
S16273 |  | 潜水泵 | WQ10-15-1.5,N=1.5kw，含自耦装置 | 316 | 台 | 南京南蓝
S16274 |  | 潜水泵 | WQ20-10-1.5,P=1.5kw，含自耦装置 | 铸铁 | 台 | 南京南蓝
S16275 |  | 潜水泵 | WQ15-10-1.5，出口DN40，移动式安装 | 304 | 台 | 蓝深
S16276 |  | 潜水泵 | WQ15-20-2.2，出口DN50，移动式安装 | 304 | 台 | 蓝深
S16277 |  | 潜水泵 | WQ10-10-1.1，P=1.1KW | 304 | 台 | 南方泵业
S16278 |  | 潜水泵 | WQ10-15-1.5，出口DN40，移动式安装 | 304 | 台 | 蓝深
S16279 |  | 潜水泵 | 100WQ60-9-3，移动安装 | 不锈钢 | 台 | 南方泵业
S16280 |  | 潜水泵 | WQ20-10-1.5，P=1.5 | 304 | 台
S16281 |  | 潜水泵 | WQ10-10-0.75，N=0.75kw，自耦50GAK | 自耦总成、导杆吊链304不锈钢 | 台 | 南京南蓝
S16282 |  | 潜水泵 | WQ25-10-2.2，N=2.2kw，自耦65GAK | 自耦总成HT200，导杆吊链304不锈钢 | 台 | 南京南蓝
S16283 |  | 潜水泵 | AS1.6-2CB，N=1.6kw，自耦80GAK | 自耦总成HT200，导杆吊链304不锈钢 | 台 | 南京南蓝
S16284 |  | 立式离心泵 | WL1.4-10-0.75 | 304 | 台 | 南京南蓝
S16285 |  | 潜水泵 | WQ20-40-7.5，5.5KW，304 | 304 | 台 | 蓝深
S16286 |  | 潜水泵 | WQ10-20-2.2 ，P=2.2kW，移动安装 | 304 | 台 | 南京南蓝
S16287 |  | 潜水泵 | WQ18-15-2.2,P=1.5kw，含自耦装置 | 304 | 台 | 南京南蓝
S16288 |  | 潜水泵 | WQ8-10-1.1，P=1.1kw | 叶轮304 | 台 | 南京南蓝
S16289 |  | 潜水泵 | WQ18-15-2.2,P=2.2kw，含自耦装置 | 304 | 台 | 南京南蓝
S16290 |  | 潜水泵 | WQ10-30-4，P=4.0kW，移动式安装，含提升链条、漏水保护器 | 304 | 台 | 南京南蓝
S16291 |  | 潜水泵 | WQ20-25-4.0，P=4.0kW，出口DN65，移动式安装,配套电缆，配不锈钢链 | 304 | 台 | 南京南蓝
S16292 |  | 潜水泵 | 现场采购Q=10m3/h，H=15m，H=1.5Kw；移动安装、无需自耦装置 | 304 | 台
S16293 |  | 潜水泵 | WQ80-15-7.5,P=7.5kW,耦合安装 | 玻璃钢 | 台 | 南京南蓝
S16294 |  | 潜水泵 | WQ10-20-2.2，2.2kw移动式安装，带导链，配带PE马牙弯头 | 304 | 台 | 南京南蓝
S16295 |  | 潜水泵 | WQ20-15-2.2，2.2kw | 过流部件304 | 台 | 南京南蓝
S16296 |  | 潜水泵 | WQ10-20-2.2，P=7.5kw，移动式安装 | 铸铁 | 台 | 南京南蓝
S16297 |  | 潜水泵 | WQ16-10-1.5，N=1.5kw，移动式安装，带导链，配带PE马牙弯头 | 304 | 台 | 南京南蓝
S16298 |  | 潜水泵 | 50WQ15-32-4,P=4.0KW | 铸铁 | 台 | 南方泵业
S16299 |  | 潜水泵 | WQ10-30-4、P=4.0KW;材质: 316 | 316 | 台 | 南京南蓝
S16300 |  | 潜水泵 | WQ3-12-1，P=1.1KW，304 | 304 | 台 | 南京南蓝
S16301 |  | 潜水泵 | WQ6-19-1.5，Q=6m3/h，H=19m，1.5KW，移动式安装，含6m不锈钢导链 | 304 | 台 | 南京南蓝
S16302 |  | 潜水泵 | WQ10-10-0.75,P=0.75kw，移动式安装，含漏电保护器，304导链，电缆 | 316L | 台 | 南京南蓝
S16303 |  | 潜水泵 | WQ30-22-5.5,P=5.5kw，自耦安装，含漏电保护器，自耦装置、SS304导链，电缆 | 316L | 台 | 南京南蓝
S16304 |  | 潜水泵 | WQ10-30-4，P=4.0kW，自耦安装，含漏电保护器，自耦装置、304导链，电缆 | 316L | 台 | 南京南蓝
S16305 |  | 潜水泵 | QW80-50-50,功率：18.5KW，材质：铸铁 | 铸铁 | 台
S16306 |  | 潜水泵 | WQ7-10-0.75，P=0.75kW，移动式安装，304 | 304 | 台 | 南京南蓝
S16307 |  | 潜水泵 | WQ7-10-0.75，P=0.75kW，移动式安装，碳钢 | 碳钢 | 台 | 南京南蓝
S16308 |  | 潜水泵 | WQ20-30-5.5,P=5.5kw，移动安装 | 304 | 台 | 南京南蓝
S16309 |  | 螺杆泵 | XG035，604RPM，2.2kw | 转子304 | 台
S16310 |  | 螺杆泵 | DFGG25-1F P=1.1kw | 304 | 台 | 上海东方
S16311 |  | 螺杆泵 | DFGG25-2，N=2.2KW |  | 台 | 上海东方
S16312 |  | 螺杆泵 | DFGG25-1 |  | 台 | 上海东方
S16313 |  | 螺杆泵 | XG035B01ZF+GX15-3.4-Y1.5-4,Q=2m3/h，0.4mpa，P=1.5kw |  | 台
S16329 |  | 立式离心泵 | CR1-6，P=0.37kw,法兰连接 | 304 | 台 | 格兰富
S16330 |  | 立式离心泵 | CR20-2,Q=20t/h，H=20m，P=2.2KW,2900RMP | 组件 | 台 | 格兰富 | z
S16331 |  | 立式离心泵 | CR64-1，Q=70t/h，H=20m，P=5.5KW,2900RMP | 组件 | 台 | 格兰富 | z
S16332 |  | 卧式离心泵 | NBG 80-65-125/135 A-F-K-BQQE，3*400 V，50Hz，5.5kw，Q=65m3/h，H=20m |  | 台 | 格兰富
S16333 |  | 卧式离心泵 | NBG 125-100-200/192 A-F-K-BQQE，3 x 380-420D，50Hz，45kw，Q=270t/h，H=40m |  | 台 | 格兰富
S16334 |  | 卧式离心泵 | NBG 200-150-250/238，Q=310m3/h，H=13m，N=18.5kw | 316L | 台 | 格兰富
S16335 |  | 卧式离心泵 | NBG 125-80-200/214，Q=80m3/h，H=13m，N=5.5kw | 316L | 台 | 格兰富
S16336 |  | 卧式离心泵 | NBG 125-80-200/214,Q=65m3/h，H=15m，N=5.5kw | 316L | 台 | 格兰富
S16337 |  | 卧式离心泵 | NBG 150-125-250/236，Q=220m3/h，H=16m，N=15kw | 铸铁 | 台 | 格兰富
S16338 |  | 卧式离心泵 | NBG 150-125-250/236，Q=220m3/h，H=16m，N=15kw | 316L | 台 | 格兰富
S16339 |  | 卧式离心泵 | NBG 100-65-315/314,Q=50m3/h，H=30m，N=7.5kw | 316L | 台 | 格兰富
S16348 |  | 卧式离心泵 | Etassiny KC80-160AS11,P=18.5KW | 组件 | 台 | 沃图 | z
S16349 |  | 卧式离心泵 | Etassiny KC100-200BS11, P=45KW | 组件 | 台 | 沃图 | z
S16350 |  | 卧式离心泵 | PWT50-32-200,2900rmp N=5.5kW | 过流件FC200 | 台 | Pentair
S16351 |  | 卧式离心泵 | CPKN-C 100-200 P=7.5kw，1450rpm,单端面机封，内循环冲洗 |  | 台 | KSB
S16352 |  | 卧式离心泵 | CPKN-C 100-200 P=22kw，2900rpm，≤38℃，单端面机封，内循环冲洗 |  | 台 | KSB
S16353 |  | 卧式离心泵 | CPKN-S 125-250 P=15kw，1450rpm,单端面机封 |  | 台 | KSB
S16354 |  | 卧式离心泵 | CPKN-C 080-250 P=7.5Kw | 不锈钢 | 台 | KSB
S16355 |  | 卧式离心泵 | CPKN-C 150-250 P=15kw | 不锈钢 | 台 | KSB
S16356 |  | 卧式离心泵 | CPKN-C 125-315 P=30kw | 不锈钢 | 台 | KSB
S16357 |  | 卧式离心泵 | ETN 200-150-250 GG | 铸铁 | 台 | KSB
S16358 |  | 卧式离心泵 | CPKN-C 065-160, AEEV1H-7.5KW/2P TECO电机 380V/3/50Hz, IP55,F/B,B3（泵壳：不锈钢ZG07Cr19Ni11Mo2 (1.4408) ，叶轮：不锈钢ZG07Cr19Ni11Mo2 (1.4408)，轴：C45钢，机械密封： M7N/Q2BVGG ）冲洗方案：PLAN11，Q=70m3/h，H=20m |  | 台 | KSB
S16359 |  | 卧式离心泵 | CPKN-C 100-200, AEEV1H-37KW/2P TECO电机 380V/3/50Hz, IP55,F/B,B3（泵壳：不锈钢ZG07Cr19Ni11Mo2 (1.4408) ，叶轮：不锈钢ZG07Cr19Ni11Mo2 (1.4408)，轴：C45钢，机械密封： M7N/Q2BVGG ）冲洗方案：PLAN11，Q=270m3/h，H=30m |  | 台 | KSB
S16360 |  | 卧式离心泵 | CPKN-C80-200 N=4kw | 泵体、泵盖和叶轮不锈钢304，轴C45钢，机械密封环碳化硅/碳化硅，紧固件不锈钢316L，底座碳钢防腐 | 台 | KSB
S16361 |  | 卧式离心泵 | Etabloc GN 065-125 N=5.5kw | 泵体灰铸铁 ，叶轮青铜，轴C45钢，，机械密封环碳化硅/碳化硅，紧固件不锈钢316L，底座碳钢防腐 | 台 | KSB
S16362 |  | 卧式离心泵 | CPKN-C65-160 N=11kw | 泵体、泵盖和叶轮不锈钢304，轴C45钢，机械密封环碳化硅/碳化硅，紧固件不锈钢316L，底座碳钢防腐 | 台 | KSB
S16363 |  | 卧式离心泵 | CPKN-C 100-200, AEEV1H-45KW/2P TECO电机 380V/3/50Hz, IP55,F/B,B3 |  | 台 | KSB | z
S16365 |  | 清洗泵 | 32CQ-15 Q=6.6m3/h,H=15m,P=1.1kw | PP | 台 | 上海旺泉
S16366 |  | 自吸污水泵 | 32ZW32-9-30,Q=6m3/h，H=20m,P=3KW | 304 | 台 | 上海水泵
S16367 |  | 工程塑料离心泵 | 32UHB-UF-3-20 ,P=1.5kw，变频控制 |  | 台 | 宜兴宙斯
S16368 |  | 离心耐碱泵 | 扬程：10米，流量：4m3/h，市场采购，无型号 |  | 台
S16369 |  | 卧式离心泵 | Etachrom NC 080-250 C 10,11KW -4P配TECO IE2电机（单机封）不锈钢 |  | 台
S16370 |  | 卧式离心泵 | Etabloc 150-125-250 GG AA10,15KW-4P,配TECO IE2电机，铸铁 |  | 台
S16371 |  | 卧式离心泵 | CPKN-C 150-250，P=18.5kW，双端面机封 |  | 台 | KSB
S16372 |  | 卧式离心泵 | CPKN-C 100-200，P=7.5KW，双端面机封 |  | 台 | KSB
S16373 |  | 卧式离心泵 | CPKN-C 150-250，P=11kW，双端面机封 |  | 台 | KSB
S16374 |  | 卧式离心泵 | CPKN-C 125-250，P=15KW，双端面机封 |  | 台 | KSB
S16375 |  | 卧式离心泵 | ETB150-125-200，P=11KW |  | 台 | KSB
S16376 |  | 卧式离心泵 | EtassinyKC40-160AS11，2900rpm,P=7.5KW | 304 | 台 | 沃图
S16377 |  | 卧式离心泵 | EtassinyKC 65-200AS11，P=3kw | 304 | 台 | 沃图
S16378 |  | 卧式离心泵 | EtassinyKG 65-125AG10，P=5.5kw | 铸铁 | 台 | 沃图
S16379 |  | 卧式离心泵 | 业主指定，大连双龙Q=200m3/h，H=15m，15kw，变频控制 | 铸铁 | 台 | 大连双龙
S16380 |  | 卧式离心泵 | TYP:CHL80-160，泵体铸铁，过流部件304，P=22KW | 组件 | 台 | 大连双龙
S16381 |  | 卧式离心泵 | TYP:CHL65-160，泵体铸铁，过流部件304，P=18.5KW | 组件 | 台 | 大连双龙
S16382 |  | 卧式离心泵 | TYP:CHL50-250，泵体铸铁，过流部件304，P=22KW | 组件 | 台 | 大连双龙
S16383 |  | 卧式离心泵 | TYP:CHL80-200,泵体铸铁，过流部件304，变频电机，P=37KW | 组件 | 台 | 大连双龙
S16384 |  | 卧式离心泵 | TYP:SZAL150-200,泵体铸铁，过流部件304，P=37KW | 组件 | 台 | 大连双龙
S16385 |  | 卧式离心泵 | TYP:SZAL150-200,泵体铸铁，过流部件304，变频电机，P=45KW | 组件 | 台 | 大连双龙
S16386 |  | 卧式离心泵 | TYP:CHL65-250，泵体铸铁，过流部件304，P=37KW | 组件 | 台 | 大连双龙
S16387 |  | 卧式离心泵 | TYP:CHL32-160，泵体铸铁，过流部件304，P=3KW | 组件 | 台 | 大连双龙
S16388 |  | 卧式离心泵 | TYP:CHL80-160,泵体铸铁，过流部件304，变频电机，P=22KW | 组件 | 台 | 大连双龙
S16389 |  | 卧式离心泵 | EtassinyKC 65-160AS11， N=11kw， n=2950rpm，过流件304，单机封 | 304 | 台 | 沃图
S16390 |  | 卧式离心泵 | EtassinyKC2 100-160AS11,30KW,变频电机，n=2950rpm，材质316L | 316L | 台 | 沃图
S16391 |  | 卧式离心泵 | EtassinyKC2 100-200AS11，37KW，变频电机，n=2950rpm，材质：316L. | 316L | 台 | 沃图
S16392 |  | 卧式离心泵 | EtassinyKC 100-160AS11；P=37KW | 过流部件304 | 台 | 沃图
S16393 |  | 卧式离心泵 | EtassinyKC 32-125.1AS11，P=3kw | 304 | 台 | 沃图
S16394 |  | 卧式离心泵 | EtassinyKC 150-315BS11；P=11kw | 304 | 台 | 沃图
S16395 |  | 卧式离心泵 | EtassinyKC2 40-160AS11，P=7.5KW，工频电机变频控制（30-50HZ），380V，2900rpm | 316L | 台 | 沃图
S16396 |  | 卧式离心泵 | Etassiny KC80-200AS11，P=4.0kw | 304 | 台 | 沃图
S16401 |  | 螺杆泵 | NM045BY01P05B |  | 台 | 耐驰
S16402 |  | 螺杆泵 | DFGG20-1 Q=1m³/h，H=25m,P=0.75kw，左进水（从驱动端看） | 304 | 台 | 上海东方
S16405 |  | 螺杆泵 | DFGG20-1，Q=800L/h,6bar |  | 台 | 上海东方
S16406 |  | 螺杆泵 | DFGG50-1 | 304 | 台 | 上海东方
S16407 |  | 螺杆泵 | DFGG40-2 | 304 | 台 | 上海东方
S16408 |  | 螺杆泵 | DFGG40-1 | 304 | 台 | 上海东方
S16409 |  | 螺杆泵 | G30-1,Q=5m3/h，h=60m,P=2.2kw |  | 台 | 上海上久
S16410 |  | 螺杆泵 | XMZ70/800-UK |  | 台 | 上海东方
S16480 |  | 螺杆泵 | HDLN045S1C30K1/R57-4-4-M1/112M-4，转子及过流材质304，定子三元乙丙橡胶，功率N=4KW， | 304 | 台 | 黄泵
S16481 |  | 螺杆泵 | HDLN035S1C30K1/R37-2.2-4-M1/100L1-4，转子及过流材质304，定子三元乙丙橡胶，功率2.2KW | 304 | 台 | 黄泵
S16482 |  | 螺杆泵 | HDLN035S1E30K1/R27-1.5-4-M1/90L-4，转子及过流材质316L，定子三元乙丙橡胶，功率N=1.5KW | 316L | 台 | 黄泵
S16483 |  | 螺杆泵 | HDLN063S1E30K1/R77-7.5-4-M1/132M-4，转子及过流材质316L，定子三元乙丙橡胶，功率7.5KW | 316L | 台 | 黄泵
S16484 |  | 螺杆泵 | HDLN038S1E30K1/R57-3-4-M1/100L2-4，转子及过流材质316L，定子三元乙丙橡胶，功率N=3KW | 316L | 台 | 黄泵
S16485 |  | 螺杆泵 | HDNE095S2E30K1/R97-30-4-M1/200L-4，转子及过流材质316L，定子三元乙丙橡胶，功率N=30KW | 316L | 台 | 黄泵
S16486 |  | 螺杆泵 | HDNE065S3C10K14，P=1.8Mpa，N=11kw，转子：304，定子：丁腈橡胶 | 其他过流部件：碳钢 | 台 | 黄泵
S16487 |  | 螺杆泵 | HDLZ025S1-ZR02,P=0.75kW，变频控制 | 转子304 | 台 | 黄泵
S16488 |  | 螺杆泵 | HDLN045S1C10K1，4.0KW，转子及过流材质304，定子丁腈橡胶 | 304 | 台 | 黄泵
S16489 |  | 螺杆泵 | HDLZ020S1C10K1+ZR02-0.75-4-B5/80M2-4B5，0.75kW，变频，转子及过流材质304，定子丁腈橡胶 | 304 | 台 | 黄泵
S16490 |  | 螺杆泵 | HDLZ025S1C10K1+ZR02-1.1-4-B5/90S-4B5，1.1kW，变频，转子及过流材质304，定子丁腈橡胶 | 304 | 台 | 黄泵
S16491 |  | 螺杆泵 | HDLN038S1E10K1+R57-4-4-M1/112M-4B5，P=4kW，变频，转子及过流材质316，定子丁腈橡胶 | 316 | 台 | 黄泵
S16492 |  | 螺杆泵 | HDLN038S1C10K1，R57-3-4-M1/100L2-4B5。功率3KW，材质：转子及过流材质304不锈钢，定子材质丁腈橡胶 | 304 | 台 | 黄泵
S16493 |  | 螺杆泵 | HDLN038S1E30K1，变频电机R57-3-4-M1/100L2-4B5，P=3kw，独立风扇（52W，380V），转速227rpm，机械密封 | 定子EPDM， 转子及过流件316 | 台 | 黄泵
S16494 |  | 螺杆泵 | HDLZ020S1E30K1，380V，变频电机ZR02-0.75-4-B5/80M2-4B5，P=0.75kw，独立风扇（30W，380V），转速329rpm，机械密封 | 定子EPDM， 转子及过流件316 | 台 | 黄泵
S16501 |  | 螺杆泵 | NM063BY01L06V，Pn=5.5kW，吸程6米，配变频电机 | 不锈钢 | 台 | 耐驰
S16502 |  | 螺杆泵 | NM053BY02S12V,P=5.5kw,变频电机 | 不锈钢 | 台 | 耐驰
S16503 |  | 螺杆泵 | NM063BY02S12V |  | 台 | 耐驰
S16504 |  | 螺杆泵 | NM063BY01L06B |  | 台 | 耐驰
S16505 |  | 螺杆泵 | NM063BY02S12B，P=7.5Kw |  | 台 | 耐驰
S16506 |  | 螺杆泵 | XL005B06JQ，变频控制 |  | 台 | 杭州兴龙
S16507 |  | 螺杆泵 | NM053BY03S18V |  | 台 | 耐驰
S16508 |  | 螺杆泵 | NM045BY02S12B |  | 台 | 耐驰
S16509 |  | 螺杆泵 | NM105BY02D09B，Q=60m3/h，0.6Mpa，N=22KW，变频控制 | 304材质 | 台 | 耐驰
S16510 |  | 螺杆泵 | NM090SY03S18B，Q=30m3/h，1.2Mpa，N=30KW，变频控制 | 304材质 | 台 | 耐驰
S16511 |  | 螺杆泵 | NM015BY01L06B | 合金钢 | 台 | 耐驰
S16512 |  | 螺杆泵 | NM053BY01L06B |  | 台 | 耐驰
S16513 |  | 螺杆泵 | NM053BY02S12B，3.7KW |  | 台 | 耐驰
S16514 |  | 螺杆泵 | NM063BY02S12B，P=7.5Kw |  | 台 | 耐驰
S16515 |  | 螺杆泵 | NM031BY01L06B,N=1.5Kw |  | 台 | 耐驰
S16516 |  | 螺杆泵 | NM021BY01P05B，N=0.75kW，变频控制 |  | 台 | 耐驰
S16517 |  | 螺杆泵 | NM053BY01L06B/1 |  | 台 | 耐驰
S16518 |  | 螺杆泵 | NM053BY02S12B,4KW |  | 台 | 耐驰
S16519 |  | 螺杆泵 | NM090BY02S12B，P=18.5KW变频电机 | 转子双相钢、定子丁腈橡胶、过流部件衬胶 | 台 | 耐驰
S16520 |  | 螺杆泵 | NM038BY01L06B，P=2.2KW变频电机 | 转子双相钢、定子丁腈橡胶、过流部件衬胶 | 台 | 耐驰
S16521 |  | 螺杆泵 | NM076BY01L06B，P=11KW变频电机 | 转子双相钢、定子丁腈橡胶、过流部件衬胶 | 台 | 耐驰
S16522 | 与S16519重，作废 | 螺杆泵 | NM090BY02S12B，P=18.5KW变频电机 | 转子双相钢、定子丁腈橡胶、过流部件衬胶 | 台 | 耐驰
S16523 |  | 螺杆泵 | NM031BY01P05B，P=1.5KW变频电机 | 转子双相钢、定子丁腈橡胶、过流部件衬胶 | 台 | 耐驰
S16524 |  | 螺杆泵 | NM045BY01L06B，P=3KW变频电机 | 转子双相钢、定子丁腈橡胶、过流部件衬胶 | 台 | 耐驰
S16525 |  | 螺杆泵 | NM031BY01L06B，1.5KW，380V，变频电机配独立风扇，单端面机械密封 | 泵体铸铁材质，转子定子316材质 | 台 | 耐驰
S16526 |  | 螺杆泵 | NM015BY01P05B，0.75KW，380V，变频电机配独立风扇，单端面机械密封 | 泵体铸铁材质，转子定子316材质 | 台 | 耐驰
S16527 |  | 螺杆泵 | NM021BY01L06B；P=0.75kW，变频控制 | 转子304 | 台 | 耐驰
S16528 |  | 螺杆泵 | NM063BY01L06B，5.5KW，380V，变频电机配独立风扇，单端面机械密封，泵体铸铁材质，转子1.2436材质，定子丁腈橡胶，35m3/h，30m。 | 铸铁+1.2436 | 台 | 耐驰
S16529 |  | 螺杆泵 | NM045BY01L06B，3KW，380V，变频电机配独立风扇，单端面机械密封，泵体铸铁材质，转子316材质，定子丁腈橡胶，8m3/h，12m。 | 铸铁+316 | 台 | 耐驰
S16536 |  | 螺杆泵 | XL001B06JF+GX07-7.2-V0.75-4。P=0.75kW变频 | 304 | 台 | 杭州兴龙
S16537 |  | 螺杆泵 | XL001B06JF+G811-3.48-V1.1-4。1.1kW，变频 | 304 | 台 | 杭州兴龙
S16538 |  | 螺杆泵 | XL008B06J+YPRFS160-4-324。P=4kW变频 | 316 | 台 | 杭州兴龙
S16539 |  | 螺杆泵 | XG085B02ZM+YPRZS200-18.5-238，压力：1.0MPa转速：50-238r/min电机功率：18.5kw | 过流部件316，定子三元乙丙 | 台 | 杭州兴龙
S16540 |  | 螺杆泵 | XL014B06JF+YPRFS160-7.5-366，N=7.5KW，变频；转速：73-366r/min | 过流部件：304； 定子：氯磺化 | 台 | 杭州兴龙
S16541 |  | 螺杆泵 | XL008B06JF+YPRFS160-4-324，N=4KW，变频； | 过流部件：304； 定子：氯磺化 | 台 | 杭州兴龙
S16542 |  | 螺杆泵 | XG040B01ZF+GX15-4.42-V2.2-4，压力：0.3MPa，转速：63-317r/min,功率：2.2kw，变频，侧进口 | 过流部件：304；定子：三元乙丙； | 台 | 杭州兴龙
S16543 |  | 螺杆泵 | XG085B02ZF,YRZS200-15-207，N=15KW,过流部件304,丁腈橡胶 | 304 | 台 | 杭州兴龙
S16544 |  | 螺杆泵 | XL014B06JQ,YRFS160-7.5-324，7.5KW转子304 |  | 台 | 杭州兴龙
S16545 |  | 螺杆泵 | XG085B02ZF+YPJZS250-22-296，变频电机 | 过流部件：304；定子：氯磺化； | 台 | 杭州兴龙
S16546 |  | 螺杆泵 | XG035B01ZQ，电机型号：G811-4.26-V1.5。P=1.5kW，变频 | 转子：304，定子：丁腈橡胶 | 台 | 杭州兴龙
S16547 |  | 螺杆泵 | XG515B02JF+GX07-2.8-V0.75-4,变频电机 | 过流部件：304；定子：丁腈； | 台 | 杭州兴龙
S16548 |  | 螺杆泵 | XG040B01ZF+GX15-5.8-V1.5-4，变频电机 | 过流部件：304；定子：三元乙丙； | 台 | 杭州兴龙
S16549 |  | 螺杆泵 | XG060B01ZF+YPRZS160-5.5-366，变频电机 | 过流部件：304；定子：三元乙丙； | 台 | 杭州兴龙
S16550 |  | 螺杆泵 | XG035B01ZF+GX15-4.42-V1.5-4，变频电机 | 过流部件：304；定子：三元乙丙； | 台 | 杭州兴龙
S16551 |  | 螺杆泵 | XG050B01ZQ+YPRZS160-3-324,3KW,配变频电机 | 过流部2205 | 台 | 杭州兴龙
S16552 |  | 螺杆泵 | XG050B01ZQ+YPRZS160-4-366，4KW，配变频电机 | 过流部2205 | 台 | 杭州兴龙
S16553 |  | 螺杆泵 | XG085B03ZF,YJZS250-22-204,流量20m3/h，压力1.8Mpa,22kw | 过流部件304，丁腈橡胶 | 台 | 杭州兴龙
S16554 |  | 螺杆泵 | XG060B02ZQ，N=7.5kw | 转子：304，其他过流部件：碳钢，定子：丁腈橡胶 | 台 | 杭州兴龙
S16555 |  | 螺杆泵 | XG520B02JF，电机型号：G811-3.48-V1.1。P=0.75kW，变频 | 过流部件：304 定子：丁腈橡胶 | 台 | 杭州兴龙
S16556 |  | 螺杆泵 | XL005B06JF，电机型号：G813-4.26-V3。P=3kw，变频 | 过流部件：304 定子：丁腈橡胶 | 台 | 杭州兴龙
S16557 |  | 螺杆泵 | XL47B06JM，15KW | 过流部件316L | 台 | 杭州兴龙
S16558 |  | 螺杆泵 | XL008B06J+YRFS160-4,4KW配变频电机配 | 过流部件316L | 台 | 杭州兴龙
S16559 |  | 螺杆泵 | XG060B02Z+YRZS160-7.5，P=7.5kW | 定子丁腈橡胶，过流材质316 | 台 | 杭州兴龙
S16560 |  | 螺杆泵 | XG060B01ZF，配套电机：YPRZS160-5.5-292（变频电机）；N=5.5kw | 过流部件：304 定子：丁腈橡胶 | 台 | 杭州兴龙
S16561 |  | 螺杆泵 | XG085B02ZF，11kw | 过流部件：304 定子：丁腈橡胶 | 台 | 杭州兴龙
S16562 | 无型号作废 | 螺杆泵 | Q=10m3/h，H=60m，P=4kW |  | 台
S16563 |  | 螺杆泵 | XG040B01Z,P=2.2kW，变频控制 | 转子304 | 台 | 杭州兴龙
S16564 |  | 螺杆泵 | XG030B01Z,P=1.5kW，变频控制 | 转子304 | 台 | 杭州兴龙
S16565 |  | 螺杆泵 | XL024B06JQ，P=11kW；变频控制 | 转子304，定子丁腈橡胶 | 台 | 杭州兴龙
S16566 |  | 螺杆泵 | XG090B02ZM，30kw，变频调节 | 过流部件316定子：三元乙胶 | 台 | 杭州兴龙
S16567 |  | 螺杆泵 | XG090B02ZQ，30kw 变频调节 | 过流部件304 | 台 | 杭州兴龙
S16568 |  | 螺杆泵 | XG040B01ZF，P=2.2kw | 过流部件304，定子丁腈橡胶 | 台 | 杭州兴龙
S16569 |  | 螺杆泵 | LG35-1;N=2.2kw,316L材质 | 316L | 台 | 杭州兴龙
S16570 |  | 螺杆泵 | XG035B01ZF，电机GX15-3.4-V1.5，变频电机，流量：2.6m³/h，扬程：60m，1.5kW | 过流部件304 | 台 | 杭州兴龙
S16571 |  | 螺杆泵 | XG520B02JF,电机GX15-3.-V1.1，变频电机流量：0.6m³/h，扬程：60m，1.1kW | 过流部件304 | 台 | 杭州兴龙
S16572 |  | 螺杆泵 | XL00506JQ+YPJFS160-3-366，3KW变频电机，传动部件双相钢 | 双相钢 | 台 | 杭州兴龙
S16573 |  | 螺杆泵 | XL00806JQ+YPJFS160-4-324，4KW变频电机，传动部件双相钢 | 双相钢 | 台 | 杭州兴龙
S16574 |  | 螺杆泵 | XL069B06JQ+YPJFS250-22-233，22KW变频电机，过流部件304，转子316 | 304 | 台 | 杭州兴龙
S16575 |  | 螺杆泵 | XL014B06JQ+YPJFS160-5.5-238，5.5KW变频电机，过流部件304，转子316 | 304 | 台 | 杭州兴龙
S16576 |  | 螺杆泵 | XG040B01ZQ，P=2.2KW | 转子：304，其他传动部件：碳钢 定子：丁腈橡胶 | 台 | 杭州兴龙
S16577 |  | 螺杆泵 | XG503B12JF，P=0.55kW | 过流部件：304，定子：丁腈橡胶 | 台 | 杭州兴龙
S16578 |  | 螺杆泵 | XG502.1B12JM，P=0.1kW | 过流部件：316，定子：三元乙丙胶 | 台 | 杭州兴龙
S16579 |  | 螺杆泵 | XG085B02ZM，P=15kW | 转子316，定子丁腈橡胶 | 台 | 杭州兴龙
S16580 |  | 螺杆泵 | XG040B01ZM，配G811-3.48-Y2.2-4P,P=2.2kw | 转子316，定子丁腈橡胶 | 台 | 杭州兴龙
S16581 |  | 螺杆泵 | XL002B06JM，配GX15-4.42-V1.1-4P。P=1.1kw，变频控制 | 转子316，定子丁腈橡胶 | 台 | 杭州兴龙
S16582 |  | 螺杆泵 | XG050,Q=5m3/h，h=60m,P=3kw,238r/min |  | 台 | 杭州兴龙
S16583 |  | 螺杆泵 | XG035,Q=1m3/h，H=60m，P=0.55kw,196r/min |  | 台 | 杭州兴龙
S16584 |  | 螺杆泵 | XG040B02Z+813-Y4 |  | 台 | 杭州兴龙
S16585 |  | 螺杆泵 | XG060B02ZF配YJZS160-7.5-292 | 过流部件304 | 台 | 杭州兴龙
S16586 |  | 螺杆泵 | XG040B01Z+G811-Y2.2，P=2.2kw。变频控制 | 转子304 | 台 | 杭州兴龙
S16587 |  | 螺杆泵 | XG105B03Z配ZLY250(1：7.1)+Y225M-4/45KW；P=45KW。变频控制 | 转子304 | 台 | 杭州兴龙
S16588 |  | 螺杆泵 | XL014B06J+YPJFS160-7.5；，P=5.5kW。变频控制 | 转子304 | 台 | 杭州兴龙
S16589 |  | 螺杆泵 | Q=40m3/h,H=20m；污泥含量2-3%，主要成份CaCO3 | 合金钢 | 台 | 杭州兴龙
S16590 |  | 螺杆泵 | XG035B01ZF，P=1.5kw，配套电机G811-3.48-V1.5含变频 | 转子304 | 台 | 杭州兴龙
S16591 |  | 螺杆泵 | XG035B01ZQ，1.5KW，变频电机G811-4.26-V1.5，填料密封。 | 转子316、定子三元乙丙橡胶、过流部件衬胶。 | 台 | 杭州兴龙
S16592 |  | 螺杆泵 | XG040B02ZQ，3KW，变频电机G813-5.77-V3，填料密封。 | 转子316、定子三元乙丙橡胶、过流部件衬胶。 | 台 | 杭州兴龙
S16593 |  | 螺杆泵 | XG505，2.1L/min，12bar，0.37KW，380V |  | 台 | 杭州兴龙
S16594 |  | 螺杆泵 | XG040B02Z,N=4KW | 过流部件304 | 台 | 杭州兴龙
S16595 |  | 螺杆泵 | XL008B06J+YJFS160-4,N=4KW | 转子、过流部件：304定子：丁腈橡胶 | 台 | 杭州兴龙
S16596 |  | 螺杆泵 | XG520B02J+GX15-V1.1，1.1kW |  | 台 | 杭州兴龙
S16597 |  | 螺杆泵 | XG035B01Z+GX15-V1.5，1.5KW变频控制，IP55，，带电机防雨罩 | 过流部件：304 定子：三元乙丙 | 台 | 杭州兴龙
S16598 |  | 螺杆泵 | XG035B01Z+GX15-V1.5，P=1.5kW ，变频控制，IP55 | 转子合金钢，定子丁腈橡胶 | 台 | 杭州兴龙
S16599 |  | 螺杆泵 | XL014B06J+YPJFS160-5.5，P=5.5KW,变频控制，IP55带电机防雨罩 | 过流部件：304，转子合金钢，定子丁腈橡胶 | 台 | 杭州兴龙
S16601 |  | 螺杆泵 | BN15-6LT,P=3KW，变频控制 | 转子304 | 台 | 西派克
S16602 |  | 螺杆泵 | BN2-6L,P=0.75kW，变频控制 | 转子304 | 台 | 西派克
S16603 |  | 螺杆泵 | BN5-6L，P=1.1kW，变频控制 | 转子304 | 台 | 西派克
S16604 |  | 螺杆泵 | BN1-6L，P=0.55kW，变频控制 | 转子304 | 台 | 西派克
S16605 |  | 螺杆泵 | BN15-6LT，P=4.0KW，变频控制 | 转子304 | 台 | 西派克
S16606 |  | 螺杆泵 | BN1-6L，P=0.75kW，变频控制 | 转子304 | 台 | 西派克
S16607 | 重复，作废 | 螺杆泵 | BN2-6L，P=0.75kW，变频控制作废 | 转子304 | 台 | 西派克
S16608 |  | 螺杆泵 | BN17-6L，P=5.5kW，变频控制 | 转子316 | 台 | 西派克
S16609 |  | 螺杆泵 | BN10-6L，P=5.5kW | 转子316 | 台 | 西派克
S16610 |  | 螺杆泵 | BN5-6L，P=1.5kW，变频控制.转子316 | 转子316 | 台 | 西派克
S16611 |  | 螺杆泵 | BN1-6L，P=0.55kW，变频控制.转子316 | 转子316 | 台 | 西派克
S16612 |  | 螺杆泵 | BN2-6L,P=1.1kW，变频控制 | 转子316 | 台 | 西派克
S16613 |  | 螺杆泵 | XG060B02ZF,YRZS200-11-322，Q=12m3/h,压力1.2MPa,11kw | 过流部件304，丁腈橡胶 | 台 | 杭州兴龙
S16614 |  | 螺杆泵 | BN10-6L；P=2.2kW | 转子304 | 台 | 西派克
S16615 |  | 螺杆泵 | BN10-6L, P=3kW，变频控制 | 转子304 | 台 | 西派克
S16616 |  | 螺杆泵 | BN10-6L.P=3.0kW，变频控制，进出口方向对调，电机反转 | 转子304 | 台 | 西派克
S16617 |  | 螺杆泵 | BN5-6L.P=1.5kW，变频控制.转子304 | 转子304 | 台 | 西派克
S16618 |  | 螺杆泵 | BN2-12E，P=3.0kW | 转子304 | 台 | 西派克
S16619 |  | 螺杆泵 | BN17-6L，P=4.0kW，变频控制 | 转子304 | 台 | 西派克
S16620 |  | 螺杆泵 | BN2-6L，P=1.1kW，变频控制 | 转子304 | 台 | 西派克
S16621 |  | 螺杆泵 | BN10-6L,P=4kW，变频控制 | 转子304 | 台 | 西派克
S16622 |  | 螺杆泵 | BN35-12，P=18.5kW，变频控制 | 转子碳钢，定子丁腈橡胶 | 台 | 西派克
S16692 |  | 螺杆泵 | XL024B06JM+YRFS200-11-289，N=11kW | 316 | 台 | 杭州兴龙
S16693 |  | 螺杆泵 | XL005B06JM+YPRFS160-3-324,，N=3kW变频电机 | 316 | 台 | 杭州兴龙
S16694 |  | 螺杆泵 | XG040B02ZF+YRZS160-3-292，压力：0.6MPa，电机功率：3kw | 过流部件304；定子丁腈橡胶 | 台 | 杭州兴龙
S16695 |  | 螺杆泵 | XG040B01ZF+GX15-4.42-V2.2-4，N=2.2kW,变频电机 | 过流部件304 | 台 | 杭州兴龙
S16696 |  | 螺杆泵 | XL008B06JF+YPRFS160-4-292，N=4kW,变频控制，带独立风扇 | 过流部件304 | 台 | 杭州兴龙
S16697 |  | 螺杆泵 | XL024B06JM+YPRFS160-7.5-238，N=7.5kW，变频电机 | 过流部件316L | 台 | 杭州兴龙
S16698 |  | 螺杆泵 | XG040B01ZM+GX15-5.8-V2.2-4，N=2.2kW，变频电机 | 过流部件316L | 台 | 杭州兴龙
S16699 |  | 螺杆泵 | XL005B06JM+YPRFS160-3-292，N=3kW，变频电机 | 过流部件316L | 台 | 杭州兴龙
S16700 |  | 螺杆泵 | XG105B02ZM+YPJZS250-30-204，N=22kw，变频电机 | 过流部件316L | 台 | 杭州兴龙
S16701 |  | 渣浆泵 | KD25-25，4KW，380V，单泵+公用底座，DC传动，填料密封，过流部件Cr27 | Cr27 | 台 | 凯泉
S16702 |  | 渣浆泵 | KZJ40-17，5.5KW，380V，单泵+公用底座，DC传动，填料密封，过流部件Cr27 | Cr27 | 台 | 凯泉
S16703 |  | 渣浆泵 | KDTX50-30,，4.0kW，IP55 | 碳钢防腐 | 台 | 凯泉
S16704 |  | 渣浆泵 | KZJ40-17，3KW，380V，电机型号：YE2-3KW-4P，单泵+公用底座，DC传动，填料密封比重1.3 | Cr27 | 台 | 凯泉
S16705 |  | 渣浆泵 | KZJ40-17，P=3kW,电机：YE2-100L2-4;单泵+公用底座；DC传动，填料密封 | 过流部件Cr27 | 台 | 凯泉
S16706 |  | 渣浆泵 | KZJ40-17，P=3kW,变频电机：YE2-100L2-4;单泵+公用底座；DC传动，填料密封 | 过流部件Cr27 | 台 | 凯泉
S16707 |  | 渣浆泵 | KZJ40-17，P=1.1KW | Cr27 | 台 | 凯泉
S16780 |  | 渣浆泵 | 50/40B-AH-DCZ，3KW，380V，电机型号：Y100L2-4-3，单泵+公用底座，DC传动，填料密封，带填料冲洗水，带副叶轮，过流部件Cr26，比重1.3 | Cr26 | 台 | 石泵
S16781 |  | 渣浆泵 | 50B-LR，流量：21m3/h，扬程：8m，4.0kW，渣浆泵，IP55 | 过流部件高铬合金 | 台 | 石泵
S16790 |  | 渣浆泵 | 300UHB-ZK840-12,75KW | 过流部件钢衬高分子聚乙烯 | 台 | 威尔顿
S16791 |  | 渣浆泵 | 80UHB-ZKD-47-30,11KW | 过流部件钢衬高分子聚乙烯 | 台 | 威尔顿
S16792 |  | 渣浆泵 | 50UHB-ZKD-15-30,5.5KW | 过流部件钢衬高分子聚乙烯 | 台 | 威尔顿
S16801 |  | 立式离心泵 | KQDP50-10*5，N=5.5kw |  | 台 | 凯泉
S16802 |  | 立式离心泵 | KODP40-8S*9，N=4kw |  | 台 | 凯泉
S16803 |  | 立式离心泵 | CDL1-8，0.55kw |  | 台 | 南方泵业
S16804 |  | 立式离心泵 | CDLF1-3，P=0.37KW，过流件304，卡套连接 | 304 | 台 | 南方泵业
S16805 |  | 立式离心泵 | CDLF1-3 0.37KW 220V 50HZ材质：不锈钢；接口：快接卡盘式； |  | 台 | 南方泵业
S16806 |  | 立式离心泵 | CDLF42-20，7.5KW，380V/50HZ ，DN80法兰连接 | 304 | 台 | 南方泵业
S16807 |  | 立式离心泵 | CDLF2-3，380/415V/50HZ ，0.37KW，卡套连接,316L材质 | 316L | 台 | 南方泵业
S16808 |  | 立式离心泵 | CDLF4-7，1.5KW,法兰连接 | 304 | 台 | 南方泵业
S16809 |  | 立式离心泵 | CDLF3-2，,法兰连接，功率0.37kW | 304 | 台 | 南方泵业
S16810 |  | 立式离心泵 | CDLF1-4，法兰连接，0.37KW | 304 | 台 | 南方泵业
S16811 |  | 立式离心泵 | CDLF2-9，1.1KW，380V，50HZ，法兰连接 | 316L | 台 | 南方泵业
S16812 |  | 立式离心泵 | TD65-15/2，2.2KW | 铸铁 | 台 | 南方泵业
S16813 |  | 立式离心泵 | CDLF8-16，5.5Kw，380V，50HZ，卡套连接，316L，变频控制。 | 316L | 台 | 南方泵业
S16814 |  | 立式离心泵 | CDLF32-30-2，5.5Kw，380V，进口承压17bar，法兰连接，316L | 316L | 台 | 南方泵业
S16815 |  | 立式离心泵 | CDLF15-2，2.2Kw，380V，50HZ，法兰连接，304 | 304 | 台 | 南方泵业
S16816 |  | 立式离心泵 | CDLF1-6，0.37Kw，380V，50HZ，法兰连接，316L | 316L | 台 | 南方泵业
S16817 |  | 立式离心泵 | CDLF1-15，0.75Kw，380V，50HZ，卡套连接，316L变频控制。 | 316L | 台 | 南方泵业
S16818 |  | 立式离心泵 | CDLF15-2，2.2Kw，380V，进口承压10bar，法兰连接，316L | 316L | 台 | 南方泵业
S16819 |  | 立式离心泵 | CDLF3-3，0.37Kw，380V，50HZ，法兰连接，316L。 | 316L | 台 | 南方泵业
S16820 |  | 立式离心泵 | CDLF4-12，2.2kw，法兰连接，配套电机 | 304 | 台 | 南方泵业
S16821 |  | 立式离心泵 | CDLF4-16，3kw，变频电机 | 304 | 台 | 南方泵业
S16822 |  | 立式离心泵 | CDLF1-3，功率0.37kW,法兰连接 | 304 | 台 | 南方泵业
S16823 |  | 立式离心泵 | TD50-18，P=2.2kW | 铸铁 | 台 | 南方泵业
S16824 |  | 立式离心泵 | CDMF200-40，材质304，P=110KW，软启控制 | 组件 | 台 | 南方泵业
S16825 |  | 立式离心泵 | CDMF85-30，材质304，P=22KW，变频控制 | 组件 | 台 | 南方泵业
S16826 |  | 立式离心泵 | CDMF120-70-2，材质304，P=75KW，软启控制 | 组件 | 台 | 南方泵业
S16827 |  | 立式离心泵 | CDMF85-20，材质304，P=15KW | 组件 | 台 | 南方泵业
S16828 |  | 立式离心泵 | CDMF15-4，材质304，P=3KW | 组件 | 台 | 南方泵业
S16829 |  | 立式离心泵 | CDMF1-5，P=0.37kw，法兰连接，304 | 304 | 台 | 南方泵业
S16830 |  | 立式离心泵 | CDMF5-6，P=1.1kW，法兰连接 | 304 | 台 | 南方泵业
S16831 |  | 立式离心泵 | CDMF10-4，P=1.5kW，法兰连接 | 304 | 台 | 南方泵业
S16832 |  | 立式离心泵 | CDMF65-20-2;P=7.5KW,法兰连接 | 316L | 台 | 南方泵业
S16833 |  | 立式离心泵 | CDMF200-10-A，22KW,法兰连接，材质316L | 316L | 台 | 南方泵业
S16834 |  | 立式离心泵 | CDMF120-20,22KW,法兰连接，材质316L | 316L | 台 | 南方泵业
S16835 |  | 立式离心泵 | CDMF20-1； 1.1KW，法兰连接 | 过流部件304 | 台 | 南方泵业
S16836 |  | 立式离心泵 | CDMF85-20；P=15kW，法兰连接 | 过流部件316L | 台 | 南方泵业
S16837 |  | 立式离心泵 | CDMF65-20-2；P=7.5kW;变频电机，法兰连接 | 过流部件316L | 台 | 南方泵业
S16838 |  | 立式离心泵 | CDMF85-10；P=7.5kW；变频电机，法兰连接 | 过流部件316L | 台 | 南方泵业
S16839 |  | 立式离心泵 | CDMF150-20，30KW,法兰连接，材质316L | 316L | 台 | 南方泵业
S16840 |  | 立式离心泵 | CDMF32-20；P=4.0KW，法兰连接 | 过流部件316L | 台 | 南方泵业
S16841 |  | 立式离心泵 | CDMF10-3;1.1kW，法兰连接，304 | 过流部件304 | 台 | 南方泵业
S16842 |  | 立式离心泵 | CDMF10-3;1.1kW;变频电机，法兰连接 | 过流部件304 | 台 | 南方泵业
S16843 |  | 立式离心泵 | CDMF32-20-2，3KW，380V，法兰连接，材质304 | 304 | 台 | 南方泵业
S16844 |  | 立式离心泵 | CDMF42-10，4KW，380V，法兰连接，材质316L | 316L | 台 | 南方泵业
S16845 |  | 立式离心泵 | CDMF5-2，0.37Kw，380V，50HZ，法兰连接，316L。 | 316L | 台 | 南方泵业
S16846 |  | 立式离心泵 | CDMF10-5,2.2KW,法兰连接，材质304 | 304 | 台 | 南方泵业
S16847 |  | 立式离心泵 | CDMF32-20；P=4KW,法兰连接 | 过流部件304 | 台 | 南方泵业
S16848 | 物料规格有问题，作废 | 立式离心泵 | CDM10-2,0.75KW，法兰连接 | 304 | 台 | 南方泵业
S16849 | 物料规格有问题，作废 | 立式离心泵 | CDM3-4,功率0.37kW，耐酸碱泵,法兰连接 | 304 | 台 | 南方泵业
S16850 | 物料规格有问题，作废 | 立式离心泵 | CDM10-3，功率1.1kW,法兰连接 | 304 | 台 | 南方泵业
S16851 |  | 立式离心泵 | CDMF85-20-2， 11KW，380V/50HZ，法兰连接，材质316L | 316L | 台 | 南方泵业
S16852 |  | 立式离心泵 | CDMF85-10；P=7.5kW，过流部件316L | 过流部件316L | 台 | 南方泵业
S16853 |  | 立式离心泵 | CDMF1-4；功率P=0.37KW | 304 | 台 | 南方泵业
S16854 |  | 立式离心泵 | CDMF5-22，P=4kW | 304 | 台 | 南方泵业
S16855 |  | 立式离心泵 | CDMF 1-6 0.37KW 卡套连接，380V，50HZ | 316L | 台 | 南方泵业
S16856 |  | 立式离心泵 | CDMF1-4，0.37KW，卡套连接 | 316L | 台 | 南方泵业
S16857 |  | 立式离心泵 | CDMF 1-6，0.37KW，380/415V 50HZ 卡箍联接 | 组件 | 台 | 南方泵业
S16858 |  | 立式离心泵 | CDMF3-5，0.55KW 卡套连接，380V，50HZ | 组件 | 台 | 南方泵业
S16859 |  | 立式离心泵 | CDMF 5-6 1.1KW 卡套连接，380V，50HZ | 316L | 台 | 南方泵业
S16860 |  | 立式离心泵 | CDMF10-3，380/415V/50HZ ，1.1KW，法兰连接 | 316L | 台 | 南方泵业
S16861 |  | 立式离心泵 | CDMF5-6，380/415V/50HZ ，1.1KW，法兰连接 | 316L | 台 | 南方泵业
S16862 |  | 立式离心泵 | CDMF20-2 2.2KW 380V/50HZ 法兰连接，材质316L | 316L | 台 | 南方泵业
S16863 |  | 立式离心泵 | CDMF15-3，3KW，380V/50HZ，法兰连接，材质316L | 316L | 台 | 南方泵业
S16864 |  | 立式离心泵 | CDMF32-20-2，3KW，380V，法兰连接，材质316L | 316L | 台 | 南方泵业
S16865 |  | 立式离心泵 | CDM5-23，P=4kW，法兰连接，380V | 碳钢 | 台 | 南方泵业
S16866 |  | 立式离心泵 | CDMF5-4，0.55KW，380V，50HZ，卡套连接，316L | 316L | 台 | 南方泵业
S16867 |  | 立式离心泵 | CDMF3-6，0.55KW，380V，50HZ，卡套连接，316L | 316L | 台 | 南方泵业
S16868 |  | 立式离心泵 | CDMF5-6，380/415V/50HZ，1.1KW，卡套连接，316L材质 | 316L | 台 | 南方泵业
S16869 |  | 立式离心泵 | CDMF5-3，功率0.55kW,法兰连接 | 304 | 台 | 南方泵业
S16870 |  | 立式离心泵 | CDMF3-3，功率0.37KW，法兰连接，304 | 304 | 台 | 南方泵业
S16871 |  | 立式离心泵 | CDMF15-2，功率2.2kW,法兰连接 | 304 | 台 | 南方泵业
S16872 |  | 立式离心泵 | CDMF10-4 1.5KW 380V 50HZ 法兰连接，材质316L | 316L | 台 | 南方泵业
S16873 |  | 立式离心泵 | CDMF15-3，3KW，380V/50HZ，法兰连接，材质304 | 304 | 台 | 南方泵业
S16874 |  | 立式离心泵 | CDMF5-5，380/415V/50HZ ，0.75KW，法兰连接 | 316L | 台 | 南方泵业
S16875 |  | 立式离心泵 | CDMF5-4，380/415V/50HZ ，0.55KW，法兰连接，材质316L | 316L | 台 | 南方泵业
S16876 |  | 立式离心泵 | CDMF3-7 0.75KW 380V/50HZ，法兰连接，材质316L | 316L | 台 | 南方泵业
S16877 | 与S16860重,作废 | 立式离心泵 | CDMF10-3 1.1KW 380V/50HZ， 法兰连接,316L | 316L | 台 | 南方泵业
S16878 |  | 立式离心泵 | CDM32-20-2，N=3.0kw | 铸铁 | 台 | 南方泵业
S16879 |  | 立式离心泵 | CDMF10-6 2.2KW 380V/50HZ， 法兰连接 | 316L | 台 | 南方泵业
S16880 |  | 立式离心泵 | CDMF20-3，3KW，380V，法兰连接，材质304 | 304 | 台 | 南方泵业
S16881 |  | 立式离心泵 | CDMF15-2 2.2KW 380V 50HZ 法兰连接，材质316L | 316L | 台 | 南方泵业
S16882 |  | 立式离心泵 | CDMF20-4 5.5KW 380V 50HZ 法兰连接，材质304 | 304 | 台 | 南方泵业
S16883 |  | 立式离心泵 | CDMF 1-7，0.37KW，380/415V 50HZ 卡箍联接 | 316L | 台 | 南方泵业
S16884 |  | 立式离心泵 | CDMF10-3，1.5kw，法兰连接,316 | 316 | 台 | 南方泵业
S16885 |  | 立式离心泵 | CDMF3-4,0.55kw,法兰连接 | 316 | 台 | 南方泵业
S16886 |  | 立式离心泵 | CDMF32-30-2，5.5KW，380V/50HZ，法兰连接 | 316L | 台 | 南方泵业
S16887 |  | 立式离心泵 | CDMF120-30-2，30KW 380V/50HZ FGJ | 316L | 台 | 南方泵业
S16888 |  | 立式离心泵 | CDMF65-10，380/415V/50HZ ，5.5KW，法兰连接 | 316L | 台 | 南方泵业
S16889 |  | 立式离心泵 | CDMF5-7，380/415V/50HZ ，1.1KW，法兰连接,316L | 316L | 台 | 南方泵业
S16890 |  | 立式离心泵 | TD125-28/4，P=18.5kW | 铸铁 | 台 | 南方泵业
S16891 |  | 立式离心泵 | TD80-28/2，P=7.5kW | 铸铁 | 台 | 南方泵业
S16892 |  | 立式离心泵 | CDLF85-10，380/415V/50HZ ，7.5KW，法兰连接 | 304 | 台 | 南方泵业
S16893 |  | 立式离心泵 | CDMF1-7 0.37KW 卡套连接 304 | 304 | 台 | 南方泵业
S16894 |  | 立式离心泵 | CDMF3-2 0.37KW 法兰连接 304 | 304 | 台 | 南方泵业
S16895 |  | 立式离心泵 | CDMF15-10；P=11KW | 316L | 台 | 南方泵业
S16896 |  | 立式离心泵 | CDMF15-7，5.5KW，法兰连接，380V，50HZ，变频 | 316L | 台 | 南方泵业
S16897 |  | 立式离心泵 | CDMF32-20，4.0KW，法兰连接，380V，50HZ | 2205 | 台 | 南方泵业
S16898 |  | 立式离心泵 | CDMF10-3，功率1.1kW,法兰连接，316 | 316 | 台 | 南方泵业
S16899 |  | 立式离心泵 | CDMF85-30-2，N=18.5KW，18.5KW，380/415V/50HZ，法兰连接，材质304 | 304 | 台 | 南方泵业
S16900 |  | 立式离心泵 | CDMF10-2，P=0.75kW，法兰连接 | 304 | 台 | 南方泵业
S16901 |  | 耐酸泵 | SZ65-50-125，Q=25m3/h，H=12m | 塑料材质 | 台 | 南方泵业
S16902 |  | 液下泵 | YU-2-J流量20m³/h,扬程25米，配100米软管 |  | 台 | 南方泵业
S16903 |  | 耐酸泵 | SZ40-25-125，Q=6.3m3/h,H=18m | 塑料材质 | 台 | 南方泵业
S16904 |  | 耐酸泵 | SZ80-65-160 | 衬氟塑料 | 台 | 南方泵业
S16905 |  | 耐酸泵 | Sz80-65-160；，P=7.5KW | 衬氟塑料 | 台 | 南方泵业
S16906 |  | 耐酸泵 | SZ80-65-125；P=7.5KW | 衬氟塑料 | 台 | 南方泵业
S16907 |  | 耐酸泵 | SZ50-32-125；，P=4KW | 衬氟塑料 | 台 | 南方泵业
S16908 |  | 耐酸泵 | SZ65-50-160，Q=20m3/h，H=30m，P=4KW | 过流部件衬氟 | 台 | 南方泵业
S16909 |  | 耐酸泵 | SZ65-50-160,380V/50HZ,5.5KW,法兰连接，过流件F26，2900rpm，IP55 | 碳钢衬氟 | 台 | 南方泵业
S16910 |  | 耐酸泵 | SZ80-50-200；P=18.5kW | 衬氟塑料 | 台 | 南方泵业
S16948 |  | 潜水泵 | 40WQ/E265-0.55,0.55KW,法兰连接 | 叶轮304 | 台 | 南方泵业
S16949 |  | 潜水泵 | 40WQ/E265-0.55，P=0.55kw裸泵，软管移动式安装，法兰连接 | 叶轮304 | 台 | 凯泉
S16950 |  | 潜水泵 | WQ2260-4125-150-11，P=11kW，含自耦装置，变频电机（30-50Hz） | 球墨铸铁 | 台 | 凯泉
S16951 |  | 潜水泵 | WQ2260-4131-200-22，P=22kW，含自耦装置 | 球墨铸铁 | 台 | 凯泉
S16952 |  | 潜水泵 | WQ2210-2112-65-15，P=15kW，含自耦装置 | 球墨铸铁 | 台 | 凯泉
S16954 |  | 潜水泵 | 65WQ/E250-7.5，P=7.5kW，含自耦装置 | 球墨铸铁 | 台 | 凯泉
S16955 |  | 潜水泵 | 40WQ/E265-0.55，P=0.55kW，含自耦装置 | 球墨铸铁 | 台 | 凯泉
S16956 |  | 潜水泵 | 80WQ/E260-4.0；P=4kw。含自耦 | 304 | 台 | 凯泉
S16957 |  | 潜水泵 | 50WQE259-2.2无需耦合，P=2.2kW | 组件 | 台 | 凯泉
S16958 |  | 潜水泵 | 50WQ/E257-1.1，P=1.1kW，配3.5m导链，软管移动式安装 | 叶轮304 | 台 | 凯泉
S16959 |  | 潜水泵 | 40WQ/E265-0.55 ，N=0.4kw，配自动耦合装置,导轨,提升拉链及原装电缆 | 叶轮304 | 台 | 凯泉
S16960 |  | 潜水泵 | 100WQ/E473-5.5，N=5.5kw， 配自耦装置,导轨,提升拉链及原装电缆 | 泵主体铸铁，轴密封碳化钨 | 台 | 凯泉
S16961 |  | 潜水泵 | 50WQB14-50-5.5,P=5.5kW，含漏电保护器，R软管移动式连接，带导链 | 304 | 台 | 凯泉
S16962 |  | 潜水泵 | 65WQ/E40-30-5.5,P=5.5kw 移动式安装。配带马牙接口，带导链、电缆 | 316 | 台 | 凯泉
S17001 |  | 卧式离心泵 | CL60951，P=15kW | 304 | 台 | 格兰富
S17002 |  | 卧式离心泵 | CL40101，P=15kW | 304 | 台 | 格兰富
S17003 |  | 卧式离心泵 | CL40129，P=15kw | 304 | 台 | 格兰富
S17004 |  | 卧式离心泵 | LF50957，P=11kw | 304 | 台 | 格兰富
S17005 |  | 卧式离心泵 | LF50957；N=11kw | 铸铁 | 台 | 格兰富
S17006 |  | 卧式离心泵 | CL40101；N=5.5kw | 304 | 台 | 格兰富
S17007 |  | 卧式离心泵 | CL40133，P=160kw | 过流件316L | 台 | 格兰富
S17008 |  | 卧式离心泵 | CL25801-522231,功率18.5KW 材质316L | 316L | 台 | 格兰富
S17009 |  | 卧式离心泵 | CL30127，变频电机，功率55KW，过流部件316L | 过流部件316L | 台 | 格兰富
S17010 |  | 卧式离心泵 | CL40101，2900RMP，P=55kw，单机封，过流部件316 | 316 | 台 | 格兰富
S17011 |  | 卧式离心泵 | CL30707，2900RMP，P=11kw，单机封，过流部件316 | 316 | 台 | 格兰富
S17012 |  | 卧式离心泵 | CL40959，P=7.5kW | 316L | 台 | 格兰富
S17013 |  | 卧式离心泵 | CL40959，P=5.5kW | 316L | 台 | 格兰富
S17014 |  | 卧式离心泵 | CL60951，P=18.5kw | 316L | 台 | 格兰富
S17015 |  | 卧式离心泵 | CL40101，P=11kw | 316L | 台 | 格兰富
S17016 |  | 卧式离心泵 | LF60123，P=15kW， | 铸铁 | 台 | 格兰富
S17017 |  | 卧式离心泵 | CL40101G，2970RPM，P=55kw | 304 | 台 | 格兰富
S17018 |  | 卧式离心泵 | CL40101G，2965RPM，P=45kw | 304 | 台 | 格兰富
S17019 |  | 卧式离心泵 | CL15131G，功率45KW，过流部件CD4MCUN | CD4MCUN | 台 | 格兰富
S17021 |  | 卧式离心泵 | CL60123G，P=15kw | 304 | 台 | 格兰富
S17022 |  | 卧式离心泵 | CL60951G，P=15kw | 304 | 台 | 格兰富
S17101 |  | 卧式离心泵 | NLSW50-100，380V，1.5kw，2900rpm | 浓硫酸专用铸铁 | 台 | 新兴
S17200 |  | 卧式离心泵 | ZS50-32-160/1.1，N=1.1kW，380/415V 50HZ 法兰连接 | 过流304材质 | 台 | 南方泵业
S17201 |  | 卧式离心泵 | CHL2-40，0.55kw，法兰连接，配套电机 | 304 | 台 | 南方泵业
S17202 |  | 耐酸泵 | SZ65-50-160，过流部件氟塑料，P=5.5KW | 过流部件氟塑料 | 台 | 南方泵业
S17203 |  | 卧式离心泵 | CHL260LSWSC0.55KW，陵川项目用 |  | 台 | 南方泵业
S17204 |  | 卧式离心泵 | CHL8-30，1.1kW，50Hz，螺纹连接 | 304 | 台 | 南方泵业
S17301 |  | 卧式离心泵 | KQWH80-125,7.5KW | 过流部件316L | 台 | 凯泉
S17302 |  | 卧式离心泵 | KQWH150-400,45KW配变频电机 | 过流部件316L | 台 | 凯泉
S17303 |  | 卧式离心泵 | KQWH150-400A,37KW配变频电机 | 过流部件316L | 台 | 凯泉
S17304 |  | 卧式离心泵 | KQWH125-160,22KW配变频电机 | 过流部件316L | 台 | 凯泉
S17305 |  | 卧式离心泵 | KQWH150-315A,22KW配变频电机 | 过流部件316L | 台 | 凯泉
S17306 |  | 卧式离心泵 | KQWH80-160A,7.5KW | 过流部件316L | 台 | 凯泉
S17307 |  | 卧式离心泵 | KQWH80-200,15KW | 过流部件316L | 台 | 凯泉
S17308 |  | 卧式离心泵 | KQWH80-160，P=7.5KW，380V/50HZ，2960rpm，法兰连接 | 316L | 台 | 凯泉
S17309 |  | 卧式离心泵 | KQWH200-315(I)B，37kW，变频控制30-50HZ | 过流部件316L | 台 | 凯泉
S17310 |  | 卧式离心泵 | KQWH150-315A，N=22KW,变频风扇0.125kW | 过流部件316L | 台 | 凯泉
S17311 |  | 卧式离心泵 | KQWH150-400B，N=30KW,变频风扇0.15kW | 过流部件316L | 台 | 凯泉
S17401 |  | 卧式离心泵 | F1012U-3611(70公斤)，变频电机，功率37KW，过流部件2205 | 过流部件2205 | 台 | 大连帝国
S17402 |  | 卧式离心泵 | F1012U-3611(90公斤)，变频电机，功率37KW，过流部件2205 | 过流部件2205 | 台 | 大连帝国
S17601 |  | 卧式离心泵 | Typ：GZA65-50-125/4.0 | 不锈钢 | 台 | 粤华
S17701 |  | 卧式离心泵 | PBU，5bar | 304 | 台 | EDUR
S17801 |  | 蠕动泵 | BT600S，流量：100L/h，扬程：20m，60W，配10米35#硅胶管 | 组合件 | 台 | 雷弗
S17802 |  | 蠕动泵 | B040309022 |  | 台 | 雪迪龙
S17901 |  | 卧式离心泵 | IHF200-150-315,75KW配变频电机 | 过流部件钢衬四氟 | 台 | 威尔顿
S17902 |  | 卧式离心泵 | IHF200-150-315，电机型号Y280S-4，功率75KW | 过流部件钢衬四氟 | 台 | 威尔顿
S17903 |  | 卧式离心泵 | IHF200-150-250,55KW | 过流部件钢衬四氟 | 台 | 威尔顿
S17904 |  | 卧式离心泵 | IHF125-100-160,30KW配变频电机 | 过流部件钢衬四氟 | 台 | 威尔顿
S17905 |  | 卧式离心泵 | IHF100-80-160，电机型号Y180M-2,22KW,配变频电机 | 过流部件钢衬四氟 | 台 | 威尔顿
S17906 |  | 卧式离心泵 | IHF100-80-160，电机型号Y160M2-2,18.5KW,配变频电机 | 过流部件钢衬四氟 | 台 | 威尔顿
S17907 |  | 卧式离心泵 | IHF80-50-200,18.5KW配变频电机 | 过流部件钢衬四氟 | 台 | 威尔顿
S17908 |  | 卧式离心泵 | IHF80-65-125，5.5KW | 过流部件钢衬四氟 | 台 | 威尔顿
S17909 |  | 卧式离心泵 | IHF80-65-160，N=11kW | 衬氟塑料 | 台 | 威尔顿
S17910 |  | 卧式离心泵 | IHF100-80-160，功率：11kw | 衬氟塑料 | 台
S17911 |  | 卧式离心泵 | IHF100-80-125，功率：11kw | 衬氟塑料 | 台
S18001 |  | 立式离心泵 | DLF16-30/2，P=2.2Kw，法兰连接 | 304 | 台 | 新久扬
S18002 |  | 立式离心泵 | DLF65-10，P=5.5Kw，法兰连接 | 316 | 台 | 新久扬
S18300 |  | 立式离心泵 | KQH50-160A，P=2.2KW，法兰连接 | 316 | 台 | 凯泉
S18301 |  | 立式离心泵 | KQH80-160，P=7.5KW，380V/50HZ，2960rpm，法兰连接 | 316L | 台 | 凯泉
S18347 |  | 立式离心泵 | CDM5-9，P=1.5kw，法兰连接 | 铸铁 | 台 | 南方泵业
S18348 |  | 立式离心泵 | CDMF3-25，P=3.0kW，法兰连接 | 316 | 台 | 南方泵业
S18349 |  | 立式离心泵 | CDMF3-6，0.55KW，380V，50HZ，法兰连接，316L | 316L | 台 | 南方泵业
S18350 |  | 立式离心泵 | CDMF5-7，380/415V/50HZ ，1.1KW，304，法兰连接 | 304 | 台 | 南方泵业
S18351 |  | 立式离心泵 | CDMF65-20，P=11kW,法兰连接，316L，配套自吸罐 | 316L | 台 | 南方泵业
S18352 |  | 立式离心泵 | CDMF3-5，380/415V/50HZ ，0.55KW，法兰连接,304 | 304 | 台 | 南方泵业
S18353 |  | 立式离心泵 | CDMF120-10，380/415V/50HZ ，11KW，法兰连接,316L | 316L | 台 | 南方泵业
S18354 |  | 立式离心泵 | CDMF150-10，380/415V/50HZ,15KW,法兰连接，316L | 316L | 台 | 南方泵业
S18355 |  | 立式离心泵 | CDMF15-4，4KW，380V/50HZ，法兰连接，316L | 316L | 台 | 南方泵业
S18356 |  | 立式离心泵 | CDMF10-6，2.2KW，380V/50HZ，法兰连接，304 | 304 | 台 | 南方泵业
S18357 |  | 立式离心泵 | CDMF15-4，P=4kW，法兰连接，304 | 304 | 台 | 南方泵业
S18358 |  | 立式离心泵 | CDMF5-4，380/415V/50HZ ，0.55KW，法兰连接,304 | 304 | 台 | 南方泵业
S18359 |  | 立式离心泵 | CDMF42-20，P=7.5kW,法兰连接，316L | 316L | 台 | 南方泵业
S18360 |  | 立式离心泵 | CDMF10-17，380/415V/50HZ，7.5KW，法兰连接 | 316L | 台 | 南方泵业
S18361 |  | 立式离心泵 | CDMF15-13，380/415V/50HZ，11KW，法兰连接 | 316L | 台 | 南方泵业
S18362 |  | 立式离心泵 | CDMF10-3 卡套连接,库存 | 304 | 台 | 南方泵业
S18363 |  | 立式离心泵 | CDLF1-7 法兰连接 316L,库存 | 316L | 台 | 南方泵业
S18364 |  | 立式离心泵 | CDMF32-30-2，5.5kw，304 | 过流部件304 | 台 | 南方泵业
S18365 |  | 立式离心泵 | CDMF150-30-2，N=30KW，316L,变频电机 | 过流部件316L | 台 | 南方泵业
S18366 |  | 立式离心泵 | CDMF120-20,N=22KW,316L | 过流部件316L | 台 | 南方泵业
S18367 |  | 立式离心泵 | CDMF42-20-2，N=5.5KW，304 | 过流部件304 | 台 | 南方泵业
S18368 |  | 立式离心泵 | CDMF150-20-1，N=22KW，316L,变频电机，变频风扇0.1kW | 过流部件316L | 台 | 南方泵业
S18369 |  | 立式离心泵 | CDMF5-2，0.37Kw，380V，法兰连接，304 | 304 | 台 | 南方泵业
S18370 |  | 立式离心泵 | CDMF5-8，380/415V/50HZ ，1.1KW，法兰连接，304 | 304 | 台 | 南方泵业
S18371 |  | 立式离心泵 | CDMF10-5，380/415V/50HZ，2.2KW，法兰连接，材质316L | 316L | 台 | 南方泵业
S18372 |  | 立式离心泵 | CDMF3-8，380/415V/50HZ，1.1KW，法兰连接，316L材质 | 316L | 台 | 南方泵业
S18373 |  | 立式离心泵 | CDMF32-10；P=2.2KW，380/50HZ,法兰连接，材质316L | 316L | 台 | 南方泵业
S18374 |  | 立式离心泵 | CDMF20-2，2.2KW，380V，法兰连接，材质304 | 304 | 台 | 南方泵业
S18375 |  | 立式离心泵 | CDMF3-4，0.37KW 380V/50HZ 卡套连接 316L | 316L | 台 | 南方泵业
S18376 |  | 立式离心泵 | CDMF42-10，P=4kw | 304 | 台 | 南方泵业
S18377 |  | 立式离心泵 | CDMF65-20-2，7.5KW，380V/50HZ，法兰连接，材质304 | 304 | 台 | 南方泵业
S18378 |  | 立式离心泵 | CDMF65-10-1，4KW，380V/50HZ，法兰连接，材质316L | 316L | 台 | 南方泵业
S18379 |  | 立式离心泵 | CDMF3-8，N=0.75kW，380/415V 50HZ 法兰连接 | 过流部件304 | 台 | 南方泵业
S18380 |  | 立式离心泵 | CDMF3-5，P=0.55kW，法兰连接 | 铸铁 | 台 | 南方泵业
S18381 |  | 立式离心泵 | CDMF20-3，P=4.0kW | 304 | 台 | 南方泵业
S18382 |  | 立式离心泵 | CDMF10-2,380/415V/50HZ，0.75KW，法兰连接 | 316L | 台 | 南方泵业
S18383 |  | 立式离心泵 | CDMF32-40，P=7.5KW | 316 | 台 | 南方泵业
S18384 |  | 立式离心泵 | CDMF42-20-2，5.5KW，380V，法兰连接，材质316L | 316L | 台 | 南方泵业
S18385 |  | 立式离心泵 | CDMF42-10-1，3KW，380V，法兰连接，材质316L | 316L | 台 | 南方泵业
S18386 |  | 立式离心泵 | CDMF120-20-1,18.5KW,法兰连接，材质304 | 304 | 台 | 南方泵业
S18387 |  | 立式离心泵 | CDMF15-2，功率1.1kW,法兰连接 | 304 | 台 | 南方泵业
S18388 |  | 立式离心泵 | CDMF85-20；P=15KW,法兰连接，材质316L,变频电机 | 316L | 台 | 南方泵业
S18389 |  | 立式离心泵 | CDMF42-20-2；P=5.5kW;变频电机，316L材质，法兰连接 | 316L | 台 | 南方泵业
S18390 |  | 立式离心泵 | CDMF120-20-2；P=15kW;变频电机，法兰连接 | 316L | 台 | 南方泵业
S18391 |  | 立式离心泵 | CDMF200-10；P=30KW,法兰连接，材质316L | 316L | 台 | 南方泵业
S18392 |  | 立式离心泵 | CDMF42-20-2；P=5.5KW,法兰连接，材质316L | 316L | 台 | 南方泵业
S18393 |  | 立式离心泵 | CDMF 1-4 0.75KW 卡箍联接，380V，50HZ，配南阳电机，防爆等级EXDII-BT4 | 316L | 台 | 南方泵业
S18394 |  | 立式离心泵 | CDMF 1-7，0.75KW，380/415V 50HZ 卡箍联接，配南阳电机，防爆等级EXDII-BT4 | 316L | 台 | 南方泵业
S18395 |  | 立式离心泵 | CDMF 1-7，0.75KW，380/415V 50HZ 卡箍联接，配南阳电机，防爆等级EXDII-BT4 | 304 | 台 | 南方泵业
S18396 |  | 立式离心泵 | CDMF1-7 0.37KW 316L，卡套连接 | 316L | 台 | 南方泵业
S18397 |  | 立式离心泵 | CDMF3-3，功率0.37KW，316L，法兰连接 | 316L | 台 | 南方泵业
S18398 |  | 立式离心泵 | CDMF1-5，P=0.37kw，316L，法兰连接 | 316L | 台 | 南方泵业
S18399 |  | 立式离心泵 | CDMF20-3，4KW，380V，法兰连接，材质316L | 316L | 台 | 南方泵业
S18400 |  | 立式离心泵 | CDM20-3，P=4.0kw | 铸铁 | 台 | 南方泵业
S18401 |  | 立式离心泵 | CDMF3-4，P=0.37KW，法兰连接 | 304 | 台 | 南方泵业
S18402 |  | 潜水泵 | 65WQ25-31-5.5,P=5.5KW | 铸铁 | 台 | 南方泵业
S18403 |  | 立式离心泵 | CRN15-14 11KW 380V/50HZ FGJ(DIN-ANSI-JIS) | 316 | 台 | 格兰富
S18404 |  | 立式离心泵 | CRN32-2 IZ-F-A-V-HQQV 4KW 380V/50HZ，入口承压20bar，法兰连接 | 316 | 台 | 格兰富
S18405 |  | 立式离心泵 | CRN15-3 Z-FGJ-A-V-HQQV 3KW 380V/50HZ，入口承压20bar，法兰连接 | 316 | 台 | 格兰富
S18406 |  | 立式离心泵 | CRN95-2-2 11KW 380/415V 50HZ PJE卡套 | 316 | 台 | 格兰富
S18407 |  | 立式离心泵 | CRN95-2-2 11KW 380/415V 51HZ FGJ(PIN-ANSI-JIS)法兰连接 | 316 | 台 | 格兰富
S18408 |  | 立式离心泵 | CRN45-2-2 IZ-F-A-V-HQQV，5.5KW 380V/50HZ FGJ入口承压18bar，法兰连接 | 316 | 台 | 格兰富
S18409 |  | 立式离心泵 | CRN32-2 IZ-F-G-V-HQQV，4KW 380V/50HZ FGJ入口承压18bar，法兰连接 | 316 | 台 | 格兰富
S18410 |  | 立式离心泵 | CRN15-12+CRN15-16SF，380/415V/50HZ，11+15KW，PJE连接，标配联接管等，316 | 316 | 台 | 格兰富
S18411 |  | 立式离心泵 | CRN10-16+CRN10-21SF，380/415V/50HZ，5.5+7.5KW，PJE连接，标配联接管等，316 | 316 | 台 | 格兰富
S18413 |  | 立式离心泵 | CRN 45-8 ，30KW 380V/50HZ FGJ，法兰连接,变频控制 | 316 | 台 | 格兰富
S18414 |  | 立式离心泵 | CRN 32-11-2，22KW 380V/50HZ FGJ，法兰连接,变频控制 | 316 | 台 | 格兰富
S18501 |  | 潜水泵 | CT51.5-50(2P)，P=1.5kw，含自耦装置 | 304 | 台
S18550 |  | 潜水泵 | 200QJ20-4；P=4.0kw | 铸铁 | 台
S18551 |  | 潜水泵 | 200QJ32_104_15 |  | 台
S18590 |  | 底吸潜水泵 | JGP-3500L 80w 出水口外径25mm |  | 台
S18601 |  | 潜水泵 | WQ10-10-0.75,P=0.75kw，含漏电保护器，移动式安装304 | 304 | 台 | 南京南蓝
S18602 |  | 潜水泵 | WQ10-10-0.75,P=0.75kw，移动安装，配马牙接口 | 304 | 台 | 南京南蓝
S18603 |  | 潜水泵 | WQ18-15-2.2,P=2.2kw，移动安装，配马牙接口 | 304 | 台 | 南京南蓝
S18604 |  | 潜水泵 | WQ15-20-2.2,P=2.2kw，移动安装 | 304 | 台 | 南京南蓝
S18605 |  | 潜水泵 | WQ25-20-3,P=3kw，移动安装 | 304 | 台 | 南京南蓝
S18606 |  | 潜水泵 | WQ18-15-2.2,P=2.2kw，移动安装，配马牙接口，带304导链、电缆 | 304 | 台 | 南京南蓝
S18607 |  | 潜水泵 | WQ15-15-1.5,P=1.5kw，移动安装，配马牙接口，带304导链、电缆 | 304 | 台 | 南京南蓝
S18608 |  | 潜水泵 | WQ10-10-0.75,P=0.75kw，移动安装，配马牙接口，带304导链、电缆 | 304 | 台 | 南京南蓝
S18609 |  | 潜水泵 | WQ10-15-1.5,P=1.5kw，移动安装，配马牙接口，导链和电缆 | 304 | 台 | 南京南蓝
S18701 |  | 立式离心泵 | CDMF15-2，2.2kW， 380/415V/50HZ，法兰连接 材质316L 配高原电机 | 316L | 台 | 南方泵业
S18702 |  | 立式离心泵 | CDMF85-1，7.5kw，380/415V/50HZ，法兰连接 材质316L 配高原电机 | 316L | 台 | 南方泵业
S18703 |  | 立式离心泵 | CDMF10-2，0.75KW，380/415V/50HZ，法兰连接 材质316L 配高原电机 | 316L | 台 | 南方泵业
S18704 |  | 立式离心泵 | CDMF10-4，1.5KW 380/415V/50HZ，法兰连接 材质316L 配高原电机 | 316L | 台 | 南方泵业
S18705 |  | 立式离心泵 | CDMF10-17，7.5KW，380/415V/50HZ，法兰连接 材质316L 配高原电机 | 316L | 台 | 南方泵业
S18706 |  | 立式离心泵 | CDMF15-3，3KW，380V/50HZ，法兰连接 材质304 配高原电机 | 304 | 台 | 南方泵业
S18707 |  | 立式离心泵 | CDMF10-4，1.5KW，380/415V/50HZ，法兰连接 材质304 配高原电机 | 304 | 台 | 南方泵业
S18708 |  | 立式离心泵 | CDMF5-5，0.75kw，380/415V/50HZ，法兰连接 材质316L 配高原电机 | 316L | 台 | 南方泵业
S18709 |  | 立式离心泵 | CDMF10-3，1.1kw，380/415V/50HZ，法兰连接 材质316L 配高原电机 | 316L | 台 | 南方泵业
S18710 |  | 立式离心泵 | CDMF5-4，0.55kw，380/415V/50HZ，法兰连接 材质304 配高原电机 | 304 | 台 | 南方泵业
S18711 |  | 立式离心泵 | CDMF3-15，P=1.5kW，法兰连接，高原电机，变频控制 | 过流材质316L | 台 | 南方泵业
S18712 |  | 立式离心泵 | CDM20-3,P=4kw,法兰连接，高原电机，铸铁 | 铸铁 | 台 | 南方泵业
S18713 |  | 立式离心泵 | CDMF65-20-1，11KW，380V/50HZ，法兰连接，材质316L | 316L | 台 | 南方泵业
S18714 |  | 立式离心泵 | CDMF5-8。P=1.1KW，法兰连接，材质316L | 316L | 台 | 南方泵业
S18715 |  | 立式离心泵 | CDMF5-7。0.75KW，法兰连接，材质304 | 304 | 台 | 南方泵业
S18716 |  | 立式离心泵 | CDMF3-7 0.75KW 380V/50HZ，法兰连接，304 | 304 | 台 | 南方泵业
S18801 |  | 管道泵 | 80KQL45-10-2.2/2，2.2KW | 铸铁 | 台 | 凯泉
S18901 |  | 卧式离心泵 | ASP5010-50-200，N=11kW，变频电机，过流部件316L | 过流部件316L | 台 | 三联泵业
S18902 |  | 卧式离心泵 | ASP5010-50-200，N=15kw；变频电机，过流部件316L | 过流部件316L | 台 | 三联泵业
S18903 |  | 卧式离心泵 | ASP5010-32-200，N=4kW；变频电机，过流部件316L | 过流部件316L | 台 | 三联泵业
S18904 |  | 卧式离心泵 | ASP5010-32-200，N=5.5kW,变频电机，过流部件316L | 过流部件316L | 台 | 三联泵业
S18905 |  | 卧式离心泵 | ASP5010-40-200，N=7.5kW,变频电机，过流部件316L | 过流部件316L | 台 | 三联泵业
S18906 |  | 卧式离心泵 | ASP5010-80-160，N=15kW；变频电机，过流部件316L | 过流部件316L | 台 | 三联泵业
S18907 |  | 卧式离心泵 | ASP5010-80-160，N=18.5kW，变频电机，过流部件316L | 过流部件316L | 台 | 三联泵业
S18908 |  | 卧式离心泵 | ASP5010-32-160，N=3kW；变频电机，过流部件316L | 过流部件316L | 台 | 三联泵业
S18909 |  | 卧式离心泵 | ASP5020-32-250，P=15KW，变频电机，过流部件2205 | 过流部件2205 | 台 | 三联泵业
S18910 |  | 卧式离心泵 | ASP5010-65-160，P=5.5KW，变频电机，过流部件2205 | 过流部件2205 | 台 | 三联泵业
S18911 |  | 卧式离心泵 | ASP5010-150-315，N=45kW；变频电机，过流部件316L | 过流部件316L | 台 | 三联泵业
S18912 |  | 卧式离心泵 | IH125-80-160，N=22kW；变频电机，过流部件316L | 过流部件316L | 台 | 三联泵业
S19001 |  | 卧式离心泵 | CZAS65-50-125/3.0;规格参数3.0KW 40方 18米（DIN标准） |  | 台
S19101 |  | 卧式离心泵 | IJ40-25-250，5.5kw，变频电机，80℃，入口压力0.1mpa，出口压力：0.6mpa，闭式，IP55 | 过流2205 | 台 | 杭州碱泵
S19102 |  | 卧式离心泵 | IJ50-32-160，4kw，95℃，入口压力0.11mpa，出口压力：0.33mpa，闭式，IP55 | 过流2205 | 台 | 杭州碱泵
S19103 |  | 卧式离心泵 | IJ50-32-160，4kw，75℃，入口压力0.11mpa，出口压力：0.33mpa，闭式，IP55 | 过流2205 | 台 | 杭州碱泵
S19104 |  | 卧式离心泵 | IJ40-25-160，2.2kw，60℃，入口压力0.11mpa，出口压力：0.33mpa，闭式，IP55 | 过流316L | 台 | 杭州碱泵
S19105 |  | 卧式离心泵 | AZ40-25-200，P=7.5kW | TA2/非防爆 | 台 | 杭州碱泵
S19106 |  | 卧式离心泵 | AZ40-25-200PK，5.5kw，转速2900rpm，Q=5m3/h，H=50m，变频电机，90℃，入口压力0.11mpa，出口压力：0.6mpa，半开式，IP55 | 过流TA2 | 台 | 杭州碱泵
S19107 |  | 卧式离心泵 | IFK125-100-250，11kw，转速1450rpm，Q=80m3/h，H=20m，最高温度80℃，入口压力0.1mpa，出口压力：0.25mpa，闭式，IP55 | 钢衬四氟 | 台 | 杭州碱泵
S19108 |  | 卧式离心泵 | IJ80-65-160，7.5kw，转速2900rpmQ=60m3/h，H=25m，50℃，入口压力0.1mpa，出口压力：0.25mpa，闭式，IP55 | 304 | 台 | 杭州碱泵
S19109 |  | 卧式离心泵 | IFK50-32-160，5.5kw，转速2900rpm，Q=15m3/h，H=35m，70℃，入口压力0.1mpa，出口压力：0.45mpa，闭式，IP55 | 钢衬四氟 | 台 | 杭州碱泵
S19110 |  | 卧式离心泵 | IFK125-100-315，电机15KW，转速1450rpm，Q=80m3/h，H=30m，80℃，入口压力0.1mpa，出口压力：0.25mpa，闭式，电机防护等级：IP55 | 过流TA2 | 台 | 杭州碱泵
S19111 |  | 卧式离心泵 | IJ40-25-300，7.5kw，转速1450rpm，卧式离心泵，Q=5m3/h，H=35m，最高温度90℃，入口压力0.11mpa，出口压力：0.45mpa，开式，电机防护等级：IP55 | 过流2205 | 台 | 杭州碱泵
S19701 |  | 潜水泵 | 65WQ-5.5KWS,P=5.5kw，移动式安装。配带马牙接口，带导链、电缆 | 316 | 台 | 新久扬
S19750 |  | 潜水泵 | Q=28m3/h,H=30m,P=5.5kw | 316 | 台 | 市场采购
S19801 |  | 消防水泵 | 南靖项目现场采购，220V，高扬程，带自吸 |  | 台
S19301 |  | 立式离心泵 | L31-40（2P）,P=0.75kw | 316 | 台 | 川源
S20001 |  | 液压缓冲器 | YSR-16-20-C |  | 件
S20002 |  | 液压储泥斗 | V=2.5m³，P=2.2kw,包括地脚螺栓M30×400mm8个（土建阶段提供） |  | 件
S20003 |  | 缓冲器 | HLMZ-MP2.0/1.0，容积2.0L，隔膜式，PVC材质 | PVC | 台 | 日照大华
S20004 |  | 缓冲器 | HLMZ-MP1.0/1.0，容积1.0L，隔膜式，PVC材质 | PVC | 台 | 日照大华
S20005 |  | 缓冲器 | HLMZ-MP1.0/1.0，容积1.0L，隔膜式，PTFE材质 | PTFE | 台 | 日照大华
S20006 |  | 缓冲器 | HLMZ-MP0.6/1.0，容积0.6L，隔膜式，PTFE材质 | PTFE | 台 | 日照大华
S20007 |  | 缓冲器 | HLMZ-MP0.35/1.0，容积0.35L，隔膜式，PTFE材质 | PTFE | 台 | 日照大华
S20201 |  | 磁化器 | 三极超能磁磁化器，GM-A-43-100-2，磁感应强度为15,000高斯，管外固定，尺寸:113mm x 58mm x 68mm。负责现场安装。 |  | 台 | 南京高明
S21000 |  | PAM制备装置 | JBRC-400溶药体积0.6m3/h,储药体积1.5m3，0.75kw | 304 | 套 | 唐山中通
S21001 |  | PAM制备装置 | JBRC-500；溶药箱0.9m3，储药箱2.0m3，带搅拌器，功率1.1kw | 碳钢 | 套 | 唐山中通
S21002 |  | PAM制备装置 | JBRC-600；溶药箱0.9m3，储药箱2.0m3，带搅拌器，功率1.1kw | 碳钢 | 套 | 唐山中通
S21003 |  | 除臭系统 | 处理能力4000m3/h，HSCC4000 |  | 套 | 青岛金海晟
S21004 |  | PAM制备装置 | FP-3000 制药能力：3000L/H，P=1.5kw |  | 套
S21005 |  | PAM制备装置 | PY-500Ⅲ，P=1.5kw |  | 套 | 广州绿达
S21006 |  | PAM制备装置 | 制药能力3m3/h，2.2kw |  | 套
S21007 |  | PAM制备装置 | JY1000 |  | 套 | 海申
S21008 |  | 除臭滤床 | Q=7000m3/h |  | 套 | 青岛金海晟
S21009 |  | 除臭系统 | 2000Nm3/h |  | 套 | 青岛金海晟
S21010 |  | 除臭系统 | 天然植物液除臭系统 |  | 套 | 海川
S21011 |  | 除臭系统 | Q=4000m3/h |  | 套 | 金海晟/馥气源
S21012 |  | PAM制备装置 | ZJY4.0 |  | 套 | 无锡通田
S21013 |  | PAM制备装置 |  |  | 套
S21014 |  | 絮凝剂投配装置 | JYZD-2000L |  | 套
S21015 |  | PAM制备装置 | PT1000,V=1000L，带搅拌 | PE | 套
S21016 |  | 回用水系统 | Q=20m3/h，H=40m，P=5.5kw，恒压供水，2台水泵，1台稳压罐，配套阀门管件 |  | 套 | 上海东方
S21017 |  | 回用水系统 | Q=10m3/h,H=50m,P=5.5kw，含配电及控制系统，不用变频 |  | 套
S21018 |  | 回用水系统 | 稳压供水系统，Q=10m3/h,H=50m,P=5.5kw，含配电及控制系统，不用变频 |  | 套
S21019 |  | 回用水系统 | Q=30m3/h,H=40m,11kw，2台水泵，1台稳压罐，配套阀门管件 |  | 套
S21020 |  | 回用水系统 | 40LG-B12-15/DFK-X7.5-1/SQL800×0.6,Q=10m3/h,H=30m,P=3kw |  | 套 | 上海东方
S21021 |  | 回用水系统 | Q=30m3/h，H=30m，P=8kw；2台水泵，1台稳压罐，铸铁材质 |  | 套
S21022 |  | 回用水系统 | Q=20m3/h,H=30m,P=4.5kw | 铸铁 | 套 | 南方泵业
S21024 |  | 沼气收集焚烧系统 | 沼气，Q=100~160m3/h，304材质 | YSHJB-160 | 套 | 十堰元晟
S21025 |  | 离子交换系统 | 处理量40.0m3/d，除氨氮用，NH3-N进水浓度为10m~25mg/L，出水小于3mg/L，成套设备，包括反应器2套（一用一备），再生系统一套，含配电和自控系统 |  | 套
S21026 |  | 离子交换系统 | 1、进水Q=10.0m3/h，部分水回流再次经过树脂罐，保证产水量为5.0m3/h，每天合格产水量不低于90吨。 2、除氨氮用，氨氮进水浓度为25mg/L，出水小于8mg/L。 3、成套翘装设备，包括反应器1套（直径900mm的树脂罐），再生系统一套（再生泵、2m3的酸罐及稀释搅拌装置）。 4、根据再生周期和再生废水量，再生酸液排渗滤液集水池。 |  | 套 | 北京中威鹏
S21027 |  | 沼气发电系统 | 800kw，含预处理、气柜等设备 |  | 套
S21028 |  | 离子交换系统 | 1、处理量Q=40吨/天。 2、除氨氮用，氨氮进水浓度为25mg/L，出水小于6mg/L。3、成套翘装设备，包括304不锈钢机架1套、反应器1套（400*2150的树脂罐2个，D001*7漂莱特树脂400kg及相应的管路阀门系统），再生系统一套（再生泵1台、0.8m3的酸罐1个及相应浮子流量计、管路阀门系统）。 4、根据再生周期和再生废水量，再生酸液排渗滤液调节池。 |  | 套 | 北京中威鹏
S21029 |  | 离子交换系统 | 保证最终出水量160m3/d，除氨氮用，NH3-N进水浓度25mg/L |  | 套 | 北京中威鹏
S21030 |  | 离子交换系统 | 1、处理量Q=50吨/天。 2、除氨氮用，氨氮进水浓度为25mg/L，出水小于8mg/L。 3、成套翘装设备，包括304不锈钢机架1套、反应器1套（原水泵和正反洗泵各1台、400*2150的树脂罐2个，D001*7漂莱特树脂500kg及相应的管路阀门系统）、再生系统一套（再生泵1台、搅拌机1台、0.8m3的酸罐1个及相应浮子流量计、管路阀门系统，详见设备图纸）和电控系统一套（电控柜一台及pH计等）。 4、根据再生周期和再生废水量，再生酸液排渗滤液调节池。 |  | 套 | 北京中威鹏
S21031 |  | 回用水系统 | 稳压供水系统，Q=35m3/h,H=50m,P=7.5kw，DN100，压力和普通继电控制，含配电及控制系统 |  | 套
S21033 |  | 离子交换系统 | 保证最终出水量300m3/d，除总氮用，成套设备，包括水泵，交换器，再生系统一套，要求厂家管线至设备1m外，要求机架安装轮子，方便移动，详细清单见合同附件 |  | 套 |  | z
S21034 |  | 离子交换系统 | 除氨氮用，成套设备包括水泵、树脂、交换器、再生单元、控制单元等。要求厂家管线至设备1m外，要求机架安装轮子，方便移动，详细清单见合同附件。 | 组合件 | 套
S21035 |  | 小型离子交换装置 | φ50×500×2（直径50离子交换柱两支配防腐泵，料箱，20L流量计） | 有机玻璃 | 套 | 锦州市新科处理设备厂
S21036 |  | 离子交换系统 | 1、处理量Q=8t/h，最终清液产量不低于7t/h。 2、除氨氮用，氨氮去除率不低于85%。 3、成套翘装设备，包括304不锈钢机架1套、反应器1套（原水泵和正反洗泵各1台、600*2150的树脂罐2个，除氨氮树脂800kg及相应的管路阀门系统）、再生系统一套（再生泵1台、酸储罐1个及相应浮子流量计、管路阀门系统）和电控系统一套（电控柜一台及pH计等）。 |  | 套 | 北京中威鹏
S21037 |  | 离子交换系统 | 1、最终清液产量不低于3.5t/h。 2、除氨氮用，氨氮去除率不低于85%。 3、成套翘装设备，包括304不锈钢机架1套、反应器1套（原水泵和正反洗泵各1台、树脂罐1个，除氨氮树脂及相应的管路阀门系统）、再生系统一套（再生泵1台、酸储罐1个及相应浮子流量计、管路阀门系统）和电控系统一套（电控柜一台及pH计等）。 |  | 套 | 世宏顺达
S21038 |  | 离子交换系统 | 保证最终出水量160t/d，除氨氮用，NH3-N进水浓度50mg/L，出水小于8mg/L，再生周期60h，成套设备，包括反应器，再生系统一套，控制系统一套（含原水泵低液位保护信号接口），要求厂家管线至设备1m外，要求机架安装轮子，方便移动。详细清单见合同附件。 |  | 套
S21039 |  | 沼气处理系统 | 沼气产量：Q=200m3/h，自动点火，无明火型，含火炬、水封罐、脱水罐和控制柜 |  | 套
S21040 |  | 沼气储存系统 | 1、双层膜气柜及底膜：1套，V=600m3，材质：外膜FR900，内膜5210； 2、防爆吹膜风机：1台风量：824-1264 m3/h 压力：3584-3597pa,功率2.2kw,防爆电机B2BT4； 3、外膜水封器：1套，水封压力：3kPa,材质：钢板镀锌； 4、内膜水封器：1套，水封压力：3kPa,材质：钢板镀锌；5、压板及紧固件：1套，非标，镀锌钢件；6、压力传感器及仪表：1个，提供4-20mA信号，技术协议中要求BD厂家；7、其他配件，如电缆、钢丝软管、视镜、80米密封胶垫等；8、满足双膜沼气气囊系统功能所需的上述未列出的其他设备及配件：1套； | 组件 | 套 | 蒙特新能源
S21041 |  | 沼气脱水系统 | D=500mm，H=1800mm,非标制作，玻璃钢 | 玻璃钢 | 台 | 北京润峰玻璃钢
S21042 |  | 沼气处理系统 | BIORS-100，沼气产量：100m³/h,自动点火，含控制柜 |  | 套 | 碧天源
S21043 |  | 沼气处理系统 | BIORS-100，沼气产量：50-80m³/h,含水封、火炬、冷凝净化装置及控制柜，能自动点火 |  | 套 | 碧天源
S21044 |  | 沼气处理系统 | 处理量：180Nm3/h，含水封、火炬及冷凝净化装置，控制柜，能自动点火 | 304 | 套 | 碧天源
S21045 |  | 沼气处理系统 | 处理量：130Nm3/h，含水封、火炬、脱水器及相关阀门仪表 | 组件 | 套
S21046 |  | 沼气处理系统 | BIORS-100沼气产量：110Nm3/h，含水封、火炬、冷凝净化装置及控制柜，能自动点火 |  | 套
S21047 |  | 生物除臭系统 | Q=3000m3/h，成套装置，生物除臭 |  | 套 | 长空
S21048 |  | 生物除臭系统 | Q=4000m3/h,玻璃钢，包含生物除臭设备及附属的水泵，风机，水箱，控制箱，排气筒及相应的管道阀门 |  | 套 | 北京长空玻璃钢
S21049 |  | 除臭系统 | 4000m³/h,酸碱洗涤塔，成套装置，含风机、加药水箱、循环泵等，防爆等级DⅡBT4 | 玻璃钢 | 套
S21050 |  | 除臭系统 | 7000nm3/h，采用生物洗涤除臭，成套，提供温度、湿度、液位、PH和硫化氢等自控仪表，提供配电和自控设备 |  | 套 | 西原环保
S21051 |  | 除臭系统 | 1.处理能力6000m3/h； 2.臭气源为调节池、浓缩液池、车间内臭气，臭气浓度厂家自行设计，排放要求满足《恶臭污染物厂界标准值》（GB 14554-93）二级标准； 3.除臭系统设备配置要求参见图纸《除臭资料1023》中设备参数、数量、备用要求等，厂家可优化设备参数，优化后的参数需甲方确认；除臭仪系统表由厂家配套，至少包含温度、湿度、pH监测； 4.除臭系统布置于车间内； 5.工程范围：引风机进口至烟囱排放口之间所有设备、仪表、管道、阀门的供货。 |  | 套 |  | z
S21052 |  | 生物过滤除臭系统 | FQY-SW-500，500m3/h | 玻璃钢 | 套 |  | z
S21053 |  | 化学除臭系统 | Q=15000m3/h，含2台风机，每台风量7500m3/h，含酸洗涤、碱洗涤、清水洗涤和活性炭过滤系统。配套喷淋泵、循环水箱、烟囱和成套配电控制系统 |  | 套 |  | z
S21054 |  | 植物液除臭 | 房间面积10x11.5m，房间高度3.5m |  | 套 |  | z
S21055 |  | 植物液除臭 | 2个房间，每个房间面积12x6.0m，房间高度4.5m， |  | 套 |  | z
S21056 |  | 生物除臭系统 | 处理臭气量Q=3000m3/h,处理后排放气体执行《城镇污水处理厂污染物排放标准》（GB18918）中规定的二级标准，同时满足GB14554中二级厂界标准。具体包括但不限于以下系统组成：1、生物滤床：1套，玻璃钢材质，滤池尺寸6×3.0×2.0m，含填料等；2、除臭风机：1台，Q=3000m3/h，全压：2014Pa，P=7.5Kw，玻璃钢，厂家华盛/磐力；3、循环泵：2台，CR3-6，Q=3.0m3/h，H=26m,P=0.55KW，304，厂家格兰富；4、循环液箱：2个，玻璃钢，尺寸1.0m×1.0m×0.8m(h)；5、除雾器：设计配套,PP,1个；6、排气筒：玻璃钢材质，15m；7、温度计：0-50度，4-20ma，2个，厂家布莱迪；8、PH计：测量范围0-14,4-20mA输出，1台，厂家：E+H；9、压力表：0-0.5MPa,2个；10、自带控制系统(含PLC)。 | 组件 | 套
S21057 |  | 天然植物液喷淋系统 | 1、泵组：1套，8L/min，50bar，采用时间控制启动间隔和运行时间，含设备箱、药液箱，压力调节阀，过滤器，进、出口软管连接； 2、喷头：70个，57mL/min，喷雾夹角大于60度，材质黄铜镀镍； 3、直接单孔：70个，D9.52，与喷头配套，材质黄铜镀镍； 4、三通：4个，D9.52，与PE管配套，材质黄铜镀镍； 5、阀接：2个，D9.52，与PE管配套，材质黄铜镀镍； 6、单孔末端：6个，D9.52，与PE管配套，材质黄铜镀镍； 7、泵组进水管：1支,DN15，PE； 8、PE管：180米，D9.52x2.75；9、天然植物液喷淋系统功能所需的其它配件等：1套； |  | 套
S21058 |  | 生物除臭系统 | 处理臭气量Q=9000m3/h,处理后排放气体执行《城镇污水处理厂污染物排放标准》（GB18918）中规定的二级标准，同时满足GB14554中二级厂界标准。具体包括但不限于以下系统组成：1、生物滤床：1套，玻璃钢材质，滤池尺寸9×5×3m，含填料等；2、除臭风机：2台，Q=9000m3/h，玻璃钢；3、循环泵：3台，流量：9m3/h 扬程：34m 功率1.5kw，耐腐蚀；4、循环液箱1.0m×1.0m×0.8m，2个，玻璃钢；5、除雾器：设计配套,PP,1个；6、排气筒：玻璃钢材质，15m；7、配套仪器仪表1套；8、系统内部管道：1套；9、控制系统：西门子S7-200，CPU，同时配CP243-1,以太网接口模板 6GK72431EX000XE0，调试好设备后将通讯协议一并发过来。 |  | 套
S21059 |  | 化学洗涤除臭系统 | Q=3000m3/h,玻璃钢材质，配套风机、填料、喷淋系统、药液循环系统、排气筒；控制系统，DN300*ø360变径 | 玻璃钢 | 套
S21060 |  | 火炬 | 500m3/h | 304 | 套 |  | z
S21061 |  | 火炬系统 | 1、火炬主体：1个，Q=300m3/h，H=6500mm，材质不锈钢304，壁厚3mm； 2、系统内管路：1套，DN100，304；3、温度探测器：1个；4、阻燃器：1台，设计配套；5、电磁阀：1个，设计配套；6、电动蝶阀：1个，设计配套；7、压力变送器：1个，0-10kpa,技术协议中厂家要求BD；8、压力开关：3只德国DUNGS；9、点火变压器：XT-10，1套；10、电气控制系统：全自动控制（带PLC），自动点火（可实现手动和现场自动控制的切换操作）；11、火炬系统设置防风防雨结构；12、满足火炬系统功能所需的上述未列出的其他设备及配件：1套； | 组件 | 套 | 无锡碧天源
S21062 |  | 尾气吸收成套设备 | 玻璃钢酸雾净化塔，BSJ-3.0，处理风量3000m3/h，含风机，循环泵，控制单元等。详细清单见合同附件。 | 玻璃钢 | 套
S21063 |  | 火炬系统 | 1、火炬主体：1个，Q=40m3/h，材质不锈钢304； 2、系统内管路及阀门：1套；3、阻燃器：1台，设计配套； 4、火炬系统所需配套的仪器仪表：1套； 5、控制系统：全自动控制，控制系统为西门子S7-200，CPU,同时配CP243-1，以太网接口模板6GK72431EX000XE0，调试好设备后将通讯协议一并发过来，自动点火（可实现手动和现场自动控制的切换操作）； 6、火炬系统设置防风防雨结构； 7、满足火炬系统功能所需的上述未列出的其他设备、配件及服务：1套； |  | 套
S21064 |  | 火炬系统 | Q=400m3/h，含阻火器、点火器和控制箱等附件 |  | 套 | 碧天源
S21065 |  | 生物除臭系统 | 处理风量Q=10000m3/h |  | 套 | 北京馥气源
S21066 |  | 化学除臭系统 | 化学除臭，处理量4000m3/h。见设计要求 |  | 套 | 博来四海
S21067 |  | 生物除臭系统 | 2500m3/h，包含生物除臭塔、无极光解设备和自控系统等 | 组合件 | 套 | 瑞沣
S21068 |  | 化学除臭系统 | 处理量：6000Nm3/h |  | 套
S21069 |  | 生物除臭系统 | 12000m³/h,生物除臭，成套装置，含仪器仪表及电控系统，防爆等级DⅡBT4 引风机设2台，风量分别为2000m³/h和10000m³/h |  | 套
S21070 |  | 生物除臭系统 | Q=4000m3/h,玻璃钢，含除臭生物滤床，水箱，烟囱等成套 |  | 套 | 从实合德
S21071 |  | 除臭系统 | 进气量10000m3/h，保障处理后达标排放，成套设备，包括除臭塔、泵系统、加药系统、仪表控制系统、排气烟囱15m及支架，支持以太网通讯或者profibus通讯，要求厂家管线至设备1m外。 |  | 套 | 从实合德
S21072 |  | 臭气收集系统 | 淄川项目用，管道、弯头、异径管、三通、阀门等 | 玻璃钢 | 套
S21073 |  | 植物除臭液 |  |  | KG
S21074 |  | 植物液喷淋系统 | 含雾化设备主机，喷嘴、配套罐体、管道等。主要处理区域为三部分：车间、污泥间和污泥棚。车间主要放置污水处理设备尺寸为20×10×5.5米；污泥间主要放置污泥离心脱水机及加药系统，尺寸为5×8×5.5米；污泥棚用于螺旋输送机出泥及污泥车，尺寸为4.8×4.2×4.5米 | 组合件 | 套
S21075 |  | 植物液喷淋系统 | 陈家冲应急项目用。含有高压柱塞泵、喷嘴、喷淋管、单喷头座、三通等，具体见设计说明 |  | 套
S21076 |  | 化学除臭系统 | 处理量3000m3/h。酸洗塔配1个DN65法兰加药口，含风机，碱洗塔，酸洗塔，循环泵，排气筒，控制柜及保证系统正常运行的管道阀门等附件，保证设备安全运行及便于操作的设施等。 | 玻璃钢 | 套
S21077 |  | 化学除臭系统 | 处理量4000m3/h。风机进口预留DN350软连接，含风机，碱洗塔，酸洗塔，循环泵，预留DN350排气接口，控制柜及保证系统正常运行的管道阀门等附件，保证设备安全运行及便于操作的设施等。酸洗塔配1个DN65法兰加药口，酸洗、碱洗塔预留DN25取样阀。室外安装，设备防护等级不低于IP55 | 玻璃钢 | 套
S21078 |  | 生物除臭系统 | 10000m³/h，配一台风机 |  | 套
S21079 |  | 化学除臭系统 | Q=10000m3/h，成套供货，配套两台臭气风机，风机风量为Q=5000m3/h，压力2000Pa，防爆。 | 组合件 | 套
S21080 |  | 化学除臭系统 | 处理量6000m3/h。含风机，碱洗塔，酸洗塔，循环泵，排气筒，控制柜及保证系统正常运行的管道阀门等附件，保证设备安全运行及便于操作的设施等。 |  | 套
S21081 |  | 除臭系统改造 | 淄川项目除臭系统改造 |  | 套
S21082 |  | 化学除臭系统 | 7000m³/h，配1台风机、2个洗涤塔 |  | 套
S21083 |  | 化学除臭系统 | 处理量4000m3/h。风机进口预留DN350软连接，含风机，配单塔（满足酸洗或碱洗），塔径1.2m，含双层填料（单层填料厚度不小于0.7m），含循环泵，配带排放烟囱及支架，控制柜及保证系统正常运行的管道阀门等附件，保证设备安全运行及便于操作的设施等。洗塔配1个DN65法兰加药口，预留DN700加人孔、药孔（带盖），预留DN25取样阀，配带监测仪表，室外安装，设备防护等级不低于IP55。厂家负责安装调试 | PP | 套
S21084 |  | 化学除臭系统 | 4000m³/h，配一台洗涤塔，一个排气筒 |  | 套
S21085 |  | 植物除臭液 | 25公斤/桶 |  | 桶
S21088 |  | PAM制备装置 | Q=2m³/h，P=3kW | 304 | 套 | 南方泵业
S21089 |  | PAM制备装置 | Q=1.5m3/h，N=5kW |  | 套
S21090 |  | PAM制备装置 | 下部直径1.2m，高1.2m的储药容积1.3m3，上部直径1.0m，高1.0m，搅拌容积0.6m3的加药罐，0.75KW。 | 碳钢防腐 | 套 | 唐山中通
S21091 |  | PAM制备装置 | JYDZ-2000 |  | 套
S21092 |  | PAM制备装置 | Q=2m³/h，P=3.0kW | 箱体PP | 套
S21093 |  | PAM制备装置 | Q=2m3/h，配药浓度1‰-3‰，P=3.0kW | PP | 套 | 南方泵业
S21094 |  | PAM制备装置 | PAM药剂制备量：1000L/h，浓度0.2% | 箱体PP | 套
S21095 |  | PAM制备装置 | GDAT-2500 | PP | 套 | 南方泵业
S21096 |  | PAM制备装置 | JBRC-400PAM,带搅拌器(厂家配套) |  | 套 | 唐山中通
S21097 |  | PAM制备装置 | DY-60000,Q=1-6m³/h，制备浓度0.1~0.3%，P=3.0kW，含控制柜 |  | 套 | 东邦
S21098 |  | 聚合硫酸铁加药装置 | DY-2000,Q=0.5-2m³/h，制备浓度8~12%，P=3.0kW |  | 套 | 东邦
S21099 |  | PAM制备装置 | TBAD-3000 |  | 套
S21100 |  | PAM制备装置 | 2000L.Q=2m3/h，P=3.0kW，图纸确认 | 304 | 套 | 无锡厚浦
S21101 |  | 臭氧发生装置 | MLO-100，额定产量100g/h 1、臭氧发生器：1台，CF-G-2-100g 2、空气压缩机：1台，WW-0.22/7-Q 3、冷冻式干燥机：1台，HAD-0.7HTF 4、吸附式干燥机：1台，GD-0.6N 5、空气过滤器：3只，C/A/T -001 6、曝气盘：2只，DN100，钛板 7、尾气破坏器：1台，CT-150，催化剂型；8、满足臭氧发生装置功能需要的上诉未列出的设备及配件：1套； | 组件 | 套 | 青岛国林
S21102 |  | 二氧化氯发生器 | SKD–800A，电解法；800g有效氯/h，N=12kw； |  | 套
S21103 |  | 臭氧发生装置 | 空气源，最大臭氧产量5kg/h，成套设备，含空压机、储气罐、冷干机、吸附干燥机、臭氧发生器，臭氧尾气破坏器，集装箱等 |  | 套 | 青岛国林
S21104 |  | 臭氧发生装置 | 臭氧产量：20g/h；臭氧浓度：>66.7mg/L；氧气浓度：>90% |  | 套 | 山美水美
S21105 |  | 臭氧浓度检测仪 | 型号：UV-2300C，壁挂防水型，量程：0-200mg/L |  | 套
S21106 |  | 臭氧发生器 | 1.5kg/h，氧气源，功率可调，不含浓度检测和尾气破坏 |  | 套
S21107 |  | 臭氧发生器 | 100g/h、配套臭氧吸收装置 |  | 台
S21108 |  | 臭氧接触塔 | 处理水量3m3/h、接触时间30min; 材质: 不锈钢 | 304 | 台
S21150 |  | TMF微滤系统 | TMF-3-12-4，成套采购，所含部件见设备清单。用后作废 |  | 套 | 广州合文
S21151 |  | 高效扫频装置 | QSSB-1200，管道外径60mm，220V，800W |  | 套 | 赛博特
S21195 |  | PAM制备装置 | GDAT-2000。Q=2m3/h，P=3.0kW | 304 | 台 | 南方泵业
S21196 |  | 加药箱 | PT-5000L2，含配套搅拌机 | 组合件
S21197 |  | PAM制备装置 | GDAT-1000 | 组合件 | 套
S21198 |  | 加药箱 | PT-1500L | 组合件 | 套
S21199 |  | 加药箱 | PT-5000L | 组合件 | 套
S21200 |  | PAC加药箱 | GDAT-500 | PP
S21201 |  | PAM制备装置 | GDAT-4000，Q=1-4m3/h，制备浓度0.1~0.3%，Pn=3.0kW | PP | 套 | 南方泵业
S21202 |  | 水射器 | 主管接口法兰DN65，蒸汽接口法兰DN65 | 304 | 台 | 金三阳
S21203 |  | 水射器 | 主管接口法兰DN100，蒸汽接口法兰DN32，304 | 304 | 台 | 金三阳
S21204 |  | 水射器 | 入口混合液流量60m3/h，入口混合液压力15m，蒸汽管径DN65 | 304 | 台 | 金三阳
S21205 |  | 水射器 | 进出水管径DN100，进水压力0.15MPa；进蒸汽管径DN50，蒸汽压力0.3MPa | 304 | 台
S21206 |  | 水射器 | JSY-SSQ100-40，进出水管径DN100，进水压力0.13MPa；进蒸汽管径DN40，蒸汽压力0.4MPa，蒸汽量为70m3/h | 304 | 台
S21207 |  | 水射器 | 水进口DN50，出口DN50，蒸汽进口DN32~50 | 304 | 台
S21208 |  | 水射器 | 进出水管径DN150，进水压力0.15MPa；进蒸汽管径DN50，蒸汽压力0.4MPa | 304 | 台 | 水之清
S21209 |  | 水射器 | 出水量0.5-1m3/h,吸气量7m3/h, 水管接口G1/2，气管接口G1/4 | PVDF/UPVC | 台
S21210 |  | 水射器 | JSY-SQ150-50进出水管径DN150，进水压力0.15MPa；进蒸汽管径DN50，蒸汽压力0.3MPa | 304 | 台 | 金三阳
S21211 |  | 水射器 | 进出水管径DN150，进水流量Q=120m3/h，压力0.13MPa；进蒸汽管径DN65，蒸汽压力0.4MPa，蒸汽量为200m3/h | 304 | 台
S21212 |  | 水射器 | JSY-SSQ100-50，进出水管径DN100，进水压力0.15MPa；进蒸汽管径DN50，蒸汽压力0.3MPa | 304 | 台 | 金三阳
S21213 |  | 水射器 | JSY-SSQ125-50，进出水管径DN125，进水压力0.15MPa；进蒸汽管径DN50，蒸汽压力0.2-0.6MPa | 304 | 台 | 金三阳
S21214 |  | 水射器 | 进水量11.4-17.5m3/h，D1：80，D2:40，材质碳钢衬胶，耐30%盐酸、液碱腐蚀 | 组件 | 台
S21250 |  | 水射器 | 进水量10-25m3/h，材质碳钢衬胶，耐盐酸腐蚀 | 碳钢衬胶 | 台
S21251 |  | 水射器 | 进水量10-25m3/h，材质碳钢衬胶，耐液碱腐蚀 | 碳钢衬胶 | 台
S21252 |  | 水射器 | JSY-SSQ150-80，进出水管径DN150，进水流量Q=120m3/h，压力0.13MPa；进蒸汽管径DN80，蒸汽压力0.4MPa，蒸汽量为200m3/h | SS304 | 台
S21253 |  | 水射器 | 进水量25-35m3/h，UPVC，DN100,DN50 | UPVC | 台
S21254 |  | 水射器 | JSY-SQ.进出水口DN150，蒸气接口DN50，蒸汽压力0.6Mpa，220℃ | 304 | 台 | 金三阳
S21255 |  | 水射器 | 进出水管径DN125，进水流量Q=70m3/h，压力0.13MPa；进蒸汽管径DN40，蒸汽压力0.2～0.7MPaMPa，蒸汽量为0.4t/h | 304 | 台 | 金三阳
S21256 |  | 水射器 | JSY-SQ。按设计配套 | 304 | 台
S21257 |  | 水射器 | JSY-SSQ150-65进出水管径DN150，进水流量Q=70m3/h，压力0.15MPa；进蒸汽管径DN65，蒸汽压力0.4MPa，蒸汽量为140m3/h | 304 | 台 | 金三阳
S21258 |  | 水射器 | JSY-SSQ100-80，进出水管径DN100，蒸汽进口DN80，其它参数找技术确认 | 304 | 台 | 金三阳
S21259 |  | 水射器 | JSY-SSQ150-100，进出水管径DN150，蒸汽进口DN100，其它参数找技术确认 | 304 | 台 | 金三阳
S21260 |  | 水射器 | 进出水管径DN150，进水流量Q=100m3/h，压力0.13MPa；进蒸汽管径DN65，蒸汽压力0.2～0.7MPa、蒸汽量为200m3/h | 304 | 台 | 金三阳
S21261 |  | 水射器 | JSY-SSQ150-65，进出水管径DN150，蒸汽进口DN65，其它参数找技术确认 | 304 | 台 | 金三阳
S21262 |  | 水射器 | JYS-SSQ150-50.水量75m3/h，管径DN150，蒸汽接口DN50,蒸汽压力0.5MPa，蒸汽温度265℃ | 304 | 台 | 金三阳
S21263 |  | 水射器 | JSY-SSQ150-40，进出水管径DN150，蒸汽进口DN40，进水压力0.15MPa | 304 | 台 | 金三阳
S21301 |  | 能量回收器 | PX-140S（ERI） | 陶瓷 | 台 | ERI
S21302 |  | 飞灰系统反应设备 | 含还原槽及搅拌器、氧化中和槽及搅拌器、絮凝槽及搅拌器、斜管沉淀池及中间水槽、斜管、回用水贮罐及搅拌器、污泥储罐及搅拌器
S21303 |  | 臭氧反应池 | 上部有效直径2.8m，高1.35m，下部有效直径1.5m,高5.9m；总高6.5m | 316L
S21304 |  | 臭氧反应池 | 上部有效直径4.1m，高1.35m，下部有效直径2.8m,高5.9m；总高6.5m | 316L
S21305 |  | 尾气破坏器 | Q=15m3/h,加热法
S21306 |  | 厌氧反应器 | ￠11.0×17m，按图加工 | 碳钢防腐
S21307 |  | 软化澄清池 | 7.6mX5.75mX4.5m，安图加工 | 碳钢防腐
S21401 |  | 标准排放口 | 设备最宽地方小于350mm，长度小于0.8m，流量6m3/h | 玻璃钢
S21501 |  | 变频供水控制系统 | 设备最宽地方小于350mm，长度小于0.8m，流量6m3/h |  | 套
S21601 |  | 离子交换系统 | 最终出水量250m3/d，除氨氮用，NH3-N进水浓度60mg/L，出水小于5mg/L，成套设备，详细清单见合同附件。 |  | 套 | 北京中威鹏
S21602 |  | 离子交换系统 | 处理水量40m3/d，除氨氮用；NH3-N进水浓度50mg/L，出水小于5mg/L，成套设备 | 组件 | 套 | 北京中威鹏
S21603 |  | 离子交换系统 | 最终出水量100t/d，除氨氮用，NH3-N进水浓度50mg/L，出水小于8mg/L，再生周期60h，成套设备，详细清单见合同附件。 | 组件 | 套 | 北京中威鹏
S21604 |  | 离子交换系统 | 最终出水量120t/d，除氨氮用，NH3-N进水浓度50mg/L，出水小于8mg/L，再生周期60h，成套设备，详细清单见合同附件。 |  | 套 | 北京中威鹏
S21605 |  | 离子交换系统 | 保证最终出水量70t/d，除氨氮用，NH3-N进水浓度50mg/L，出水小于8mg/L，再生周期60h，成套设备，详细清单见合同附件。 | 组件 | 套 | 中威鹏
S21606 |  | 离子交换系统 | 最终出水量200t/d，除氨氮用，NH3-N进水浓度50mg/L，出水小于8mg/L，再生周期60h，成套设备，详细清单见合同附件。 | 组件 | 套 | 中威鹏
S21607 |  | 离子交换系统 | 最终出水量250t/d，除氨氮用，NH3-N进水浓度50mg/L，出水小于8mg/L，再生周期60h，成套设备，包括反应器，再生系统一套，控制系统一套（含原水泵低液位保护信号接口），要求厂家管线至设备1m外，要求机架安装轮子，方便移动。详细清单见合同附件。 | 组件 | 套 | 中威鹏
S21608 |  | 离子交换系统 | 保证最终出水量50t/d，除氨氮用，NH3-N进水浓度50mg/L，出水小于8mg/L，再生周期60h，成套设备，包括反应器，再生系统一套，控制系统一套（含原水泵低液位保护信号接口），要求厂家管线至设备1m外，要求机架安装轮子，方便移动。详细清单见合同附件。 | 组件 | 套 | 中威鹏
S21609 |  | 离子交换系统 | 全自动除氨氮设备，保证最终出水量1200t/d，除氨氮用，NH3-N进水浓度100mg/L，出水小于20mg/L，再生周期60h，成套设备，包括反应器，再生系统一套，控制系统一套（含西门子PLC，浸没式静压液位计，留以太网通讯接口），需控制供酸泵（我方提供）和排水加碱泵（我方提供）自动调pH值。要求厂家管线至设备1m外，机架安装轮子，方便移动。详细清单见合同附件。 | 组件 | 套 | 中威鹏
S21610 |  | 离子交换系统 | 250m³/d,去除总氮，进水100mg/L，要求出水达到30mg/L。 |  | 套
S21611 |  | 离子交换系统 | 保证最终出水量200t/d，除氨氮用，NH3-N进水浓度60mg/L，出水小于20mg/L，再生周期60h，成套设备，包括反应器，再生系统一套，控制系统一套（含液位连锁控制），要求厂家管线至设备1m外，要求方便移动。详细清单见合同附件。 | 组件 | 套 | 世宏顺达
S21612 |  | 离子交换系统 | 保证最终出水量400t/d，除氨氮用，NH3-N进水浓度60mg/L，出水小于20mg/L，再生周期60h，成套设备，包括反应器，再生系统一套，控制系统一套（含液位连锁控制），要求厂家管线至设备1m外，方便移动。详细清单见合同附件。 | 组件 | 套 | 世宏顺达
S21613 |  | 离子交换系统 | 保证最终出水量200t/d，除COD用，COD进水浓度300mg/L，出水小于100mg/L，成套设备，包括反应器，再生系统一套，控制系统一套（含液位连锁控制），要求厂家管线至设备1m外，方便移动。详细清单见合同附件。 | 组件 | 套 | 世宏顺达
S21614 |  | 离子交换系统 | 保证最终出水量400t/d，除COD用，COD进水浓度300mg/L，出水小于100mg/L，成套设备，包括反应器，再生系统一套，控制系统一套（含液位连锁控制），要求厂家管线至设备1m外，方便移动。详细清单见合同附件。 | 组件 | 套 | 世宏顺达
S21701 |  | 沼气处理系统 | BI0RS-350 |  | 套
S21703 |  | 沼气处理系统 | BIORS-400,沼气量：400m³/h,含水封、火炬(内燃式、含隔热层)、冷凝净化装置及控制柜，观察孔为耐火材料，能自动点火 |  | 套 | 碧天源
S21704 |  | 沼气处理系统 | BIORS-100，沼气产量：100m³/h,内燃式，自动点火，含控制柜、筒体保温隔热。沼气进气口口径DN100 | 组件 | 套 | 碧天源
S21705 |  | 沼气处理系统 | BIORS-200。沼气产量：100~200NM/h，含水封、火炬(内燃式、含隔热层)、冷凝净化装置及控制柜，观察孔为耐火材料，能手动和自动点火 | 组件 | 套 | 碧天源
S21706 |  | 沼气处理系统 | BIORS-210。210NM/h含水封、火炬及冷凝净化装置，按设计配套 | 组合件 | 套 | 碧天源
S21707 |  | 沼气处理系统 | BIORS-125。125Nm3/h，含水封、火炬、冷凝净化装置及控制柜，观察孔为耐火材料，能自动点火 | 组合件 | 套 | 碧天源
S21708 |  | 沼气处理系统 | BIORS-65。65NM/h，含水封、火炬及冷凝净化装置，控制柜，能自动点火 | 组合件 | 套 | 碧天源
S21709 |  | 沼气处理系统 | BIORS-210。210NM/h，含水封、火炬(内燃式、含隔热层)、冷凝净化装置及控制柜，观察孔为耐火材料，能手动和自动点火 | 组合件 | 套 | 碧天源
S21710 |  | 沼气处理系统 | BIORS-250。250Nm3/h，含水封、火炬及冷凝净化装置，含2个阻火器，进气接口DN150,经过除水器后预留DN150接口1个，配DN150，PN10法兰接头 | 组合件 | 套 | 碧天源
S21801 |  | 预处理除臭系统材料 | 长山口预处理除臭系统材料一批 |  | 批
S21802 |  | 车间除臭系统材料 | 长山口车间除臭系统材料 |  | 批
S21803 |  | 除臭收集管道 | 玻璃钢材质，抚州项目用 |  | 套
S21804 |  | 化学除臭系统 | 4000Nm3/h | 组合件 | 套
S21805 |  | 化学除臭系统 | DJF-4A-1.5Kw臭气量800m3/h及以下，含1座水洗塔、一座碱洗塔，1台风机,及设备间的连接管道，1台配电柜 | 组合件 | 套 | 中环
S21806 |  | 化学除臭系统 | DJF-5C-5.5Kw臭气量8000m3/h，含1座酸洗塔、一座碱洗塔，1台风机,及设备间的连接管道，1台配电柜 | 组合件 | 套 | 中环
S21807 |  | 化学除臭系统 | DJF-6c-15Kw臭气量15000m3/h，含1座酸洗塔、一座碱洗塔，1台风机,及设备间的连接管道，1台配电柜 | 组合件 | 套 | 中环
S21808 |  | 化学除臭系统 | DJF-4A-1.5Kw+φ600臭气量800m3/h，含1座酸洗塔、一座碱洗塔，一个活性炭罐，1台风机,及设备间的连接管道，1台配电柜、活性炭 | 组合件 | 套 | 中环
S21809 |  | 化学除臭系统 | 4000Nm³/h，配一个洗涤塔一个风机，材质PP |  | 套
S22001 |  | 旋风除尘器 | CLT/A-2-6.0，介质：喷雾粉，操作温度：100℃，压力：0.1mpa，保温，设计温度：150℃ | 碳钢 | 台 | 常州强力干燥
S22050 |  | 布袋除尘器 | HMC-144，介质：轻烧粉，Q=6000-9000m3/h，面积84m2，操作温度：常温，压力：0.1mpa，设计温度：130℃，设计压力：0.1mpa，保温，电机防护等级：IP55 | 碳钢 | 台 | 常州强力干燥
S22051 |  | 旋风除尘器 | CLT-4-7.0，1.1kw，介质：烟气+粉尘，操作温度：150℃，压力：0.1mpa，保温，设计温度：200℃，风量：18000m3/h，保证密封，负压操作 | 碳钢 | 台 | 常州强力干燥
S22052 |  | 布袋除尘器 | PPC96-5，3.75kw，介质：烟气+粉尘，Q=18000m3/h，面积400m2，操作温度：150℃，压力：0.1mpa，设计温度：200℃，设计压力：0.1mpa，保温，电机防护等级：IP55，布袋材质：氟美斯敷膜的袋子，保证密封，负压操作 | 碳钢 | 台 | 常州强力干燥
S22053 |  | 旋风震击器 | 旋风除尘器的配套设备 | 组合件 | 台 | 常州强力干燥
S22054 |  | 布袋震击器 | 布袋除尘器的配套设备 | 组合件 | 台 | 常州强力干燥
S22301 |  | 破碎机 | 进口DN500，最高运行温度300℃ | 碳钢 | 台 | 常州强力干燥
S22302 |  | 关风器 | DN200，最高运行温度300℃ | 碳钢 | 台 | 常州强力干燥
S22501 | 物料移位至此 | PAM制备装置 | PAM自动配药设备，配药能力3m3/h，含搅拌机、液位计、电控箱等 |  | 套
S22502 | 物料移位至此 | PAM制备装置 | PY1-500 500L 0.5m³/h，配制浓度：8～10‰，N=0.78KW | 箱体:PpH 管件:ABS 金属:304 贮料仓:透明有机玻璃 | 套
S22503 | 物料移位至此 | PFS加药装置 | JYB-I-1 1000L 1m³/h，配制浓度：1～5％，N=1.5KW | 箱体:PpH 管件:ABS 金属:304 贮料仓:透明有机玻璃 | 套
S22504 | 物料移位至此 | PAM制备装置 | GDAT-3000，PAM药剂制备量：3000L/h，浓度0.2% | 箱体304 | 套 | 南方泵业
S22505 |  | PAM制备装置 | GDAT-3000。Q=3m3/h，P=3.0kW，需要图纸确认 | 304 | 套
S22506 |  | PAM制备装置 | GDAT－1000。Q=0-1m3/h，配药浓度1‰-3‰，P=3kW | 组合件 | 套 | 南方
S22507 |  | PAM制备装置 | 2000L/H.Q=2m³/h，制备浓度0.1~0.3%，P=4kW | 304 | 套 | 无锡厚浦
S22508 |  | PAM制备装置 | TBAD_500，0.5m3/h，配药浓度0.2%，P=1.9KW,含加粉楼梯、药粉螺旋投加机、搅拌机、液位计、PLC自控箱（可以太网通讯）等 | 组件 | 套 | 无锡厚浦
S28001 |  | 空调 | 1匹壁挂式定速冷暖家用空调挂机KFRD-23GW/S350（白色） |  | 台 | 美博
S28002 |  | 空调 | KFR-50LW | 立柜式 | 台 | 美的
S28003 |  | 空调 | KFR-72LW | 立柜式 | 台 | 美的
S28004 |  | 空调 | KFR-35GW | 挂壁式 | 台 | 美的
S28005 |  | 空调 | 2匹 |  | 台
S28006 |  | 空调 | 2匹 |  | 台
S28007 |  | 空调 | 3匹，立式，单冷 |  | 台 | 格力
S28008 |  | 空调 | 5匹，立式 |  | 台 | 格力
S29001 |  | 货车 | 箱内尺寸:7200*2274*2400，载重7.9T，参考型号：EQ5126XXYK2，符合北京市尾气排放标准 |  | 辆
S29002 |  | 槽车 | 10t |  | 辆 | 东风
S29003 |  | 行走小车 | 1.0t电动葫芦用 |  | 辆
S29004 |  | 手动叉车 | 手动液压插腿式装卸车 |  | 辆
S29005 |  | 槽车 | 5t |  | 辆
S29006 |  | 行走小车 | 10T |  | 辆
S29007 |  | 行走小车 | 0.5T |  | 辆
S29008 |  | 吸污车 | 6立方吸污罐，6缸发动机，底盘型号EQ1121GKJ |  | 辆
S29009 |  | 牵引车 | 准拖挂总质量不小于30吨，最高车速不小于90km/h，驾驶室准乖人数2人以上，国3以上排放标准 |  | 辆
S29010 |  | 半挂车 | 尺寸要求可乘载定制加长40尺厢体，额定载质量不小于30吨 |  | 辆
S29011 |  | 车厢 | 加长40尺厢体,外形尺寸：12600mm X 2440mm X 2500mm（高） |  | 节
S29012 |  | 起重机 | LX型电动单梁悬挂式起重机，W=3t Lk=5.0m H=6.0m |  | 台
S29013 |  | 平板车 | 600*900 载重300KG |  | 辆
S29014 |  | 货车 | 解放牌8T自卸车 |  | 辆
S29015 |  | 客车 | 金杯 |  | 辆
S29016 |  | 电动葫芦 | 起重量3吨，起升高度4.5m |  | 台
S29017 |  | 车厢 | 规格不写 |  | 个
S29018 |  | 手推车 |  |  | 辆
S29019 |  | 吸污车 | BQJ5100GXE 5吨 |  | 辆
S29020 |  | 手动单梁悬挂起重机 | LD1T-9M-5M |  | 台 | 南京禄口起重机械厂
S29021 |  | 电动葫芦 | CD5T-6M 5t，起吊高度6m |  | 台 | 南京禄口起重机械厂
S29022 |  | 叉车 | TF20A-25 |  | 台
S29023 |  | 地牛 | 1150*540*85 |  | 台
S29024 |  | 污泥车 | 国三，4.5m3 |  | 台
S29025 |  | 手动液压搬运车(地牛) | 2.5T |  | 台
S29026 |  | 手动液压装卸车 | 3T |  | 台
S29027 |  | 工具车 |  |  | 台
S29028 |  | 小推车 |  |  | 台
S29029 |  | 叉车 | 液力叉车 |  | 台
S29030 |  | 电动葫芦 | 2.0t，起吊高度5.1米 | 组件 | 台
S29031 |  | 电动葫芦 | 1t，380V；起吊高度4m；配电动单轨小车； |  | 台
S29032 |  | 车厢 | L12000XW2500XH2866 |  | 个
S29033 |  | 车厢 | L9000XW2500XH2866 |  | 个
S29034 |  | 车厢 | L6058XW2591XH2438 |  | 个
S29035 |  | 膜柱小车 | --- |  | 台
S29036 |  | 移动式悬臂吊 | BZD0.5t2.6m |  | 个
S29037 |  | 移动式悬臂吊 | BZD0.5t3.5m |  | 个
S29038 |  | 起重机 | LX型电动单梁悬挂式起重机，W=3t Lk=9.0m H=15.0m |  | 台 | 卫华
S29039 |  | 污泥车 | 5T |  | 台
S29040 |  | 拖车头 | 与集装箱配套 |  | 个
S29041 |  | 液力叉车 | 3吨内燃叉车 （液力变速）CPCD30WX2K |  | 台 | 合力
S29042 |  | 手推门式起重机 | 起重量1t,跨度4.5m,高度4.0m,提升高度13m | 组件 | 台
S29043 |  | 设备坦克车 | 安全载重7.5吨，直向载重15吨 |  | 个
S30028 | 作废 | 溶氧仪 | 表：M200 easy 1/4 DIN single ch 探头：easySense O2 21 电缆：AK9/10m 加长杆：CInDip550/2000/PP--/-12/---- | 组件 | 台 | 梅特勒
S30039 |  | 潜水搅拌器 | MA4/12-520-480 |  | 台 | 川源
S30040 |  | 混凝沉淀设备 | 3500mm*3000mm*3800mm（H） | A3钢防腐 | 套
S30041 |  | 桨式搅拌器 | hj－4 |  | 台
S30042 |  | 桨式搅拌器 | WB100-11-370W |  | 台
S30043 |  | 潜水搅拌器 | MA4/6-400-980,4kw； | 使用条件：水池直径为８米，有效水深８米 | 台
S30044 |  | 搅拌器 | DQT5.5X1800 N=5.5KW | 主机304不锈钢/安装装置为碳钢 | 台 |  | 含安装装置、导轨及铁链
S30045 |  | 潜水搅拌器 | MA3/8-400-740,3kw | 304 | 台 | 川源
S30046 |  | 潜水搅拌器 | 7.5kw MQJA790/7.5/300 |  | 台 | 梅凯尼克
S30047 |  | 潜水搅拌器 | 5.5kw MQJA580/5.5/480 |  | 台 | 梅凯尼克
S30048 |  | 潜水搅拌器 | 4.0kw MQJA360/4/710 |  | 台 | 梅凯尼克
S30049 |  | 潜水搅拌器 | QJB3/8-400/3-740/s，P=3.0kw，材质304，配套起吊装置 |  | 台 | 布鲁克林
S30050 |  | 潜水搅拌器 | QJB4/12-615/3-480/s，P=4kw，材质304，配套起吊装置 |  | 台 | 布鲁克林
S30051 |  | 真空泵 | AP-02B0 天津 |  | 台
S30052 |  | 潜水搅拌器 | MA2.2/8-320-740,2.2kw，304 |  | 台 | 川源
S30053 |  | 潜水搅拌器 | MA0.75/8-260-740,0.75kw，304 |  | 台 | 川源
S30054 |  | 潜水搅拌器 | MA1.5/8-400-740,1.5kw，304 |  | 台 | 川源
S30055 |  | 潜水搅拌器 | QJB4/12-615/3-480/S N=4kW | 304 | 台 | 布鲁克林
S30057 |  | 潜水搅拌器 | RW4032 A40/8CR 304材质，4kw |  | 台 | ABS
S30058 |  | 潜水搅拌器 | RW4024 A30/8CR 304材质，3kw |  | 台 | ABS
S30059 |  | 潜水搅拌器 | QJB5/12-615/3-480/S |  | 台
S30060 |  | 潜水搅拌器 | QJB4/6-320/3-960/C,含安装系统2 | 铸铁防腐 | 台 | 布鲁克林
S30061 |  | 潜水搅拌器 | MA4/12-620-480 | 304 | 台 | 川源
S30062 | 无型号作废 | 潜水搅拌器 | 使用条件：反硝化池4.25*4*8m(h),有效水深7.5m | 304 | 台 | 南京南蓝
S30063 |  | 潜水搅拌器 | Amamix C 4135/48UDC |  | 台 | KSB
S30064 |  | 潜水搅拌器 | Amamix C 3238/26UDC |  | 台 | KSB
S30065 |  | 潜水搅拌器 | MA1.5-400-740，P=1.5kw，含漏水保护器，导轨导链、起吊装置、安装件 | 304 | 台 | 川源
S30066 |  | 潜水搅拌器 | MA2.2/8-320-740，P=2.2kw，含漏水保护器，导轨导链、起吊装置 | 304 | 台 | 川源
S30068 |  | 潜水搅拌器 | MA5/12-620-480 |  | 台 | 川源
S30069 |  | 潜水搅拌器 | QJB4/12-620/3-480/S | 304 | 台
S30070 |  | 潜水搅拌器 | QJB2.5/8-400/3-740/S |  | 台
S30071 |  | 潜水搅拌器 | P=2.5kw |  | 台 | ITT
S30072 |  | 潜水搅拌器 | P=1.5kw |  | 台 | ITT
S30073 |  | 潜水搅拌器 | QJB4/6-400/3-980/S，N=4kw，D=400mm，r=980rpm 不锈钢304 带起吊装置及安装支架 | 碳钢衬玻璃钢 | 台
S30074 |  | 潜水搅拌器 | SJB-1700-350 |  | 台 | 世尔特
S30075 |  | 潜水搅拌器 | SJB-3500-350 |  | 台 | 世尔特
S30076 |  | 潜水搅拌器 | SJB-1700-700 |  | 台 | 世尔特
S30077 |  | 潜水搅拌器 | SJK-1700-800 |  | 台 | 世尔特
S30079 |  | 潜水搅拌器 | MA0.85/8-260-740，P=0.85kw，转速740r/min，桨叶直径260mm， | 304 | 台 | 川源
S30080 |  | 潜水搅拌器 | MA2.2/8-320-740 | 316L | 台
S30081 |  | 潜水搅拌器 | MA2.5/8-400-740。P=2.5kw，含导轨导链、起吊装置，316L | 316L | 台
S30082 |  | 潜水搅拌器 | MA1.5/6-260-960 | 不锈钢 | 台 | 川源
S30083 |  | 潜水搅拌器 | MA10/12-620-480 | 不锈钢 | 台 | 川源
S30084 |  | 潜水搅拌器安装件 |  |  | 套 | KSB
S30085 |  | 潜水搅拌器 | QJB10/12-620/3-480/S，功率N=10kw叶轮直径620mm、转速480r/min、池深6.5m | 304 | 台
S30086 |  | 潜水搅拌器 | JBX-450 容积0.6m3,P=0.75kw | 碳钢防腐 | 台 | 唐山中通
S30087 |  | 潜水搅拌器 | MA1.5/8-400-740，P=1.5kw，转速740r/min | 316L | 台 | 川源
S30088 |  | 潜水搅拌器 | QJB7.5/12-620/3-480/S N=7.5kw,含导轨、导链、提升装置、漏电保护器 | 304 | 台 | 南京南蓝
S30089 |  | 潜水搅拌器 | QJB3/8-400/3-740/S,P=2.2kW，潜污泵，移动安装， | 304 | 台 | 南京南蓝
S30090 |  | 潜水搅拌器 | QJB3/8-400/3-740/S，P=3.0kw，转速740r/min，桨叶直径400mm，含漏水保护器、安装导轨导链、起吊装置，电缆 | 304 | 台 | 南京南蓝
S30091 |  | 潜水搅拌器安装件 | 导轨、提升装置；配套搅拌器型号：MA3/8-400-740，3kw；池深7m | 304
S30092 |  | 潜水搅拌器 | MA2.5/8-400-740，P=2.5kW,304 | 304 | 台 | 川源
S30093 |  | 潜水搅拌器 | QJB4/6-400/3-980/S。P=2.5kW，型号-叶轮直径/叶片个数-转速/秒 | 304 | 台 | 南京南蓝
S30094 |  | 潜水搅拌器 | MA0.85/-260-740，P=0.85kw，含漏水保护器，导轨导链、起吊装置 | 304 | 台 | 川源
S30095 |  | 潜水搅拌器 | QJB4/6-400/3-980/S。P=4kW，980r/min，桨叶直径400mm，含漏水保护器、导轨导链、起吊装置、电缆 | 304 | 台 | 川源
S30096 |  | 潜水搅拌器 | QJB2.5/8-400/3-740/S。P=2.5kW，740r/min，桨叶直径400mm，含漏水保护器、导轨导链、起吊装置、电缆 | 304 | 台 | 川源
S30097 |  | 潜水搅拌器 | QJB4/6-400/3-980/S，P=4KW，含漏水保护器、导轨导链、起吊装置、电缆 | 304 | 台 | 川源
S30098 |  | 潜水搅拌器 | QJB4/6-400/3-980/S,4.0KW，含：漏水保护器、电缆，不含：导轨导链、起吊装置 | 304 | 台 | 南京南蓝
S30100 |  | 桨式搅拌器 | 使用条件：将2.0×1.2×1.8m（h）（有效高度1.5m）容器内污水搅拌反应，转速20r/min | 碳钢防腐 | 台
S30101 |  | 桨式搅拌器 | 加30%盐酸调PH值，三层桨径0.27m,N=0.18KW,转速200-250r/min,轴长2.0m,带6米长电缆 | 不锈钢304衬PVC或PE | 台
S30102 |  | 桨式搅拌器 | 分别加FENTON药剂混合反应和石灰浆混凝反应，三层桨径0.27m,N=0.25KW,转速200-260r/min,轴长2.0m,带6米长电缆 | 不锈钢304 | 台
S30103 |  | 桨式搅拌器 | FENTON反应用，三层桨径0.27m,N=0.75KW,转速200-300r/min,轴长2.0m,带6米长电缆 | 不锈钢304 | 台
S30104 |  | 桨式搅拌器 | 加PAM絮凝反应，三层桨径0.27m,N=0.12KW,转速25-60r/min,轴长2.2m，带6米长电缆 | 不锈钢304 | 台
S30105 |  | 桨式搅拌器 | 40r/min,1.1KW | 碳钢防腐 | 台
S30106 |  | 桨式搅拌器 | ZJ-700 304材质，转速75RPM，5.5kw，380V； | 304 | 台 | 唐山通用
S30107 |  | 桨式搅拌器 | JFL-1500直径1500mm，叶片2片，叶片3层；转速50RPM，7.5kw；含中间固定支架； | 桨叶、轴碳钢/玻璃钢防腐 | 台 | 唐山中通
S30108 |  | 桨式搅拌器 | JBJ12-1500-55/3 轴长2.7m | 碳钢防腐 | 台 | 南京南蓝
S30109 |  | 桨式搅拌器 | JBJ12-1500 | 碳钢防腐 | 台 | 南京南蓝
S30110 |  | 桨式搅拌器 | JBJ-350S双层，N=0.75Kw 直径350mm；轴长1.9m；转速110r/min；380V， | 316 | 台 | 蓝深
S30111 |  | 桨式搅拌器 | JBJ-350S双层，N=0.55Kw 直径350mm；轴长1.9m；转速25r/min；380V， | 316 | 台 | 蓝深
S30112 |  | 桨式搅拌器 | JBJ-350单层，N=0.55Kw，直径350mm；轴长1.9m；转速25r/min；380V | 316 | 台 | 蓝深
S30113 |  | 桨式搅拌器 | JBJ-350单层，N=0.75Kw，直径350mm；轴长1.9m；转速110r/min；380V | 316 | 台 | 蓝深
S30114 |  | 桨式搅拌器 | JBJ22-1000 | 碳钢防腐 | 台
S30115 |  | 桨式搅拌器 | JBJ32-800,n=30-100rpm，N=2.2kW，电机带防雨罩，固定螺栓 | 304 | 台
S30116 |  | 桨式搅拌器 | JBJ32-800,n=10-50rpm，N=0.75kW，电机带防雨罩，固定螺栓 | 304 | 台
S30117 |  | 桨式搅拌器 | JBJ12-700-87/1.5，叶轮直径φ700mm，单层，轴长2000mm，转速87r/min，功率P=1.5kw | 304 | 台 | 南京南蓝 | 工频电机，30-50HZ运行
S30118 |  | 桨式搅拌器 | JBJ32-300，叶轮直径φ300mm，三层，轴长2100mm，转速197r/min，功率P=0.25kw | 碳钢防腐 | 台 | 南京南蓝 | 工频电机，30-50HZ运行
S30119 |  | 桨式搅拌器 | JBJ22-650，叶轮直径φ650mm，轴长1960mm，转速71r/min，功率P=0.37kw | 碳钢防腐 | 台 | 南京南蓝 | 工频电机，30-50HZ运行
S30120 |  | 桨式搅拌器 | JBJ22-800，叶轮直径φ800mm，双层，轴长3300mm，转速64r/min，功率P=1.1kw | 碳钢防腐 | 台 | 南京南蓝 | 工频电机，30-50HZ运行
S30121 |  | 桨式搅拌器 | 桨叶直径1.05m,两层桨叶，功率3.0kW,转速：63r/min，轴长2.5m | 碳钢衬胶 | 台
S30122 |  | 桨式搅拌器 | 桨叶直径1.35m,两层桨叶，功率5.5kW,转速：52r/min，轴长3.5m | 碳钢衬胶 | 台
S30123 |  | 桨式搅拌器 | JBJ12-1300-55/3 RF07，N=3.0kw | 304 | 台 | 南京南蓝
S30124 |  | 桨式搅拌器 | JBJ12-700-118/3 RF05，N=3.0KW | 304 | 台 | 南京南蓝
S30125 |  | 桨式搅拌器 | JBJ22-500-118/1.1 RF02，N=1.1kw | 304 | 台 | 南京南蓝
S30126 |  | 桨式搅拌器 | JBJ22-600-106/1.5 RF02，N=1.5kW，型号-层数-叶轮直径-转速/功率 | 304 | 台 | 南京南蓝
S30201 |  | 混合搅拌机 | 10%熟石灰的配制，3.0*3.0*2.5m(有效水深),P=5.5KW |  | 台 | 山东景津
S30202 |  | 混合搅拌机 | 浓缩污泥石灰和PAM调理，3.0*3.0*2.5m(有效水深),P=5.5KW |  | 台 | 山东景津
S30203 |  | 横板式气动搅拌机 | DA-500F-AM6 |  | 台
S30204 |  | 搅拌机 | 5.5kw，IP54；50RPM，桨叶直径1.4m，轴长3560，直径D90； | 桨叶、轴碳钢/玻璃钢防腐 | 台
S30205 |  | 搅拌机 | HYDROMIX 950，叶轮直径950mm，轴长2100mm，流量2624m3/h，上向流，功率1.5kW，转数n=30-50rpm，工频电机，变频控制 | 搅拌器及轴碳钢衬胶 | 台 | mixel
S30206 |  | 搅拌机 | TEKQ-0550WX叶轮直径φ1270mm，轴长1800mm，转速75r/min，功率P=4kw | 搅拌器、搅拌轴304，底座碳钢防腐 | 台 | 唐山宇清
S30207 |  | 搅拌机 | TELQ-0400WX叶轮直径φ1550mm，轴长2400mm，转速45r/min，功率P=3kw | 搅拌器、搅拌轴碳钢衬胶，底座碳钢防腐 | 台 | 唐山宇清
S30208 |  | 搅拌机 | TEMQ-0750WX叶轮直径φ2210mm，轴长2000mm，转速30r/min，功率P=5.5kw | 搅拌器、搅拌轴碳钢衬胶，底座碳钢防腐 | 台 | 唐山宇清
S30209 |  | 搅拌机 | TEKQ-0400WX叶轮直径φ1168mm，轴长1800mm，转速85r/min，功率P=3kw | 搅拌器、搅拌轴碳钢衬胶，底座碳钢防腐 | 台 | 唐山宇清
S30210 |  | 搅拌器 | 85rpm, P=3kw，380V，杆φ80*3500mm，搅拌直径2.2m | 搅拌桨316 | 台
S30211 |  | 搅拌器 | MA3/8-400-740，桨叶直径400mm，桨叶转速740r/min,3.0kw | 304 | 台 | 上海山姆
S30212 |  | 搅拌器 | 63rpm, P=3kw，380V，杆φ80*3500mm，搅拌直径2.2m | 搅拌桨316 | 台
S30213 |  | 搅拌器 | 28rpm, P=3kw，杆φ80*3500mm，搅拌直径2.2m | 搅拌桨316 | 台
S30214 |  | 搅拌器 | 丽水项目消泡剂储罐配套用 |  | 台
S30215 |  | 搅拌器 | MX2.8-22；参数：桨叶形式：旋浆式，桨叶直径2.8m，转速37r/min，功率22kw | 碳钢衬胶 | 台 | 山东景津
S30216 |  | 搅拌机 | TEIQ-0100功率：0.75Kw,转速85rpm，桨叶直径737mm,双层 | 碳钢衬胶 | 台 | 唐山宇清
S30217 |  | 搅拌机 | TEIQ-0050功率：0.37Kw,转速45rpm，桨叶直径737mm,双层 | 碳钢衬胶 | 台 | 唐山宇清
S30218 |  | 搅拌机 | TEKQ-0075WX，叶轮直径φ559mm，三层桨叶，轴长5480mm，转速75r/min，功率P=0.55kw，变频电机 | 搅拌器、搅拌轴碳钢衬胶，底座碳钢防腐 | 台 | 唐山宇清
S30219 |  | 桨式搅拌器 | 反应槽2.0x2.0x2.6（H），水深2.3m | 碳钢防腐 | 台 | 南京南蓝
S30220 |  | 搅拌器 | 参数：桨叶直径2m，转速35r/min，功率7.5kw | 碳钢衬玻璃钢 | 台 | 唐山中通
S30221 |  | 搅拌机 | 叶轮直径φ140mm，轴长1000mm，转速1500r/min，功率P=0.75kw。 | 搅拌器、搅拌轴碳钢衬胶，底座碳钢防腐 | 台 | 唐山中通
S30222 |  | 搅拌机 | 叶轮直径φ200mm，轴长800mm，转速280r/min，功率P=0.18kw，变频。 | 搅拌器、搅拌轴碳钢衬胶，底座碳钢防腐 | 台 | 唐山中通
S30223 |  | 搅拌机 | TEJQ-0075搅拌桨直径550mm，轴长4900mm，桨叶3层，转速65r/min，功率P=0.55kw | 碳钢衬胶 | 台 | 唐山宇清
S30224 |  | 搅拌机 | TEJQ-0100搅拌桨直径991mm，轴长3500mm，桨叶2层，转速50r/min，功率P=0.75kw，变频控制 | 碳钢衬胶 | 台 | 唐山宇清
S30225 |  | 搅拌机 | TEIQ-0150搅拌桨直径1092mm，轴长3200mm，桨叶1层，转速56r/min，功率P=1.1kw | 触液材质304 | 台 | 唐山宇清
S30226 |  | 搅拌器 | 配 TYP：MY-500罐，0.37kw |  | 台
S30227 |  | 搅拌器 | 配 TYP：MY-200罐 |  | 台
S30228 |  | 搅拌器 | B1-83rpm-2.2kw，J320-400,L=2300,304 | 304 | 台
S30229 |  | 搅拌器 | B1-23rpm-0.75kw，框700x1000,L=2500,304 | 304 | 台
S30230 |  | 搅拌机 | 减速机X2-17-1.5,叶轮直径φ300mm，轴长1400mm，转速83r/min，功率P=1.5kw，380V。 | 搅拌器、搅拌轴碳钢衬胶，底座碳钢防腐 | 台
S30231 |  | 搅拌机 | TEJQ-0400WX,功率3Kw，，搅拌浆直径：1117mm，池体尺寸：5500X3550X3000m | 触液材质304 | 台
S30232 |  | 搅拌机 | TEIQ-0200WX,功率1.5Kw，，搅拌浆直径：940mm，池体尺寸：4000X3550X3000m | 触液材质304 | 台
S30233 |  | 搅拌机 | TEHQ-0075WX,功率0.55Kw，，搅拌浆直径：787mm，池体尺寸：3000X3150X3000m | 触液材质304 | 台
S30234 |  | 搅拌机 | TELQ-0550，功率：4Kw、搅拌浆直径：1194mm、桨叶层数：2层，池体：2500*2500*6000(长*宽*高) | 碳钢防腐 标准件水上碳钢水下不锈钢 | 台
S30235 |  | 搅拌机 | TEMQ-0550，功率：4Kw，变频电机，搅拌桨直径：1900mm，桨叶层数：1层，池体：4100*4100*7000(长*宽*高) | 碳钢衬胶 | 台
S30236 |  | 搅拌机 | 电机功率 15KW转速 20r/min叶轮直径 φ2000mm底部轴套定位 | 触液材质304 | 台 | 江苏传乐
S30237 |  | 搅拌机 | 电机功率 11KW转速20r/min叶轮直径φ1600mm底部轴套定位 | 触液材质304 | 台 | 江苏传乐
S30238 |  | 搅拌机 | 电机功率 3KW,减速机输出转速65r/min其余问设计 | 搅拌器、搅拌轴碳钢衬胶，底座碳钢防腐 | 台 | 江苏传乐
S30239 |  | 搅拌机 | 电机功率5.5KW（变频电机）,减速机输出转速50r/min其余问设计 | 搅拌器、搅拌轴碳钢衬胶，底座碳钢防腐 | 台 | 江苏传乐
S30240 |  | 搅拌机 | 电机功率 5.5KW,减速机输出转速65r/min其余问设计 | 碳钢防腐 标准件水上碳钢水下不锈钢 | 台 | 江苏传乐
S30241 |  | 搅拌机 | 电机功率 .5KW（变频电机）,减速机输出转速35r/min其余问设计 | 碳钢衬胶 | 台 | 江苏传乐
S30242 |  | 搅拌机 | 电机功率2.2KW,减速机输出转速80r/min其余问设计 | 触液材质碳钢衬胶 | 台 | 江苏传乐
S30243 |  | 搅拌机 | 电机功率7.5KW,减速机输出转速50r/min其余问设计 | 触液材质碳钢衬胶 | 台 | 江苏传乐
S30245 |  | 搅拌机 | 电机功率5.5KW，减速机输出转速65r/min,其余问设计 | 触液材质碳钢衬胶 | 台 | 江苏传乐
S30246 |  | 搅拌机 | 叶轮直径：1200mm，电机功率7.5KW,池型3.5X3.5X5m | 搅拌器、搅拌轴碳钢衬胶，底座碳钢防腐 | 台 | 江苏传乐
S30247 |  | 搅拌机 | 叶轮直径：1200mm，电机功率4KW（变频）,导流筒内循环流量2000m3/h，池型3.5X3.5X7m，配导流筒，碳钢衬胶 | 搅拌器、搅拌轴碳钢衬胶，底座碳钢防腐 | 台 | 江苏传乐
S30248 |  | 搅拌机 | 叶轮直径：1200mm，电机功率3KW（变频）,池型2X2X5m | 搅拌器、搅拌轴碳钢衬胶，底座碳钢防腐 | 台 | 江苏传乐
S30249 |  | 搅拌机 | 叶轮直径：1200mm，电机功率4KW（变频）,导流筒内循环流量2000m3/h，池型3X3X6m，配导流筒，碳钢衬胶，导流筒重约1t | 搅拌器、搅拌轴碳钢衬胶，底座碳钢防腐 | 台 | 江苏传乐
S30250 |  | 搅拌机 | 型号：B2-63/2.2-400X3/5250，转速：63r/min，功率：2.2kw(变频电机） | 搅拌器、搅拌轴碳钢衬胶，底座碳钢防腐 | 台
S30251 |  | 搅拌机 | B3-50/3-600/3350，转速：50r/min，功率：3kw(变频电机）配导流筒，φ800xH2600 | 搅拌器、搅拌轴碳钢衬胶，底座碳钢防腐，导流筒，碳钢防腐 | 台
S30252 |  | 搅拌机 | B2-63/2.2-400X3/5250，转速：63r/min，功率：2.2kw(变频电机） | 搅拌器、搅拌轴碳钢衬胶，底座碳钢防腐 | 台
S30253 |  | 搅拌机 | 叶轮直径：1000mm，电机功率4KW（变频）池型3X3X6m | 搅拌器、搅拌轴碳钢衬胶，底座碳钢防腐 | 台
S30254 |  | 导流筒 | 导流筒直径1200mm，直通高度2900mm，喇叭口直径1840mm，高度600mm | 碳钢防腐 | 台
S30255 |  | 搅拌机 | 金美池体尺寸（长*宽*高）：1.4*1.4*5.2m,水深：4.5m，叶轮直径:≥0.47m，转速：77r/min，功率：1.5kw | 搅拌器、搅拌轴碳钢衬胶，底座碳钢防腐 | 台
S30256 |  | 搅拌机 | 金美池体尺寸（长*宽*高）：2.7*2.7*5.2m,水深：4.5m，转速：34r/min，功率：1.5kw(变频电机）配导流筒，φ770xH2500mm变频电机 | 搅拌器、搅拌轴碳钢衬胶，底座碳钢防腐，导流筒碳钢防腐 | 台
S30257 |  | 搅拌机 | 金美三叶推流式，叶轮直径:620mm，叶轮转速：480rpm，推力2600N,功率：7.5KW,含导轨、支架、吊架,运行角度可调节，池体尺寸（长*宽*高）：16*12.7*7.2m,水深：6.5m | 水下SS316L,水上SS304 | 台
S30258 |  | 搅拌机 | 金美池体尺寸（长*宽*高）：1.0*1.0*2.3m,水深：2.0m，叶轮直径:≥0.4m，转速：77r/min，功率：0.55kw | 搅拌器、搅拌轴碳钢衬胶，底座碳钢防腐 | 台
S30259 |  | 搅拌机 | 金美池体尺寸（长*宽*高）：1.0*1.0*2.3m,水深：2.0m，叶轮直径:≥0.4m，转速：42r/min，功率：0.55kw，变频电机 | 搅拌器、搅拌轴碳钢衬胶，底座碳钢防腐 | 台
S30260 |  | 搅拌机 | 池体尺寸（长*宽*高）：1.5*1.5*1.8m,水深：1.5m，叶轮直径:≥0.56m，转速：77r/min，功率：0.55kw | 搅拌器、搅拌轴碳钢衬胶，底座碳钢防腐 | 台
S30261 |  | 搅拌机 | 池体尺寸（长*宽*高）：1.5*1.5*1.8m,水深：1.5m，叶轮直径:≥0.56m，转速：34r/min，功率：0.55kw，变频电机 | 搅拌器、搅拌轴碳钢衬胶，底座碳钢防腐 | 台
S30262 |  | 搅拌机 | 反应池1×1×1.5m，有效水深1.2m，转速：85转/min，功率：1.1kw，叶轮直径450 | 碳钢衬塑 | 台
S30263 |  | 搅拌机 | 反应池1×1×1.5m，有效水深1.2m，转速：41转/min，功率：0.75kw，叶轮直径600 | 碳钢衬塑 | 台
S30264 |  | 搅拌机 | 电机：4kw，转速：63r/m 桨叶：直径900双叶两层 | 碳钢防腐 | 台
S30265 |  | 搅拌机 | 变频电机：3kw 桨叶：直径1000三宽叶单层上提 | 碳钢防腐 | 台
S30266 |  | 搅拌器 | P=3kW，直径600，长1500，88r/mim，双层桨叶 | 碳钢防腐 | 台 | 中环
S30267 |  | 搅拌器 | P=1.1kW，直径600，长3000，转速17r/min，三层桨叶 | 碳钢防腐 | 台 | 中环
S30301 |  | 框式搅拌器 | DBJ-2600 搅拌器直径φ=2600，轴长4000mm，转速16r/min，功率P=3kW | 碳钢防腐 | 台 | 东邦
S31001 |  | 卫生级呼吸器 | 2.5"快装接头，可进气和呼气 |  | 件
S40001 |  | 电热圈 | 220V，0，75KW，10米长 | 硅橡胶 | 件
S40101 |  | 手动葫芦 | 起吊重量0.5t |  | 台
S40102 |  | 手摇绞盘 |  |  | 件
S40103 |  | 手动葫芦 | 5t，滑动带小车 |  | 台
S40104 |  | 手动葫芦 | 不锈钢导链6m 起吊重量1吨 |  | 台
S40105 |  | 手动葫芦 | SG-0.5，最大起重质量0.5t，最大提升高度4m。 |  | 台
S40106 |  | 手动葫芦 | 0.5t，起吊高度4.5米 | 组件 | 台
S40107 |  | 手动葫芦 | MH1T-3.5m H=4.5m，最大起吊重量1t，起吊高度3.5m，门型支架总高4.5m | 碳钢防腐 |  | 卫华
S40150 |  | 电动葫芦 | CD3t-6m,最大起吊重量3t，安装标高6.0m，起吊总高6.0m，配电动小车， | 组件 |  | 卫华
S40151 |  | 电动葫芦 | CD2T-12米
S40152 |  | 电动葫芦 | CD1T-12米
S40153 |  | 导链 | 长5m（总长10m），环形，单扣尺寸，钢筋直径5mm，短边外缘15mm，长边外缘30mm | 不锈钢 | 条
S40154 |  | 导链 | 长5.5m（总长10m），环形，单扣尺寸，钢筋直径5mm，短边外缘15mm，长边外缘30mm | 不锈钢 | 条
S40155 |  | 手动葫芦 | 3.0t，起吊高度5.0米，含滑车 | 组合件
S40156 |  | 电动葫芦 | CD2t-6m，起重量2吨，起升高度6m |  |  | 卫华
S40157 |  | 电动葫芦 | CD1t-9m，起重量1吨，起升高度9m |  |  | 卫华
S40158 |  | 电动葫芦 | CD1T-12M | 组件
S40159 |  | 电动葫芦 | CD2T-12M | 组件
S40160 |  | 提升系统 | 川源厂家配套，导轨 : DN40 长6米 304 δ=5mm 2 根 导链： δ=6mm 长6.5m 304 | 304
S40161 |  | 不锈钢导链装置 | 与100WQ65-20-7.5（JY)潜污泵配套，自耦导链配套手动葫芦，提升高度7m | 导链材质：304 | 套
S40162 |  | 不锈钢导链装置 | 与QW80-50-50,潜污泵，流量：50m³/h，扬程：50m，功率：18.5KW，材质：铸铁配套，自耦导链配套手动葫芦，提升高度7m | 导链材质：304 | 套
S40163 |  | 导链 | 长度10.5m（总长21m），环形，链条直径8mm，极限工作负荷2t。链条直径对应的极限工 作 负 荷 标 准 采 用“JB/T 8108.2-1999起重用短环链 用于葫芦和其他起重设备的T（8）级校准链条” | 304 | 条
S40164 |  | 导链 | 长度11m（总长22m），环形，链条直径8mm，极限工作负荷2t。链条直径对应的极限工 作 负 荷 标 准 采 用“JB/T 8108.2-1999起重用短环链 用于葫芦和其他起重设备的T（8）级校准链条” | 304 | 条
S40165 |  | 导链 | 长度5m（总长10m），环形，链条直径8mm，极限工作负荷2t。链条直径对应的极限工 作 负 荷 标 准 采 用“JB/T 8108.2-1999起重用短环链 用于葫芦和其他起重设备的T（8）级校准链条” | 304 | 条
S40166 |  | 导链 | 材质：304，φ8 | 304 | 米
S40200 |  | 导轨 | DN40，长度10m | 304 | 根
S40201 |  | 导轨 | DN40，长度10.5m | 304 | 根
S40202 |  | 导轨 | DN40，长度4.5m | 304 | 根
S40300 |  | 导杆 | 材质：304，DN40 | 304 | 米
S40400 |  | 卸扣 | 材质：304，M8 | 304 | 个
S40501 |  | 电子地磅 | 30吨，高精度称重传感器和智能化称重显示仪表，仪表具有高灵敏度、高分辨力、软件功能丰富、工作稳定可靠。称重数据经仪表标准输出接口可供打印机打印记录、外接电脑及相应管理软件（含电脑） | 碳钢 | 台 |  | z
S40601 |  | UV发生器 | 12KW,380V，流量保护器、温度保护器,自控等 | 组合件 | 套
S40602 |  | UV光氧除臭设备 | GY-20000。处理风量：Q=2000m3/h；光氧灯管80支，单支功率150W；总功率12kw；进出口含过滤棉；进出口法兰尺寸DN700 | 镀锌板喷塑 | 台
S40603 |  | UV光催化活性炭吸附一体设备 | GB-5000，Q=5000m3/h，入口直径Φ350 | 304 | 套 | 济南炬松
S40610 |  | 叠螺脱水机 | TECH-301；50～100kg-DS /h | 不锈钢304 | 台
S40611 |  | 带式脱水机 | DYQ2000，Q=3～15m3/h P=1.5kW，带宽=2000mm | 碳钢防腐 | 台 | 唐山中通
S40612 |  | 叠螺脱水机 | TECH-301-A，处理量：30~50kg-DS/h，1.38kw，含叠螺机就地柜。轴材质304，环片浓缩段CFRP，脱水段TCR02。配套进泥泵、控制柜等 |  | 套 | 上海同臣
S41001 |  | 树脂捕捉器 | DN150-DN50，筒体碳钢衬胶，滤网采用316L梯形绕丝管，孔径0.2mm。 | 组件 | 台
S41002 |  | 树脂捕捉器 | DN100-DN50，筒体碳钢衬胶，滤网采用316L梯形绕丝管，孔径0.2mm。 | 组件 | 台
S42001 |  | 燃烧器 | 适用于沼气和天然气，80万大卡，喷口朝下，见附图 | 碳钢防腐
S43001 |  | 消泡装置 | DN100，PN10，按技术图纸加工，包含2个一寸手阀 | 316L
S50001 |  | 中心传动刮泥机 | 刮泥直径4.91m,高度5.8m,含搅拌装置、操作平台，平台立柱 |  | 台
S50002 |  | 刮泥机 | NG5.7D-6500WX变频电机0.55KW | 碳钢防腐（满足TDS=40000ppm，氯离子10000ppm.） | 台 | 唐山宇清
S50003 |  | 刮泥机 | NG5.7D-6500WX变频电机0.55KW | 碳钢防腐（满足TDS=80000ppm，氯离子20000ppm.） | 台 | 唐山宇清
S50004 |  | 刮泥机 | NG6D-6000，外径6m，直段高度5.6m，功率0.55kw。澄清池尺寸：6.0*6.0*5.6m | 碳钢刷漆（涂装： 式玛卡龙） | 台 | 唐山宇清
S50005 |  | 刮泥机 | NG5.8-6000直径5.8m，池深6.0m，周边线速度2-4m/min，功率P=0.55kw，齿轮减速机采用诺德 | 碳钢防腐 | 台 | 唐山宇清
S50006 |  | 刮泥机 | NG6.2D-7000，周边线速度2-4m/min，功率P=0.55kw，变频电机，齿轮减速机采用诺德，池体尺寸6200x6200x7000mm | 碳钢防腐 标准件水上碳钢水下不锈钢 | 台 | 唐山宇清
S50007 |  | 刮泥机 | NG7.8D-7000，周边线速度2-4m/min，功率P=0.75kw，变频电机，齿轮减速机采用诺德，池体尺寸7800x7800x7000mm | 碳钢防腐 标准件水上碳钢水下不锈钢 | 台 | 唐山宇清
S50008 |  | 刮泥机 | 池 径6.2m周边线速度1.5~2m/s电机功率1.1kW,变频电机，其余问设计 | 碳钢防腐 标准件水上碳钢水下碳钢防腐 | 台 | 江苏传乐
S50009 |  | 刮泥机 | 池 径7.8m周边线速度1.5~2m/s电机功率1.5kW,变频电机，其余问设计 | 碳钢防腐 标准件水上碳钢水下不锈钢 | 台 | 江苏传乐
S50010 |  | 刮泥机 | 直径：6000mm，电机功率1.1KW（变频），池型6X6X7m变频电机，其余问设计 | 碳钢防腐 标准件水上碳钢水下碳钢防腐 | 台 | 江苏传乐
S50011 |  | 刮泥机 | JWZ200-0.4/0.55-3700/7000，线速度：1.5~2m/min，功率：0.55kw(变频电机） | 碳钢防腐 标准件水上碳钢水下碳钢防腐 | 台
S50012 |  | 刮泥机 | B53-5/2.2-3900/6250，线速度：5r/min，功率：2.2kw | 碳钢防腐 标准件水上碳钢水下碳钢防腐 | 台
S50013 |  | 刮泥机 | 池体尺寸（长*宽*高）：4.3*4.3*7.2m，水深：6.5m线速度：1.5~2m/min，功率：0.75kw(变频电机） | 碳钢衬胶 标准件水上碳钢水下碳钢衬胶 | 台
S50014 |  | 刮泥机 | 功率：0.75kw变频，周边线速度：1.5-2.5m/min，带提升装置 | 碳钢防腐 | 台
S50015 |  | 刮泥机 | 功率：1.5kw，周边线速度：1.5-2.5m/min，带提升装置，含导流筒及工作桥 | 碳钢防腐 | 台
S50016 |  | 刮泥机 | 型号350，电机功率1.5KW，周边线速度2-4m/s，轴径150*10mm，刮臂76*6mm | 接液材质：碳钢衬胶 | 台
S50100 |  | 浓缩机 | 池体直径10m，垂直边高度4.6m，线速度：2m/min，功率：1.5kw | 碳钢衬胶 标准件水上碳钢水下碳钢衬胶 | 台
S50198 |  | 进水堰板 | 手动调节堰板，L=3.0m，H=300mm，δ=4mm，调节高度100mm | PVC | 套
S50199 |  | 出水堰板 | 手动调节堰板，L=1.2m，H=300mm，δ=4mm，调节高度100mm | PVC | 套
S50200 |  | 进水堰板 | 可调节进水堰板1900x500，厚8.0，三角堰口，进水堰板可调 | 碳钢衬胶 | 台
S50201 |  | 产水堰 | 6150×300×300mm，厚6.0mm | 碳钢防腐 | 台 | 唐山宇清
S50202 |  | 出水堰 | 集水槽6000（长）*300（宽）*350mm（高），厚度8mm，矩形堰口，堰高70，堰宽50，堰口净距200 | 304 | 台
S50203 |  | 集水槽 | 长度4550X300X300mm,厚6.0 | 碳钢防腐 | 个 | 唐山宇清
S50204 |  | 集水槽 | 长度5350X330X330mm，厚6.0 | 碳钢防腐 | 个 | 唐山宇清
S50205 |  | 集水槽 | 长度5000X300X300mm，厚8.0，三角堰口 | 碳钢衬胶 | 个 | 瑞纳旭邦
S50206 |  | 集水槽 | 长度3350X300X300mm,碳钢板厚3.0mm，防腐层厚3-5mm | 碳钢防腐 | 个
S50207 |  | 集水槽 | 尺寸（长*宽*高）：2.9*0.2*0.2m,碳钢板厚3.0mm，防腐层厚3-5mm，三角堰口：每个集水槽42个堰口，单边21个；单个集水槽过水流量21m3/h（图纸需技术确认） | 碳钢防腐 | 个
S50208 |  | 集水槽 | 1975x400x350mm，详见技术图纸 | 玻璃钢 | 个
S50209 |  | 集水槽 | 2125x400x350mm，详见技术图纸 | 玻璃钢 | 个
S50210 |  | 集水槽 | 1875x300x350mm，详见技术图纸 | 玻璃钢 | 个
S50211 |  | 集水槽 | 2125x300x350mm，详见技术图纸 | 玻璃钢 | 个
S50212 |  | 集水槽 | 6200x400x350mm，详见技术图纸 | 玻璃钢 | 个
S50213 |  | 集水槽 | 4500X300X300mm，碳钢防腐，详见技术图纸 | 碳钢防腐 | 个
S50301 |  | 滤板（含滤头） | 960×960mm，配套V型滤池专用长柄滤头 | 混凝土 | 台
S50302 |  | V型滤池滤板 | 川宁项目用，见备注 |  | 块
S50303 |  | 滤板 | L=1220mm，B=1190mm，H=100mm | 钢砼防腐 | 块
S50350 |  | 导流筒 | 导流筒内直径1030mm，长4090（含喇叭口），喇叭口直径1513，倾角60°；含加药DN32管，预留PN10国标法兰；含池壁和池底的固定系统；现场焊接及防腐破损部位刷式玛防腐漆 | 碳钢防腐 | 个 | 唐山宇清
S50351 |  | 导流筒 | φ1350，长4190，厚度6mm | 304 | 个 | 唐山宇清
S50352 |  | 导流筒 | 直径1800mm，高度4700mm,详见技术图纸，介质氯离子含量1500mg/L | 316 | 个
S50353 |  | 导流筒 | 直径2050mm，高度4700mm，详见技术图纸介质,氯离子含量500mg/L | 304 | 个
S50354 |  | 导流筒 | φ1200*3450（含裙座）壁厚6mm里外衬胶3mm | 碳钢防腐 | 个
S50401 |  | 烟囱 | 高度15m，直径800mm | 玻璃钢 | 个
S50402 |  | 烟囱 | 高度15m，直径800mm | PP | 个
S50403 |  | 烟囱 | 高度15m，直径350mm，接口尺寸需厂家与技术部确认 | PP | 个
S50404 |  | 烟囱 | 高度15m，直径400mm | PP | 个
S50405 |  | 烟囱 | Φ350mm，介质：烟气，操作温度：60，压力：0.1mpa，设计温度：60℃，设计压力：0.1mpa | 玻璃钢 | 个 | 河北中意
S50406 |  | 烟囱 | DN350*15米，含连接管道 | PPH | 个
S50407 |  | 风机软连接 | 天圆地方 | PVC | 个
S50408 |  | 风机软连接 | 直径280×DN100
S50409 |  | 风机软连接 | 天圆地方，196×224/DN100
S50501 |  | 沼气火炬电动阀门执行机构 | FDIE-05S |  | 个
S50502 |  | 沼气火炬点火器 | honeywell-0t410a |  | 个
S50601 |  | 电控柜补风过滤装置 | DN200，机械出图 | UPVC | 个
S51001 |  | 减速机 | TYP：BLD10-29-0.75，N=0.55kW | 组合件 | 台 | 中威环境
S51002 |  | 减速机 | 400w，立式齿轮减速机，传动比180，电机转速1450 |  | 台 | 荣立机电
S51101 |  | 冷凝器 | 冷凝温度35，进水温度20，出水25，冷凝负荷50.5kw |  | 台
S52001 |  | 沉淀池附属设备 | 按设计配套，集水系统和浮渣挡板 | 304 | 套
S53001 |  | 气力输送装置 | 罗茨风机7.5kw，输送介质：粉盐，电机防护等级：IP55，包括缓寸料仓8.5m3，仓顶除尘器，防爆阀，关风机（DN300）1.5kw，震击器4只，含缓冲仓支腿 | 碳钢 | 套 | 常州强力干燥
S53101 |  | 吨袋包装机 | 1000kg/bag，Q=1-2t/h，3kw，具备封袋功能 | 碳钢 | 台
S60001 | 无材质作废 | 管道混合器 | DN63 |  | 台 |  | 选用法兰连接
S60004 | 移位用S22501 | PAM制备装置 | PAM自动配药设备，配药能力3m3/h，含搅拌机、液位计、电控箱等 |  | 套
S60005 | 移位用S22502 | PAM制备装置 | PY1-500 500L 0.5m³/h，配制浓度：8～10‰，N=0.78KW | 箱体:PpH 管件:ABS 金属:304 贮料仓:透明有机玻璃 | 套
S60006 | 移位用S22503 | PFS加药装置 | JYB-I-1 1000L 1m³/h，配制浓度：1～5％，N=1.5KW | 箱体:PpH 管件:ABS 金属:304 贮料仓:透明有机玻璃 | 套
S60007 | 移位用S22504 | PAM制备装置 | GDAT-3000，PAM药剂制备量：3000L/h，浓度0.2% | 箱体304 | 套 | 南方泵业
S60009 |  | 磁力搅拌器 | HJ-3 |  | 台 | 江苏环宇
S60010 |  | 蠕动泵 | YZ1515X |  | 台
S60011 |  | 蠕动泵 | BT100-2j,泵头：YZ1515X，18#管 |  | 台 | 保定兰格
S60012 |  | 空压机 | ACO-004，气压：0.027MPa，功率：58W排气量：0.075m3/min,出气嘴直径：10mm |  | 台
S60013 |  | 电动搅拌器 | D-8401型，50W |  | 台
S60014 |  | 蒸发结晶器 | 双效（200~500L） | 钛材+304+316L | 套 | 温州瓯科机械有限公司
S60015 |  | 蒸发结晶器 | 处理规模3t/h，内含（换热器、蒸发室，蒸汽压缩机，离心机等），具体清单见项目合同协议。
S60016 |  | 燃油蒸锅炉 | LSS0.2-0.7-Y |  | 件 | 上海华征
S60021 |  | 无轴螺旋输送机 | WLS-320*4.5-17，Q=3m3/h，L=4.5m，N=3.0kw | 304 | 台 | 南京南蓝
S60022 |  | 无轴螺旋输送机 | WLS-320×5.5，D=320mm，Q=0.5-2.0m3/h，L=5.5m，25°，N=3.0kw |  | 台 | 南京南蓝
S60023 |  | 无轴螺旋输送机 | WLS-355*6-30,1-3m3/h，30度，6000mm,Pn=3kW |  | 台 | 南京南蓝
S60024 |  | 无轴螺旋输送机 | 传输能力：0.5-2m3/h，L=6000mm，安装角度25°，P=3kW（需参考污泥脱水系统工艺图） | 304 | 台 | 南京南蓝
S60025 |  | 无轴螺旋输送机 | ULS240，传输能力：1-3m3/h，L=8000mm,P=4.0kW | 304 | 台
S60026 |  | 无轴螺旋输送机 | Q=1.5t/h，N=2.2kw |  | 套 | 海申
S60027 |  | 离心脱水机 | D3LL Q=15m3/h,30kw |  | 套
S60029 |  | 离心机 | TDL-60D |  | 套
S60030 |  | 离心分离机 | 脱水污泥含水率≤80%，37kw |  | 套
S60031 |  | 无轴螺旋输送机 | 螺旋体直径：280mm；L=6m；安装角度30°，4kw，304 |  | 套
S60032 |  | 螺旋输送机 | 4kw，L=4500mm | LS260 | 套
S60033 |  | 螺旋输送机 | 4kw，L=7500mm，25° | LS260 | 套
S60034 |  | 螺旋输送机 | 配套2台格栅使用 | LSY260×3-N | 套 | 无锡通田
S60035 | 单位作废 | 三相分离器 | PP材质，含支架 |  | 套
S60036 |  | 蒸汽锅炉 | 蒸发量：500kg/h（饱和蒸汽），蒸汽压：0.40MPa（绝压），结构形式：卧式，包括自动软水器、304水泵、分气缸、烟囱、软水箱和安装主辅材等 |  | 套 | 南通华星锅炉
S60037 |  | 蒸发结晶脱水设备 | 设备包括一效、二效和三效加热器、一效、二效和三效蒸发分离器、冷凝器、冷凝水罐、稠厚器、离心机以及进料泵、出料泵、强制循环泵、冷凝水泵、真空泵、排水泵、动力控制系统和钢构平台、预热器、除沫器、清洗系统、管件、电缆等附件的成套设备，以及调试和试运行期间系统功能缺陷的设备、备品备件的免费更换，使浓缩液中所含有的无机盐离子通过蒸发、结晶和固液分离的方式得以分离，冷凝出水可以直接排放，要求第Ⅲ效蒸发器出料晶浆比≥5：5，系统具有强的预防结垢、除沫功能，整套系统能够连续运行 |  | 套 | 温州远强
S60038 | 单位作废 | 三相分离器 | 陈家冲项目用，见设计 |  | 套
S60039 |  | 皮带输送机 | TD75-500,L=2.5m,P=1.5kw,宽度:500mm 水平式 |  | 套
S60040 |  | 皮带输送机 | TD75-500,L=6m，P=1.5kw,宽度:500mm，倾斜角度20° |  | 套
S60041 |  | 无轴螺旋输送机 | ULS210×5500 |  | 套
S60042 |  | 皮带输送机 | 宽度:650mm，L=6m，P=4kw，30度 | 304 | 套 | 杭州兴源
S60043 |  | 皮带输送机 | 宽度:550mm，L=6m，P=4kw | 304 | 套 | 杭州兴源
S60044 |  | 无轴螺旋输送机 | ULS300×8000，3Kw |  | 套
S60045 |  | 皮带输送机 | 宽度:650mm，L=6m，P=4kw，水平安装，包括固定支架 |  | 套 | 杭州兴源
S60046 |  | 皮带输送机 | 宽度:650mm，L=6m，P=4kw，安装角度20度，包括固定支架 |  | 套 | 杭州兴源
S60047 |  | 无轴螺旋输送机 | USL210，Pn=3kW | 304 | 套
S60048 |  | 无轴螺旋输送机 | 3kw,L=4800mm，含带可拆卸直管1.8米 |  | 套
S60049 |  | 螺旋输送机 | ULS210，P=3kW，L=6m | 304
S60050 |  | 溶药储药搅拌装置 | JBRC-600,1.1kw,溶药体积1.3m3，储药2.8m3 | 304 | 套
S60051 |  | 无轴螺旋输送机 | SFL-260
S60052 |  | 无轴螺旋输送机 | ULS210，L=5600mm,P=2.2kW |  |  | 海申
S60053 |  | 潜水搅拌器 | QJB0.85/8-260/3-740/S |  | 台 | 南京南蓝
S60054 |  | 潜水搅拌器 | QJB1.5/8-400/3-740/S |  | 台 | 南京南蓝
S60055 |  | 桨式搅拌器 | JBX-400, P=0.55kw,容积0.4m3 | 304 | 台
S60056 |  | 潜水搅拌器 | QJB1.5/6-260/3-980/S，配套漏水保护器 |  | 台 | 南京南蓝
S60057 |  | 潜水搅拌器 | QJB2.2/4-1600/2-56/P,含安装系统5 | 铸铁防腐 | 套
S60058 |  | 潜水搅拌器 | QJB1.5/8-400/-740/S，配套漏水保护器 | 304 | 台 | 蓝深
S60059 |  | 水封器 | φ377mmX1300mm,主体和连接管均为3mm厚无缝钢管，沼气进出法兰DN150，进出水管G1/2",含DN15透明液位计管 | 304 | 台
S60060 |  | 干燥器 | L142510 |  | 台 | 北京化学试剂
S60063 |  | 水封器 | C350-250配套 |  | 台 | 川源
S60064 | 停产 | 潜水搅拌器 | QJB1.5-8-260-3-740 | 316 | 台 | 南京南蓝
S60065 |  | 潜水搅拌器 | QJB1.5-6-260-3-980 | 316 | 台 | 南京南蓝
S60066 |  | 潜水搅拌器 | QJB2.2/8-320/3-740/S，桨叶直径320mm，转速740RPM，2.2kw | 304 | 台 | 蓝深
S60100 |  | 阻火器 | D=200，不锈钢 |  | 台 | 上海实华
S60101 |  | 阻火器 | DN150 | 组件 | 台 | 上海实华
S60102 |  | 阻火器 | DN100 | 组件 | 台 | 上海实华
S60103 |  | 阻火器 | D=300，不锈钢 | 304 | 台
S60104 |  | 阻火器 | DN=50mm | 不锈钢 | 台
S60150 |  | 混凝气浮机 | IAF-25 |  | 台 | 唐山中通/唐山博大
S60151 |  | 涡凹气浮机 | 涡凹气浮，IAF-10,Q=10m3/h，带搅拌器，含絮凝反应器等 |  | 台 | 唐山中通
S60152 |  | 气泵 | 含曝气头 |  | 台
S60153 |  | 气泵 | 型号：ACO-008；功率：138W；排气量：100 L/min； |  | 台
S60154 |  | 半球形臭氧曝气头 | 球面底直径：18cm；接口：DN10，内丝；材质：钛 |  | 台
S60155 |  | 涡凹气浮机 | IAF-2.5，Q=2.5m3/h，含混合反应区，P=2KW |  | 台 | 唐山中通
S60156 |  | 浅层气浮一体化装置 | 处理能力：Q=30m3/h，含配套设备、撇渣设备 | 碳钢防腐 | 台
S60157 |  | 气浮系统 | MST-S2.4。处理量0~5m3/h,N=7.0kw，厂家成套供货，含安装调试，支架，操作平台，设备带隔气罩，控制系统，我方只提供1路总配电，带输出信号 | 碳钢防腐 | 台
S60180 |  | 冷干机 | LBL-6.0处理量：6m³/min，压力露点3摄氏度 ，N=1.75KW |  | 台
S60181 |  | 吊顶除湿机 | 循环风量≥150m³/h；除湿量：≥20L/d，进风口DN150，出风口DN100 |  | 台
S60182 |  | 冷干机 | LBL-6.0；处理气量6.5m³/min，压力1.0MPa,制冷压缩机功率1.5KW |  | 台 | 鞍山力邦
S60183 |  | 冷干机 | LBL-1.0，处理量1m3/min,工作压力0.4-1.0MPa，压力露点:2-10℃（水分含量0.6-1.4g/NM3）功率0.6kW |  | 台 | 鞍山力邦
S60184 |  | 冷干机 | LBL-1.0；处理气量1.2m³/min，压力0.4-1.0MPa |  | 台 | 鞍山力邦
S60185 |  | 冷干机 | HLW-50HP压力露点2-10℃，水分含量0.6-1.4g/Nm3,N=1.6kW |  | 台 | 科普特
S60186 |  | 冷干机 | 冷干机1kw，介质：空气，60℃，入口压力0.1mpa，出口压力：0.8mpa，电机防护等级：IP55 | 碳钢 | 台 | 开山压缩机厂
S60200 |  | 离心脱水机 | LW420*1750G | 316L | 台 | 绿水
S60201 |  | 离心脱水机 | LW250×1000，Q=1-5m³/h，主机11KW,辅助电机4kw,配套控制柜（控制柜控制整个污泥脱水系统设备） | 316 | 台 | 江苏博威环保
S60202 |  | 离心脱水机系统 | LW250EG,Q=1~4m³/h，N=11+3kW |  | 台 | 海申
S60203 |  | 污泥切割机 | 与脱水机配套 |  | 台
S60204 |  | 离心脱水机 | LW430EG，Q=6-15m3/h，泥饼含水率≤80%，P=30+7.5kW，配套DZF430EG电动插板阀，含PLC控制柜 | 316L | 台 | 海申
S60205 |  | 离心脱水机 | DWL650A，Q=35m3/h,P=90kw | 316 | 台 | 东邦
S60206 |  | 离心脱水机 | LW250DA；参数：Q=3-5m³/h，主电机功率11kW，副电机功率3kw。含刀闸阀 | 转鼓材质SS321，外壳材质304 | 台 | 海申
S60207 |  | 离心脱水机 | LW430EG，Q=15-20m3/h，泥饼含水率＜80%，P=30+7.5kW，配套DZF430EG电动插板阀，含PLC控制柜 | 316 | 台 | 海申
S60208 |  | 离心脱水机 | DWL-450,Q=15-20m3/h，泥饼含水率＜80%，P=30+7.5kW，配套DZF430EG电动插板阀，含PLC控制柜 | 316 | 台 | 东邦
S60209 |  | 离心脱水机 | DLW-450,Q=15-20m3/h，泥饼含水率＜80%，P=30+7.5kW，含PLC控制柜 | 316 | 台 | 海申
S60210 |  | 离心脱水机 | LW350，Q=8-10m3/h，泥饼含水率≤80%，P=22+5.5kW，配套出泥口刀闸阀，含PLC控制柜（控制柜控制整套污泥脱水系统设备） | 双相钢 | 台 | 巨能
S60211 |  | 离心脱水机 | DWL-360A.Q=8-10m3/h，泥饼含水率≤80%，P=18.5+5.5kW,配套电动插板阀（304） | 316L | 台 | 东邦
S60212 |  | 离心脱水机 | LW350W.Q=8-10m3/h，泥饼含水率≤80%，P=22+5.5kW，配套出泥口刀闸阀，含PLC控制柜（控制柜控制整套污泥脱水系统设备） | 双相钢 | 台 | 巨能
S60213 |  | 离心脱水机 | LW250。Q=1~5m3/h，泥饼含水率＜80%，P=11+4kW，配套电动插板阀 | 316 | 台 | 巨能
S60214 |  | 离心脱水机 | LW350。Q=8-10m3/h，泥饼含水率＜80%，P=22+5.5kW，配套电动插板阀 | 316 | 台 | 巨能
S60215 |  | 离心脱水机 | DWL-360A。Q=6-12m3/h，泥饼含水率≤80%，P=22+7.5kW，配套电动插板阀，标配控制柜 | 316L | 台 | 东邦
S60216 |  | 离心脱水机 | LW350W。Q=8-10m3/h，产泥含水率≤80%，介质温度70-80℃，P=22+7.5kW配套电动插板阀.配电柜和触摸屏分开设置 | 316 | 台 | 巨能
S60217 |  | 离心脱水机 | LW350W.Q=8-10m3/h，泥饼含水率≤80%，P=30+7.5kW，配套出泥口刀闸阀，含PLC控制柜（控制柜控制整套污泥脱水系统设备） | 316 | 台 | 巨能
S60300 |  | 离心风机 | Q=300m3/h，风压1500pa |  | 台 | 洲洲
S60301 |  | 离心引风机 | Q=1000m3/h，风压900Pa；防爆等级DⅡAT |  | 台 | 市场采购
S60302 |  | 引风机 | FB5-51-3.6A,Q=5000m3/h，P=900Pa，防爆 |  | 台
S60303 |  | 引风机 | Q=4000m3/h,H=2000Pa，P=5.5kW，电机侧看，风机逆时针旋转，出风口水平，在右下 | 钢防腐 | 台
S60304 |  | 离心风机 | 流量300m3/h,压力1000PA,电压 380V，防爆电机等级Exd ⅡBT4 Gb， 安装方式：直接式0度。 |  | 台
S60305 |  | 引风机 | 风量：4000m3/h，风压＞1900pa，风机采用防爆风机 |  | 台
S60306 |  | 引风机 | 风量：6000m3/h，风压＞1900pa，风机采用防爆风机 |  | 台
S60307 |  | 引风机 | Q=2400m3/h，N=4kw | 玻璃钢 | 台
S60308 |  | 离心风机 | ZYF-4C-3KW,风量1600m3/h，风压2500pa，3kw，防爆电机，带隔音罩、单向阀,地脚螺栓，出入口变径及软连接 ，出入口预留法兰连接 | 玻璃钢 | 台 | 可瑞斯
S60309 |  | 离心风机 | Q=300m3/h，风压1500pa | 玻璃钢 | 台
S60310 |  | 引风机 | 风量：2000m3/h | 组合件 | 台
S60311 |  | 离心风机 | 8m3清液罐配套风机，风量3300~5500m3/h，风压1600~1000Pa，功率3KW，防腐 | 组件 | 台
S60312 |  | 离心风机 | 风机，风量2000~3600m3/h，风压1300~800Pa，功率2.2KW，防腐。 | 组件 | 台
S60313 |  | 离心风机 | Q=1000m3/h，P=500pa，P=1.5kw | 玻璃钢 | 台
S60314 |  | 离心风机 | Q=10000m3/h，P=1500pa，P=7.5kw | 玻璃钢 | 台
S60315 |  | 离心风机 | Q=5000m3/h，P=1800pa，P=5.5kw | 玻璃钢 | 台
S60316 |  | 离心风机 | Q=1000m3/h，P=1300pa，2.2KW | 玻璃钢 | 台
S60317 |  | 离心风机 | 4-72-2.8A，风量1131m3/h，全风压994Pa，功率1.5KW，转速2900rpm，防腐。配进出口软连接，进出口法兰DN100。 | 玻璃钢 | 台
S60318 |  | 离心风机 | 9-26-4A，Q=3000m3/h,H=3000Pa，P=5.5kW，电机侧正视，风机顺时针旋转，出风口向上，在右上，电机和风机直联 | 玻璃钢 | 台
S60319 |  | 离心风机 | Q=1000m3/h，P=960pa，P=1.5kw | 玻璃钢 | 台
S60320 |  | 离心风机 | Q=20000m3/h，P=1200pa，P=11kw；含进出口软接头，软接头进出口法兰尺寸DN700 | 玻璃钢 | 台
S60321 |  | 离心风机 | 9-19-5.6D，右（R）0°，Q=5000m3/h，介质：空气，60℃，入口压力0.1mpa，出口压力：0.11mpa，电机防护等级：IP55 | 316L | 台 | 淄博利华
S60322 |  | 离心风机 | Y9-38-6.3D ，4-7.5KW，1450转/分，机壳，叶轮（轴盘铸铁），进风口采用316L不锈钢材质。输送高温烟气温度： 450-550 ℃，常压，密度 0.4597 kg/m3，平均分子量 27.64195 ，质量流量2800-4000 kg/hr，体积流量 6091-8500 m3/hr，阻力大概300pa， | 316L | 台 | 淄博利华
S60323 |  | 离心风机 | 4-72-4.5A。风量：8489m3/h，风压：2184Pa；功率：7.5KW，防爆 | 组合件 | 台 | 衡水中臻
S60324 |  | 离心风机 | 风量：500Nm3/h，风压1000Pa |  | 台
S60325 |  | 离心风机 | 800Nm³/h，1000Pa | 玻璃钢 | 台
S60340 |  | 旋涡风机 | HG-3000（HG710-30BD6/30BS6）最大风量318 m3/h,最大风压38kPa,功率3.0KW |  | 台
S60350 |  | 引风机 | 9-26NO.4A；参数：Q=3000m3/h，风压2500Pa，功率5.5kw | 玻璃钢 | 台
S60351 |  | 引风机 | 风量：2000Nm3/h，风压2000Pa | 组合件 | 台
S60352 |  | 引风机 | 9-26NO.4A.Q=3500m3/h，风压2500KPa，功率5.5kw | 组合件 | 台
S60353 |  | 引风机 | Q=4000m3/h，P=2500Pa，N=5.5kW风机配带DN25排水阀,配带进出口软连接、大小头，对接管道进口出口口径DN350。防爆电机，ExdIIBT4 | 玻璃钢 | 台
S60354 |  | 引风机 | Q=5500m3/h，P=2500Pa，N=7.5kW，风机配带排DN25水阀,配带进出口软连接、大小头，进出口径DN350 | 玻璃钢 | 台
S60355 |  | 离心风机 | ZYF-4C-4KW（4000风量，1800Pa） | FRP | 台
S60356 |  | 离心风机 | HF-481B-75kw-4P，离心风机，右（R）0°，75 kw，Q=20000m3/h，介质：空气，80℃，入口压力0.1mpa，出口压力：0.12mpa，全压不小于6000pa，保证工况风机进口风压-5000pa，风机出口1000pa，电机防护等级：IP55，西门子强冷变频电机 | 玻璃钢 | 台 | 苏州顶裕
S60357 |  | 离心风机 | Q=4000m3/h，P=2000Pa，N=5.5kW，防爆电机，ExdIIBT4，风机配带进出口软连接，软连接连接管道法兰DN350 | 玻璃钢 | 台
S60358 |  | 离心风机 | Q=4000m3/h，P=2000Pa，N=5.5kW，进出口方向需图纸确认 | 玻璃钢 | 台
S60401 |  | 紫外线消毒器 | JGC-UUVC-6000-2 |  | 台 | 石家庄技冠环保
S60402 |  | 柴油发电机组 | CE-400GFZ |  | 台 | 康明斯
S60403 |  | 超声波设备 | NC-1800非标准型 |  | 台
S60404 |  | 管道式紫外线杀菌设备 | 处理水量5m3/h; 材质: 304 | 304 | 台
S60405 |  | 柴油发电机组 | 机组额定功率：80KW,玉柴柴油机，输出电压:400/230VAC,频率:50Hz |  | 台
S60496 |  | 防雨棚 | 尾气破坏器用挡雨棚170×90×100 |  | 个
S60497 |  | 室外防雨帽 | 配DN32的UPVC管 | UPVC | 个
S60498 |  | 室外防雨帽 | 配DN80的UPVC管 | UPVC | 个
S60499 |  | 室外防雨帽 | 配DN50的UPVC管 | UPVC | 个
S60500 |  | 室外防雨帽 |  |  | 个
S60501 |  | 室外防雨帽 | 百叶式进风口，带网罩，DN150 | 不锈钢 | 个
S60502 |  | 三相分离器 | 1920*3000*1400mm，采用10mm厚PP板焊接而成 | PP | 个
S60503 |  | 集水堰 | 200*200*9500mm，采用10mm厚PP板加工制作而成 | PP | 个
S60504 |  | 浮渣挡板 | 450*9820mm，采用10mm厚PP板加工制作而成 | PP | 个
S60505 |  | 油水分离器 | LBYF-6.0；处理气量6.5m³/min，压力1.0MPa。 |  | 个 | 鞍山力邦
S60506 |  | 高压水枪 | 按设计 |  | 个
S60507 |  | 三相分离器 | 按设计 | PP | 个
S60508 |  | 集水系统 | 按设计 | PP | 个
S60509 |  | 水封系统 | 按设计 | 304 | 个
S60510 |  | 三相分离器 | 单个三相分离器尺寸：1.2×1.552×1.3（H）m | PP | 个
S60511 |  | 三相分离器 | 2050×1552×1300mm | PP | 个
S60512 |  | 三相分离器 | 单个三相分离器尺寸：1.8×1.552×1.3（H）m | PP | 个
S60513 |  | 三相分离器 | L×W×H=1750×1552×1300mm | PP | 个
S60514 |  | 三相分离器 | 2800×2320×1300mm，采用10mm厚PP板焊接而成 | PP | 个
S60515 |  | 三相分离器 | 单个三相分离器尺寸：1.7×1.552×1.3（H）m | PP | 个
S60516 |  | 三相分离器 | 单个三相分离器尺寸：2.0×1.552×1.3（H）m | PP | 个
S60517 |  | 三相分离器 | 设计配套，按图加工 | PP | 个
S60518 |  | 三相分离器 | 设计配套，按图加工，单个三相分离器尺寸3600×1800×1600（H） | PP | 个
S60550 |  | 高压水枪 | YLQ5630C-150C |  | 个 | 亿利
S60551 |  | 油分离器 | AW55889 |  | 个 | ALCO艾柯
S60552 |  | 汽液分离器 | A-AS62513 |  | 个 | ALCO艾柯
S60553 |  | 油压控制器 | MP55 060B0172 |  | 个 | 丹福斯
S60554 |  | 高低压控制器 | KP15 060-1264，低压（-0.2，7.5bar）高压（8，32bar） |  | 个 | 丹福斯
S60555 |  | 气液分离器 | 进出口DN450，最高温度80度 | PPH | 个
S60601 |  | 导链 | ￠8，泵重200Kg，长6.5m | 304 | 个
S60602 |  | 导链 | ￠8，泵重200Kg，长4m | 304 | 个
S60603 |  | 卷式膜撬装设备 | 125t/h(富裕系数1.25)，回收率90%川宁一次使用，用后作废 |  | 套
S60604 |  | MD试验设备 | 成套试验设备 |  | 套
S60605 |  | 双膜自循环污水处理设备 | YH10-SF1成套试验设备 |  | 套
S60606 |  | 卷式RO膜撬装设备 | 榆林用，处理规模:15.8t/h，回收率>70%。具体设备及品牌和供货范围，详见技术协议和PID图。 | 组件 | 套
S60607 |  | 卷式NF膜撬装设备 | 榆林用，处理规模:18.5t/h，回收率>85%。具体设备及品牌和供货范围，详见技术协议和PID图。 | 组件 | 套
S60608 |  | 卷式反渗透装置 | 联邦反渗透装置成套供货（具体设备及品牌详见技术协议） | 组件 | 套
S60609 |  | 一级DTLRO阻垢剂加药装置 | 联邦一级DTLRO阻垢剂加药装置成套供货（具体设备及品牌详见技术协议） | 组件 | 套
S60610 |  | 二级DTLRO阻垢剂加药装置 | 联邦二级DTLRO阻垢剂加药装置成套供货（具体设备及品牌详见技术协议） | 组件 | 套
S60611 |  | 卷式RO阻垢剂加药装置 | 联邦卷式RO阻垢剂加药装置成套供货（具体设备及品牌详见技术协议） | 组件 | 套
S60612 |  | 还原剂加药装置 | 联邦还原剂加药装置成套供货（具体设备及品牌详见技术协议） | 组件 | 套
S60613 |  | 硫酸加药装置 | 联邦硫酸加药装置成套供货（具体设备及品牌详见技术协议） | 组件 | 套
S60614 |  | 碱加药装置 | 联邦碱加药装置成套供货（具体设备及品牌详见技术协议） | 组件 | 套
S60615 |  | 次氯酸钠加药装置 | 联邦次氯酸钠加药装置成套供货（具体设备及品牌详见技术协议） | 组件 | 套
S60616 |  | PAC加药装置 | 联邦PAC加药装置成套供货（具体设备及品牌详见技术协议） | 组件 | 套
S60617 |  | PAM加药装置 | 联邦PAM加药装置成套供货（具体设备及品牌详见技术协议） | 组件 | 套
S60618 |  | 污水生化处理成套设备 | 九龙山,处理量3m3/h，成套设备内含气浮系统、水解酸化系统和MBR系统，处理要求、设备及品牌详见技术协议 | 组件 | 套
S60619 |  | 生产废水处理成套设备 | 九龙山,处理量5m3/h，成套设备内含化学软化系统、多介质过滤系统、树脂软化系统、超滤系统和卷式RO系统，处理要求、设备及品牌详见技术协议 | 组件 | 套
S60620 |  | 双膜及加药系统 | 磁县鑫盛超滤、反渗透及加药处理系统（具体设备、品牌及要求详见技术协议） | 组件 | 套
S60621 |  | 软化撬装设备 | 金美池体尺寸（长*宽*高）：3.5*3.0*4.3m（见附图），含斜板填料（板距80mm，板长1m，安装角度60度）及支撑、底座支架、爬梯、平台、集水槽、管路等 | 碳钢防腐，五油三布，斜板材质PVC/乙丙共聚，集水槽材质，碳钢防腐 | 套
S60622 |  | 除硅撬装设备 | 金美池体尺寸（长*宽*高）：5.5*3.0*4.3m（见附图），含斜板填料（板距80mm，板长1m，安装角度60度）及支撑、底座支架、爬梯、平台、集水槽、管路等 | 碳钢防腐，五油三布，斜板材质PVC/乙丙共聚，集水槽材质，碳钢防腐 | 套
S60623 |  | 精密过滤器小试装置 | 1m3/h，过滤面积1m3,撬装，具体详见技术协议 | 304 | 台 | 上海切沃
S60624 |  | MBR膜组器 | 成套，含MBR膜（120m2）和膜架，气管DN32宝塔，水管DN25宝塔 |  | 套 | 海普润
S60625 |  | 三联高压平板膜小试设备 | FlowMem-0021-hp | 316L | 套
S60626 |  | 卷式NF膜撬装设备 | 锦江林州处理规模:200t/d，回收率>80%。具体设备及品牌和供货范围，详见技术协议和PID图。 | 组件 | 套
S60627 |  | 卷式RO膜撬装设备 | 锦江林州处理规模:160t/d，回收率>75%。具体设备及品牌和供货范围，详见技术协议和PID图。 | 组件 | 套
S60628 |  | 卷式NF膜撬装设备 | 锦江无极处理规模:270t/d，回收率>80%。具体设备及品牌和供货范围，详见技术协议和PID图。 | 组件 | 套
S60629 |  | 卷式RO膜撬装设备 | 锦江无极处理规模:220t/d，回收率>75%。具体设备及品牌和供货范围，详见技术协议和PID图。 | 组件 | 套
S60630 |  | 卷式NF膜撬装设备 | 锦江白山处理规模:200t/d，回收率>80%。具体设备及品牌和供货范围，详见技术协议和PID图。 | 组件 | 套
S60631 |  | 卷式RO膜撬装设备 | 锦江白山处理规模:160t/d，回收率>75%。具体设备及品牌和供货范围，详见技术协议和PID图。 | 组件 | 套
S60701 |  | 无轴螺旋输送机 | Q=3-4t/h,安装角度15°,接泥口与出泥口中心距6.25m |  | 台 | 南京南蓝
S60702 |  | 无轴螺旋输送机 | 传输能力：0.5-1m3/h，P=3kW，L=6m | 304 | 台
S60703 |  | 螺旋输送机 | 海申配套 | 304 | 台 | 海申
S60704 |  | 螺旋输送机 | D219，L6000，45度,5.5KW防爆电机,380v 碳钢防腐 |  | 台
S60705 |  | 无轴螺旋输送机 | USU210，传输能力：1-3m3/h，L=7000mm,P=3.0kW，安装倾角25°，（需图纸确认后采购） | 304 | 台 | 东邦
S60706 |  | 螺旋输送机 | ULS210,传输能力：1-3m3/h，P=3kW | 304 | 台
S60707 |  | 无轴螺旋输送机 | 传输能力：1-3m3/h，L=5000mm,P=3.0kW，安装倾角25°，（需图纸确认后采购） | 304 | 台 | 巨能
S60708 |  | 无轴螺旋输送机 | 传输能力：1-3m3/h，P=2.2kW，安装倾角≤25°，（需图纸确认后采购） | 304 | 台
S60709 |  | 无轴螺旋输送机 | 传输能力：1-3m3/h，P=2.2kW，水平安装，（需图纸确认后采购） | 304 | 台
S60710 |  | 螺旋输送机 | 输送能力3300L/h，N=3kW，变频电机，配套阀门仪表 | 碳钢喷涂防腐 | 台
S60711 |  | 无轴螺旋输送机 | ULS260。传输能力：0.5-2m3/h，L=6000mm,P=3kW | 304 | 台 | 东邦
S60712 |  | 无轴螺旋输送机 | 传输能力：1-3m3/h，P=3kW，安装倾角≤25° | 304 | 台
S60713 |  | 无轴螺旋输送机 | 传输能力：1-3m3/h，L=6000mm,P=3kW | 304 | 台
S60714 |  | 螺旋输送机 | P=3kW，接两台脱泥机 | 304 | 台
S60715 |  | 螺旋输送机 | 长L=4m，水平安装，P=3kw，输送能力1-3m3/h | 304 | 台
S60716 |  | 无轴螺旋输送机 | 传输能力：1-3m3/h，P=3kW，安装倾角≤25° | 304 | 台 | 巨能
S60796 |  | 热风炉 | 进天然气量300 m3/h；热风炉出口设置热电偶，自动控温，在400-600℃调整。热风炉采用钢壳结构，外壳采用Q235材质普通钢板，板厚5毫米，内壳采用Q345B锰板，板厚10毫米，内衬采用纳米陶瓷纤维，纤维厚度250毫米。附技术清单 | 碳钢+纳米陶瓷纤维 | 台 | 淄博德瀚
S60797 |  | 锅炉系统 | WNS3-1.25-Y(Q)单台蒸汽产量3t/h，燃料CNG，烟气氮化物≤170mg/m3，配套燃烧器、节能器、软化水处理系统、软化水箱、循环泵、控制系统、采暖换热器等辅助设备，负责锅炉及辅助设备安装 | 组合件 | 台 | 哈尔滨红光
S60798 |  | 电蒸汽锅炉 | LDR0.2-0.7蒸汽产量0.4t/h，N=288kw。含2台电蒸汽发生器，单片机控制，1套全自动软水处理装置及系统内连接管道 | 20#钢 | 套 | 创威博达
S60799 |  | 锅炉 | 1.5吨 |  | 台
S60800 |  | 锅炉系统 | 含6吨热水锅炉、泵、分水缸、集水缸、烟囱、控制系统等 | 组合件 | 套
S60801 |  | 锅炉 | GNY2000-2 |  | 台 | 中泽能源
S60802 |  | 助燃机器 | SSR-120、参数，总耗电2kw，供风2500 .3/mn，燃烧值120万大卡 |  | 台
S60803 |  | 送料提升机 | SSR-120 |  | 台
S60804 |  | 化粪池 | V=9m3 |  | 个
S60805 |  | 提升机 | 向阳项目用 |  | 台
S60806 |  | 除渣机 | 向阳项目用 |  | 台
S60901 |  | 振动筛 | 川宁专用
Note on E170: wangrs: Grundfos型号：CL40101-133221
Note on E172: wangrs: Grundfos型号：CL40101-133221
Note on E173: wangrs: Grundfos型号：CL40101-133221
Note on E259: wangrs: Grundfos型号：CL40101-133221
Note on E260: wangrs: Grundfos型号：CL40101-133221
Note on D355: 张学飞: 包括现场控制柜
Note on D363: 张学飞: 包括现场控制柜
Note on E1427: 张学飞: 这个让机械出加工图吧
Note on E1563: 作者:
Note on E1564: 作者:
Note on E2156: 张学飞: 采用宽通道
Note on E2157: 张学飞: 采用宽通道
Note on F2321: 张学飞:

## J机械类部件
J机械类
物料代号 | 技术部意见 | 名称 | 规格型号 | 材质 | 单位 | 制造商 | 备注
J01001 |  | 锥套 | TYP: 2012-48 |  | 个
J01002 |  | 锥套 | TYP: 1615-42 |  | 个
J01003 |  | 锥套 | TYP: 3020-35 |  | 个
J01004 |  | 锥套 | TYP: 1610-28 |  | 个
J01005 |  | 锥套 | TYP: 1610-20 |  | 个
J01006 |  | 锥套 | TYP: 1610-38 |  | 个
J01007 |  | 锥套 | TYP: 3535-35 |  | 个
J01008 |  | 锥套 | TYP: 2012-42 |  | 个
J01009 |  | 锥套 | TYP: 1610-30 |  | 个
J01011 |  | 锥套 | TYP: 2012-30 |  | 个
J01012 |  | 锥套 | TYP: 2012-20 |  | 个
J01013 |  | 锥套 | TYP: 3020-30 |  | 个
J01014 | 与J01008重复，作废 | 锥套 | TYP: 2012-42 |  | 个
J01015 |  | 锥套 | TYP: 1615-38 |  | 个
J01016 | 与J01002重复，作废 | 锥套 | TYP: 1615-42 |  | 个
J01017 |  | 锥套 | TYP: 2517-30 |  | 个
J01018 |  | 锥套 | TYP: 2517-35 |  | 个
J01019 |  | 锥套 | TYP: 3020-48 |  | 个
J01020 |  | 锥套 | TYP: 1610-16.5 |  | 个
J01021 |  | 锥套 | TYP: 1615-48 |  | 个
J01022 |  | 锥套 | TYP: 2517-42 |  | 个
J01023 |  | 锥套 | TYP: 2517-55 |  | 个
J01024 |  | 锥套 | 2517-24 |  | 个
J01025 |  | 锥套 | TYP: 2012-38 |  | 个
J01026 |  | 锥套 | TYP: 2517-48 |  | 个
J01027 |  | 锥套 | 3020-55 |  | 个
J01028 |  | 锥套 | TYP: 2517-20 |  | 个
J01029 |  | 锥套 | TYP: 2517-38 |  | 个
J02001 |  | 皮带轮 | TYP: SPA90-5 |  | 个
J02002 |  | 皮带轮 | TYP: SPA100-5 |  | 个
J02003 |  | 皮带轮 | TYP: SPA106-5 |  | 个
J02004 |  | 皮带轮 | TYP: SPA106-2 |  | 个
J02005 |  | 皮带轮 | TYP: SPA125-2 |  | 个
J02006 |  | 皮带轮 | TYP: SPA90-3 |  | 个
J02007 |  | 皮带轮 | TYP: SPA100-3 |  | 个
J02008 |  | 皮带轮 | TYP: SPA132-3 |  | 个
J02009 |  | 皮带轮 | TYP: SPA112-5 |  | 个
J02010 |  | 皮带轮 | TYP: SPA224-5 |  | 个
J02011 |  | 皮带轮 | TYP: SPA100-2 |  | 个
J02012 |  | 皮带轮 | TYP: SPA212-5 |  | 个
J02014 |  | 皮带轮 | TYP: SPA236-5 |  | 个
J02015 |  | 皮带轮 | TYP: SPA118-2 |  | 个
J02016 |  | 皮带轮 | TYP: SPA250-5 |  | 个
J02017 |  | 皮带轮 | TYP: SPA280-5 |  | 个
J02018 |  | 皮带轮 | TYP: SPA132-2 |  | 个
J02019 |  | 皮带轮 | TYP: SPA125-5 |  | 个
J02020 |  | 皮带轮 | TYP: SPA118-5 |  | 个
J02021 |  | 皮带轮 | TYP: SPA90-2 |  | 个
J02022 |  | 皮带轮 | TYP: SPA100-4 |  | 个
J02023 |  | 皮带轮 | TYP: SPA212-4 |  | 个
J02024 |  | 皮带轮 | TYP: SPA95-4 |  | 个
J02025 |  | 皮带轮 | TYP: SPA200-5 |  | 个
J02027 |  | 皮带轮 | TYP: SPA112-4 |  | 个
J02028 |  | 皮带轮 | TYP: SPA125-4 |  | 个
J02029 |  | 皮带轮 | TYP: SPA250-4 |  | 个
J02030 |  | 皮带轮 | TYP: SPA118-4 |  | 个
J02031 |  | 皮带轮 | TYP: SPA95-3 |  | 个
J02032 |  | 皮带轮 | TYP: SPA140-3 |  | 个
J02033 |  | 皮带轮 | TYP: SPA85-3 |  | 个
J02034 |  | 皮带轮 | TYP: SPA150-5 |  | 个
J02035 |  | 皮带轮 | TYP: SPA150-3 |  | 个
J02036 |  | 皮带轮 | TYP: SPA112-2 |  | 个
J02037 |  | 皮带轮 | TYP: SPA180-5 |  | 个
J02038 |  | 皮带轮 | TYP: SPA200-4 |  | 个
J02039 |  | 皮带轮 | TYP: SPA95-2 |  | 个
J02040 |  | 皮带轮 | TYP: SPA224-3 |  | 个
J02041 |  | 皮带轮 | TYP: SPA106-4 |  | 个
J02042 |  | 皮带轮 | TYP: SPA160-5 |  | 个
J02043 |  | 皮带轮 | TYP: SPA170-5 |  | 个
J02044 |  | 皮带轮 | TYP: SPA190-5 |  | 个
J02045 |  | 皮带轮 | TYP: SPA132-5 |  | 个
J02046 |  | 皮带轮 | TYP: SPA106-3 |  | 个
J02047 |  | 皮带轮 | TYP: SPA125-3 |  | 个
J02048 |  | 皮带轮 | TYP: SPA160-4 |  | 个
J02049 |  | 皮带轮 | TYP: SPA160-3 |  | 个
J02050 |  | 皮带轮 | TYP: SPA180-4 |  | 个
J02051 |  | 皮带轮 | TYP:SPA140-4 |  | 个
J02052 |  | 皮带轮 | TYP:SPA140-5 |  | 个
J02053 |  | 皮带轮 | TYP:SPA150-4 |  | 个
J02054 |  | 皮带轮 | TYP:SPA90-04 |  | 个
J02055 |  | 皮带轮 | TYP: SPA170-4 |  | 个
J02056 |  | 皮带轮 | TYP: SPA132-4 |  | 个
J02057 |  | 皮带轮 | 5SPB236-3535*60 |  | 个
J02058 |  | 皮带轮 | SPA112-03 |  | 个
J02059 |  | 皮带轮 | SPA200-3 |  | 个
J02060 |  | 皮带轮 | SPA190-04 |  | 个
J02061 |  | 皮带轮 | TYP: SPA140-2 |  | 个
J03001 |  | 三角皮带 | TYP: SPA1325 |  | 个
J03002 |  | 三角皮带 | TYP: SPA1340 |  | 个
J03003 |  | 带齿三角皮带 | TYP: XPA1320 |  | 个
J03004 |  | 带齿三角皮带 | TYP: XPA1332 |  | 个
J03005 |  | 三角皮带 | TYP: SPA1320 |  | 个
J03006 |  | 三角皮带 | TYP: SPA1332 |  | 个
J03007 |  | 带齿三角皮带 | TYP: XPA1282 |  | 个
J03008 |  | 带齿三角皮带 | TYP: XPA1307 |  | 个
J03009 |  | 带齿三角皮带 | TYP: XPA850 |  | 个
J03010 |  | 三角皮带 | TYP: SPA1345 |  | 个
J03011 |  | 三角皮带 | TYP: SPA1385 |  | 个
J03012 |  | 三角皮带 | TYP: SPA930 |  | 个
J03013 |  | 三角皮带 | TYP: SPA945 |  | 个
J03014 |  | 三角皮带 | TYP: SPA1357 |  | 个
J03015 |  | 三角皮带 | TYP: SPA1382 |  | 个
J03016 |  | 三角皮带 | TYP: SPA1400 |  | 个
J03017 |  | 三角皮带 | TYP: SPA1335 |  | 个
J03018 |  | 带齿三角皮带 | TYP: XPA1400 |  | 个
J03019 |  | 带齿三角皮带 | TYP: XPA1385 |  | 个
J03020 |  | 带齿三角皮带 | TYP: XPA1415 |  | 个
J03021 |  | 带齿三角皮带 | TYP: XPA1382 |  | 个
J03022 |  | 带齿三角皮带 | TYP: XPA1357 |  | 个
J03023 |  | 带齿三角皮带 | TYP: XPA910 |  | 个
J03024 |  | 带齿三角皮带 | TYP: XPA900 |  | 个
J03025 |  | 三角皮带 | TYP: SPA860 |  | 个
J03026 |  | 带齿三角皮带 | TYP: XPA880 |  | 个
J03027 |  | 带齿三角皮带 | TYP: XPA920 |  | 个
J03028 |  | 三角皮带 | TYP: SPA850 |  | 个
J03029 |  | 三角皮带 | TYP: SPA882 |  | 个
J03030 |  | 带齿三角皮带 | TYP: XPA870 |  | 个
J03031 |  | 带齿三角皮带 | TYP: XPA865 |  | 个
J03032 |  | 带齿三角皮带 | TYP: XPA1465 |  | 个
J03033 |  | 带齿三角皮带 | TYP：XPA1425 |  | 个
J03034 |  | 带齿三角皮带 | TYP：XPA1500 |  | 个
J03035 |  | 三角皮带 | TYP: SPA1485 |  | 个
J03036 |  | 三角皮带 | TYP: SPA1532 |  | 个
J03037 |  | 三角皮带 | TYP: SPA1582 |  | 个
J03038 |  | 带齿三角皮带 | TYP: XPA1157 |  | 个
J03039 |  | 带齿三角皮带 | TYP: XPA1532 |  | 个
J03040 |  | 带齿三角皮带 | TYP: XPA1557 |  | 个
J03041 |  | 带齿三角皮带 | TYP: XPA857 |  | 个
J03042 |  | 带齿三角皮带 | TYP: XPA1482 |  | 个
J03043 | 与J03805重复，作废 | 带齿三角皮带 | TYP: XPA1582作废 |  | 个
J03044 |  | 带齿三角皮带 | TYP: XPB1400 V80 |  | 个
J03045 |  | 带齿三角皮带 | TYP: XPA1150 |  | 个
J03046 |  | 带齿三角皮带 | TYP: XPA1600 |  | 个
J03047 |  | 带齿三角皮带 | TYP：XPA1507 |  | 个
J03048 |  | 带齿三角皮带 | TYP: XPA1000 |  | 个
J03049 | 与J03024重复，作废 | 带齿三角皮带 | TYP: XPA900作废 |  | 个
J03050 |  | 带齿三角皮带 | XPA 1232 |  | 个
J03051 |  | 带齿三角皮带 | XPA1550 |  | 个
J03052 |  | 带齿三角皮带 | XPA1407 |  | 个
J03053 |  | 带齿三角皮带 | TYP: XPA1207 |  | 个
J03054 |  | 带齿三角皮带 | TYP: XPA1120 |  | 个
J03055 |  | 同步带 | 11M-1400-4R |  | 个
J03056 |  | 带齿三角皮带 | XPA1132 |  | 个
J03057 |  | 带齿三角皮带 | XPA1030 |  | 个
J03058 |  | 带齿三角皮带 | XPB2300 |  | 个
J03059 |  | 带齿三角皮带 | TYP: XPA1007 |  | 个
J03060 |  | 带齿三角皮带 | XPA882 |  | 个
J03061 |  | 带齿三角皮带 | TYP: XPA1090 |  | 个
J03062 |  | 带齿三角皮带 | TYP：XPB1800 |  | 个
J03063 |  | 带齿三角皮带 | TYP：XPB1522 |  | 个
J03611 |  | 带齿三角皮带 | TYP: XPA1180 |  | 个
J03612 |  | 带齿三角皮带 | TYP: XPA1240 |  | 个
J03613 |  | 带齿三角皮带 | TYP: XPA932 |  | 个
J03614 |  | 带齿三角皮带 | TYP: XPA950 |  | 个
J03615 |  | 带齿三角皮带 | TYP: XPA1125 |  | 个
J03616 |  | 带齿三角皮带 | TYP: XPA1200 |  | 个
J03617 |  | 带齿三角皮带 | TYP: XPA905 |  | 个
J03618 |  | 带齿三角皮带 | TYP: XPA975 |  | 个
J03619 | 与J03041重复，作废 | 带齿三角皮带 | TYP: XPA857 |  | 个
J03620 |  | 带齿三角皮带 | TYP: XPA1270 |  | 个
J03621 |  | 带齿三角皮带 | TYP: XPA1432 |  | 个
J03622 |  | 带齿三角皮带 | TYP: XPA1215 |  | 个
J03623 |  | 带齿三角皮带 | TYP: XPA1632 |  | 个
J03624 |  | 带齿三角皮带 | TYP：XPA1450 |  | 个
J03625 |  | 三角皮带 | TYP：SPB2240 |  | 个
J03626 |  | 三角皮带 | TYP：SPB2120 |  | 个
J03627 |  | 带齿三角皮带 | TYP：XPA732 |  | 个
J03628 |  | 带齿三角皮带 | TYP：XPA1060 |  | 个 |  | z
J03629 | 没有这种型号，作废 | 带齿三角皮带 | TYP：XPA1565 |  | 个 |  | z
J03630 |  | 带齿三角皮带 | TYP:XPA982 |  | 个
J03798 |  | 带齿三角皮带 | TYP: XPA1140 |  | 个 |  | z
J03799 |  | 带齿三角皮带 | TYP: XPA1495 |  | 个 |  | z
J03800 |  | 同步带 | TYP: A1321 |  | 个
J03801 |  | 同步带 | TYP: A1346 |  | 个
J03802 |  | 带齿三角皮带 | TYP: XPA1457 |  | 个
J03803 |  | 带齿三角皮带 | TYP: XPA1290 |  | 个
J03804 |  | 带齿三角皮带 | TYP: XPA1356 |  | 个
J03805 |  | 带齿三角皮带 | TYP：XPA1582 |  | 个
J03806 |  | 同步带 | 260*L |  | 个
J03807 |  | 皮带 | 5V850 |  | 个
J03808 |  | 带齿三角皮带 | TYP: XPA1272 |  | 个
J03809
J03931 |  | 高压胶管 | TYP: DN32X 1400 BDS. 1.25" Vict. S |  | 个
J03932 |  | 高压胶管 | TYP: DN65 X 1200 BDS. 2.5" Vict. S |  | 个
J03933 |  | 高压胶管 | TYP: DN50X 850 BDS. 2" Vict. S |  | 个
J03934 |  | 高压胶管 | TYP: DN40X 730 BDS. 1.5" Vict. S |  | 个
J03935 |  | 高压胶管 | TYP: DN65 X 1000 BDS. 2.5" Vict. S |  | 个
J03936 |  | 高压胶管 | TYP: DN50X 1000 BDS. 2" Vict. S |  | 个
J03937 |  | 高压胶管 | TYP: DN80 X 800 BDS. 2.5" Vict. S |  | 个 |  | 高压胶管两端连接头材质默认316L，不标
J03938 |  | 高压胶管 | TYP: DN40 X 400 BDS. 2.5" Vict. S |  | 个
J03939 |  | 高压胶管 | TYP: DN32 X 450 BDS. 2.5" Vict. S |  | 个
J03940 |  | 高压胶管 | TYP: DN25X 250 BDS. 1" Vict. S | 2205 | 个
J03941 |  | 高压胶管 | TYP: DN25X 1500 BDS. 1" Vict. S | 2205 | 个
J03942 |  | 高压胶管 | TYP: DN32X 660 BDS.Vict. S |  | 个
J03943 |  | 高压胶管 | TYP: DN25X 445 BDS. 1" Vict. S | 316L | 个
J03944 |  | 高压胶管 | TYP: DN25X 240 BDS. 1" Vict. S | 2205 | 个
J03945 |  | 高压胶管 | TYP: DN25X 545 BDS. 1" Vict. S | 2205 | 个
J03946 |  | 高压胶管 | TYP: DN65X 3000 BDS. 1" Vict. S | 2205 | 个
J03947 |  | 高压胶管 | TYP: DN65 X 600 | 2205 | 个
J03948 |  | 高压胶管 | TYP: DN40 X 600 BDS. 2.5" Vict. S |  | 个
J03949 |  | 高压胶管 | TYP: DN40 X 650 BDS. 2.5" Vict. S |  | 个
J03950 |  | 高压胶管 | TYP: DN40X 1600 BDS. 1.5" Vict. S |  | 个
J03951 |  | 高压胶管 | TYP: DN65 X 650 BDS. 2.5" Vict. S |  | 个
J03952 |  | 高压胶管 | TYP: DN65 X 600 76.1-73 | 316L | 个
J03953 |  | 高压胶管 | TYP: DN40X 1500 BDS. 1.5" Vict. S |  | 个
J03954 |  | 高压胶管 | TYP: DN15（NPT1/2)X2000 BDS. 1" Vict. S |  | 个
J03955 |  | 高压胶管 | TYP: DN50X 2800 |  | 个
J03956 |  | 高压胶管 | TYP: DN50X 2100 |  | 个
J03957 |  | 高压胶管 | TYP: DN25X 240 BDS. 1" Vict. S |  | 个
J03958 |  | 高压胶管 | TYP: DN25X 340 BDS. 1" Vict. S |  | 个
J03959 |  | 高压胶管 | TYP: DN25X 720 BDS. 1" Vict. S |  | 个
J03960 |  | 高压胶管 | TYP: DN25X 270 BDS. 1" Vict. S |  | 个
J03961 |  | 高压胶管 | TYP: DN25X 410 BDS. 1" Vict. S |  | 个
J03962 |  | 高压胶管 | DN20x3600 |  | 个
J03963 |  | 高压胶管 | DN20x2400 |  | 个
J03964 |  | 高压胶管 | TYP: DN65X 3000 BDS. 1" Vict. S |  | 个
J03965 |  | 高压胶管 | TYP: DN65 X 2200 BDS. 2.5" Vict. S |  | 个
J03966 |  | 高压胶管 | TYP: DN65 X 4000 BDS. 2.5" Vict. S |  | 个
J03967 |  | 高压胶管 | TYP: DN40X 5400 BDS. 1.5" Vict. S |  | 个
J03968 |  | 高压胶管 | TYP: DN50X 1800 BDS. 2" Vict. S |  | 个
J03969 |  | 高压胶管 | TYP: DN40X 300 BDS. 1.5" Vict. S |  | 个
J03970 |  | 高压胶管 | TYP: DN40X 1800 BDS. 1.5" Vict. S |  | 个
J03971 |  | 高压胶管 | TYP: DN50X 800 BDS. 2" Vict. S |  | 个
J03972 |  | 高压胶管 | TYP: DN50X 550 BDS. 2" Vict. S |  | 个
J03973 |  | 高压胶管 | TYP: DN50X 2000 BDS. 2" Vict. S |  | 个
J03974 |  | 高压胶管 | TYP: DN65 X 3650 BDS. 2.5" Vict. S |  | 个
J03975 |  | 高压胶管 | TYP: DN50X 510 BDS. 2" Vict. S |  | 个
J03976 |  | 高压胶管 | TYP: DN32X 3800 BDS.Vict. S |  | 个
J03977 |  | 高压胶管 | TYP: DN65 X 4500 BDS. 2.5" 承压20MPa |  | 个
J03978 |  | 高压胶管 | TYP: DN25X 475 BDS. 1" Vict. S |  | 个
J03979 |  | 高压胶管 | TYP: DN32X 3300 BDS. 1.25" Vict. S |  | 个
J03980 |  | 高压胶管 | TYP: DN25X 255 BDS. 1" Vict. S |  | 个
J03981 |  | 高压胶管 | TYP: DN25X 470 BDS. 1" Vict. S |  | 个
J03982 |  | 高压胶管 | TYP: DN50X 690 BDS. 2" Vict. S |  | 个
J03983 |  | 高压胶管 | TYP: DN50X 570 BDS. 2" Vict. S |  | 个
J03984 |  | 高压胶管 | TYP: DN32X 3500 BDS.Vict. S |  | 个
J03985 |  | 高压胶管 | 卫生级接头 3/4" X 1200 |  | 个
J03986 |  | 高压胶管 | TYP: DN32X 1800 BDS. 1.25" Vict. S |  | 个
J03987 |  | 高压胶管 | TYP: DN15（NPT1/2)X2000 BDS. 1" Vict. S |  | 个
J03988 |  | 高压胶管 | TYP: DN15（NPT1/2)X850 BDS. 1" Vict. S |  | 个
J03989 |  | 高压胶管 | TYP: DN25X 800 BDS. 1" Vict. S |  | 个
J03990 |  | 高压胶管 | TYP: DN40X 2250 BDS. 1.5" Vict. S |  | 个
J03991 |  | 高压胶管 | TYP: DN32X 3000 BDS.Vict. S |  | 个
J03992 |  | 高压胶管 | TYP: DN32X 1700 BDS. 1.25" Vict. S |  | 个 |  | z
J03993 |  | 高压胶管 | TYP: DN80X 1200 BDS. 3" Vict. S |  | 个
J03994 |  | 高压胶管 | TYP: DN80X 1500 BDS. 3" Vict. S |  | 个
J03995 |  | 高压胶管 | TYP: DN80X 2100 BDS. 3" Vict. S |  | 个
J03996 |  | 高压胶管 | TYP: DN25X 510 BDS. 1" Vict. S |  | 个
J03997 |  | 高压胶管 | TYP: DN25X 250 BDS. 1" Vict. S |  | 个
J03998 |  | 高压胶管 | TYP: DN25X 260 BDS. 1" Vict. S |  | 个
J03999 |  | 高压胶管 | TYP: DN25X 1000 BDS. 1" Vict. S |  | 个
J04000 |  | 高压胶管 | TYP: DN25X 1800 BDS. 1" Vict. S |  | 个
J04001 |  | 高压胶管 | TYP: DN25X 3000 BDS. 1" Vict. S |  | 个
J04002 |  | 高压胶管 | TYP: DN25X 4000 BDS. 1" Vict. S |  | 个
J04003 |  | 高压胶管 | TYP: DN25X 5000 BDS. 1" Vict. S |  | 个
J04004 |  | 高压胶管 | TYP: DN25X 5700 BDS. 1" Vict. S |  | 个
J04005 |  | 高压胶管 | TYP: DN25X 6500 BDS. 1" Vict. S |  | 个
J04006 |  | 高压胶管 | TYP: DN25X 1700 BDS. 1" Vict. S |  | 个
J04007 |  | 高压胶管 | TYP: DN25X 2000 BDS. 1" Vict. S |  | 个
J04008 |  | 高压胶管 | TYP: DN25X 2200 BDS. 1" Vict. S |  | 个
J04009 |  | 高压胶管 | TYP: DN25X 1200 BDS. 1" Vict. S |  | 个
J04010 |  | 高压胶管 | TYP: DN25X 1750 BDS. 1" Vict. S |  | 个
J04011 |  | 高压胶管 | TYP: DN25X 1600 BDS. 1" Vict. S |  | 个
J04012 |  | 高压胶管 | TYP: DN25X 2150 BDS. 1" Vict. S |  | 个
J04013 |  | 高压胶管 | TYP: DN32X 4500 BDS. 1.25" Vict. S |  | 个
J04014 |  | 高压胶管 | TYP: DN25X 2500 BDS. 1" Vict. S |  | 个
J04015 |  | 高压胶管 | TYP: DN40X 1100 BDS. 1.5" Vict. S |  | 个
J04016 |  | 高压胶管 | TYP: DN40X 900 BDS. 1.5" Vict. S |  | 个
J04017 |  | 高压胶管 | TYP: DN25X 2300 BDS. 1" Vict. S |  | 个
J04018 |  | 高压胶管 | TYP: DN25X 2600 BDS. 1" Vict. S |  | 个
J04019 |  | 高压胶管 | TYP: DN25X 900 BDS. 1" Vict. S |  | 个
J04020 | 型号错误，作废 | 高压胶管 | TYP: DN25X 700 BDS. 6" Vict. S |  | 个
J04021 |  | 高压胶管 | TYP: DN25X 2800 BDS. 1" Vict. S |  | 个
J04022 | 与J04009重复，作废 | 高压胶管 | TYP: DN25X 1200 BDS. 1" Vict. S |  | 个
J04023 |  | 高压胶管 | TYP: DN25X 210 BDS. 1" Vict. S |  | 个
J04024 | 与J04051重复，作废 | 高压胶管 | TYP: DN25X 4500 BDS. 1" Vict. S |  | 个
J04025 |  | 高压胶管 | TYP: DN25X 2400 BDS. 1" Vict. S |  | 个
J04026 |  | 高压胶管 | TYP: DN25X 610 BDS. 1" Vict. S |  | 个
J04027 |  | 高压胶管 | TYP: DN25X 330 BDS. 1" Vict. S |  | 个
J04028 |  | 高压胶管 | TYP: DN25X 2375 BDS. 1" Vict. S |  | 个
J04029 |  | 高压胶管 | TYP: DN40X 850 BDS. 1.5" Vict. S |  | 个
J04030 |  | 高压胶管 | TYP: DN25X 700 BDS. 1" Vict. S |  | 个
J04031 |  | 高压胶管 | TYP: DN25X 850 BDS. 1" Vict. S |  | 个
J04032 |  | 高压胶管 | TYP: DN25X 1280 BDS. 1" Vict. S |  | 个
J04033 | 型号错误，作废 | 高压胶管 | TYP: DN25X 1090 BDS. 4" Vict. S |  | 个
J04034 | 型号错误，作废 | 高压胶管 | TYP: DN25X 1430 BDS. 5" Vict. S |  | 个
J04035 |  | 高压胶管 | TYP: DN25X 1250 BDS. 1" Vict. S |  | 个
J04036 |  | 高压胶管 | TYP: DN25X 1400 BDS. 1" Vict. S |  | 个
J04037 |  | 高压胶管 | TYP: DN32X 1600 BDS. 1.25" Vict. S |  | 个
J04038 |  | 高压胶管 | TYP: DN32X 2700 BDS. 1.25" Vict. S |  | 个
J04039 |  | 高压胶管 | TYP: DN25X 3500 BDS. 1" Vict. S |  | 个
J04040 |  | 高压胶管 | TYP: DN25X 3400 BDS. 1" Vict. S |  | 个
J04041 |  | 高压胶管 | TYP: DN25X 1350 BDS. 1" Vict. S |  | 个
J04042 |  | 高压胶管 | TYP: DN25X 7500 BDS. 1" Vict. S |  | 个
J04043 |  | 高压胶管 | TYP: DN25X 1500 BDS. 1" Vict. S |  | 个
J04044 |  | 高压胶管 | TYP: DN25X 4200 BDS. 1" Vict. S |  | 个
J04045 |  | 高压胶管 | TYP: DN25X 5300 BDS. 1" Vict. S |  | 个
J04046 |  | 高压胶管 | TYP: DN25X 6800 BDS. 1" Vict. S |  | 个
J04047 |  | 高压胶管 | TYP: DN25X 1300 BDS. 1" Vict. S |  | 个
J04048 | 有问题，作废 | 高压胶管（蓝色） | TYP: DN40X BDS. 1.5" Vict. S |  | 个
J04049 |  | 高压胶管 | TYP：DN32X 1850 BDS. 1.25"Vict.S |  | 个
J04050 |  | 高压胶管 | TYP: DN25X 5500 BDS. 1" Vict. S |  | 个
J04051 |  | 高压胶管 | TYP: DN25X 4500 BDS. 1" Vict. S |  | 个
J04052 |  | 高压胶管 | TYP: DN25X 1100 BDS. 1" Vict. S |  | 个
J04053 |  | 高压胶管 | TYP: DN32X 1200 BDS. 1.25" Vict. S |  | 个
J04054 |  | 高压胶管 | TYP: DN25X 1050 BDS. 1" Vict. S |  | 个
J04055 |  | 高压胶管 | TYP: DN50X 2500 BDS. 2" Vict. S |  | 个
J04056 |  | 高压胶管 | TYP: DN25X 750 BDS. 1" Vict. S |  | 个
J04057 |  | 高压胶管 | TYP: DN20X 1500 BDS. 3/4" Vict. S |  | 个
J04058 |  | 高压胶管 | TYP: DN20X 2200 BDS. 3/4" Vict. S |  | 个
J04059 |  | 高压胶管 | TYP: DN25X 920 BDS. 1" Vict. S |  | 个
J04060 |  | 高压胶管 | TYP: DN25X 2900 BDS. 1" Vict. S |  | 个
J04062 |  | 高压胶管 | TYP: DN32X 2500 BDS.Vict. S |  | 个
J04063 |  | 高压胶管 | TYP: DN32X 850 BDS.Vict. S |  | 个
J04064 |  | 高压胶管 | TYP: DN20X 1300 BDS. 3/4" Vict. S |  | 个
J04065 |  | 高压胶管 | TYP: DN20X 1700 BDS. 3/4" Vict. S |  | 个
J04066 |  | 高压胶管 | TYP: DN20X 2500 BDS. 1" Vict. S |  | 个
J04067 |  | 高压胶管 | TYP: DN20X 2800 BDS. 1" Vict. S |  | 个
J04068 |  | 高压胶管 | TYP: DN50X 610 BDS. 2" Vict. S |  | 个
J04069 |  | 高压胶管 | TYP: DN50X 880 BDS. 2" Vict. S |  | 个
J04070 |  | 高压胶管 | TYP: DN50X 520 BDS. 2" Vict. S |  | 个
J04071 |  | 高压胶管 | TYP: DN20X 2500 BDS. 3/4" Vict. S |  | 个 |  | z
J04072 |  | 高压胶管 | TYP: DN20X 2800 BDS. 3/4" Vict. S |  | 个 |  | z
J04073 |  | 高压胶管 | TYP: DN20X 2000 BDS. 3/4" Vict. S |  | 个 |  | z
J04074 |  | 高压胶管 | TYP：DN32X 580 BDS. 1.25“ Vict. S |  | 个
J04075 |  | 高压胶管 | TYP: DN50X 1110 BDS. 2" Vict. S |  | 个
J04076 |  | 高压胶管 | TYP: DN32X 2100 BDS. 1.25" Vict. S |  | 个
J04077 |  | 高压胶管 | TYP: DN50X 400 BDS. 2" Vict. S |  | 个
J04078 |  | 高压胶管 | TYP: DN40X 2000 BDS. 1.5" Vict. S |  | 个
J04079 |  | 高压胶管 | TYP：DN32X 5000 BDS. 1.25"Vict.S |  | 个
J04080 |  | 高压胶管 | TYP: DN32X 400 BDS. 1.25" Vict. S |  | 个
J04081 |  | 高压胶管 | TYP: DN80X 1130 BDS. 3" Vict. S |  | 个
J04082 |  | 高压胶管 | TYP: DN80X 1140 BDS. 3" Vict. S |  | 个
J04083 |  | 高压胶管 | TYP: DN20X 1800 BDS. 3/4" Vict. S |  | 个
J04084 |  | 高压胶管 | TYP: DN80X 2300 BDS. 3" Vict. S |  | 个
J04085 |  | 高压胶管 | TYP: DN25X 245 BDS. 1" Vict. S |  | 个
J04086 |  | 高压胶管 | TYP: DN25X 265 BDS. 1" Vict. S |  | 个
J04087 |  | 高压胶管 | TYP: DN25X 375 BDS. 1" Vict. S |  | 个
J04088 |  | 高压胶管 | TYP: DN25X 465 BDS. 1" Vict. S |  | 个
J04089 |  | 高压胶管 | TYP: DN25X 370 BDS. 1" Vict. S |  | 个
J04090 |  | 高压胶管 | TYP: DN65 X 600 BDS. 2.5" Vict. S |  | 个
J04091 |  | 高压胶管 | TYP: DN25X 500 BDS. 1" Vict. S |  | 个
J04092 |  | 高压胶管 | TYP: DN50X 500 BDS. 2" Vict. S |  | 个
J04093 |  | 高压胶管 | TYP: DN40X 500 BDS. 1.5" Vict. S |  | 个
J04094 |  | 高压胶管 | TYP: DN25X 405 BDS. 1" Vict. S |  | 个
J04095 |  | 高压胶管 | TYP: DN25X 420 BDS. 1" Vict. S |  | 个
J04096 |  | 高压胶管 | TYP: DN40X 700 BDS. 1.5" Vict. S |  | 个
J04097 |  | 高压胶管 | TYP: DN65 X 610 BDS. 2.5" Vict. S |  | 个
J04099 |  | 压力传感器胶管 | TYP: DN6X 150 BDS. Bel 6 |  | 个
J04100 |  | 压力传感器胶管 | TYP: DN6X 500 BDS. Bel 6 |  | 个
J04101 |  | 压力传感器胶管 | TYP: DN6X 1000 BDS. Bel 6 |  | 个
J04102 |  | 压力传感器胶管 | TYP: DN6X 1500 BDS. Bel 6 |  | 个
J04103 |  | 压力传感器胶管 | TYP: DN6X 2100 BDS. Bel 6 |  | 个
J04104 |  | 压力传感器胶管 | TYP: DN6X 3000 BDS. Bel 6 |  | 个
J04105 |  | 压力传感器胶管 | TYP: DN6X 6000 BDS. Bel 6 |  | 个
J04106 |  | 压力传感器胶管 | TYP: DN6X 6500 BDS. Bel 6 |  | 个
J04107 |  | 压力传感器胶管 | TYP: DN6X 5700 BDS. Bel 6 |  | 个
J04108 |  | 压力传感器胶管 | TYP: DN6X 700 BDS. Bel 6 |  | 个
J04109 |  | 压力传感器胶管 | TYP: DN6X 2800 BDS. Bel 6 |  | 个
J04110 |  | 压力传感器胶管 | TYP: DN6X 450 BDS. Bel 6 |  | 个
J04111 | 与J04109重复，作废 | 压力传感器胶管 | TYP: DN6X 2800 BDS. Bel 6 |  | 个
J04112 |  | 压力传感器胶管 | TYP: DN6X 4800 BDS. Bel 6 |  | 个
J04113 |  | 压力传感器胶管 | TYP: DN6X 10700 BDS. Bel 6 |  | 个
J04114 |  | 压力传感器胶管 | TYP: DN6X 7500 BDS. Bel 6 |  | 个
J04115 |  | 压力传感器胶管 | TYP: DN6X 10900 BDS. Bel 6 |  | 个
J04116 |  | 压力传感器胶管 | TYP: DN6X 7100 BDS. Bel 6 |  | 个
J04117 |  | 压力传感器胶管 | TYP: DN6X 2000 BDS. Bel 6 |  | 个
J04118 |  | 压力传感器胶管 | TYP: DN6X 3500 BDS. Bel 6 |  | 个
J04119 |  | 压力传感器胶管 | TYP: DN6X 5000 BDS. Bel 6 |  | 个
J04120 |  | 压力传感器胶管 | TYP: DN6X 9000 BDS. Bel 6 |  | 个
J04121 |  | 压力传感器胶管 | TYP: DN6X 2500 BDS. Bel 6 |  | 个
J04122 |  | 压力传感器胶管 | TYP: DN6X 5500 BDS. Bel 6 |  | 个
J04123 |  | 压力传感器胶管 | TYP: DN6X 750 BDS. Bel 6 |  | 个
J04124 |  | 压力传感器胶管 | TYP: DN6X 11500 BDS. Bel 6 |  | 个
J04125 |  | 压力传感器胶管 | TYP: DN6X 11900 BDS. Bel 6 |  | 个
J04126 |  | 压力传感器胶管 | TYP: DN6X 1100 BDS. Bel 6 |  | 个
J04127 |  | 压力传感器胶管 | TYP: DN6X 4000 BDS. Bel 6 |  | 个
J04128 |  | 高压胶管 | TYP: DN50X 660 BDS. 2" Vict. S |  | 个
J04129 | 与J04106重复，作废 | 压力传感器胶管 | TYP: DN6X 6500 BDS. Bel 6 |  | 个
J04130 |  | 压力传感器胶管（蓝色） | TYP: DN6X 6000 BDS. Bel 6 |  | 个
J04131 |  | 压力传感器胶管（蓝色） | TYP: DN6X 3000 BDS. Bel 6 |  | 个
J04132 |  | 压力传感器胶管（蓝色） | TYP: DN6X 4800 BDS. Bel 6 |  | 个
J04133 |  | 压力传感器胶管（蓝色） | TYP: DN6X 1000 BDS. Bel 6 |  | 个
J04134 |  | 高压胶管 | TYP: DN50X 1050 BDS. 2" Vict. S |  | 个
J04135 |  | 高压胶管 | TYP: DN50X 890 BDS. 2" Vict. S |  | 个
J04136 |  | 压力传感器胶管 | TYP: DN6X 2300 BDS. Bel 6 |  | 个
J04137 |  | 压力传感器胶管 | TYP: DN6X 2600 BDS. Bel 6 |  | 个
J04138 |  | 压力传感器胶管 | TYP: DN6X 10000 BDS. Bel 6 |  | 个
J04139 |  | 压力传感器胶管 | TYP: DN6X 4400 BDS. Bel 6 |  | 个
J04140 |  | 压力传感器胶管 | TYP: DN6X 1800 BDS. Bel 6 |  | 个
J04141 |  | 压力传感器胶管 | TYP: DN6 X 8000 BDS. Bel 6 |  | 个
J04142 |  | 压力传感器胶管 | TYP: DN6X 1300 |  | 个
J04143 |  | 压力传感器胶管 | TYP: DN6X 13500 BDS. Bel 6 |  | 个
J04201 | 关闭，重新加物料J04277 | 膜柱胶管 | TYP: DN10X 650 BDS.AG3/4-20-J关闭 |  | 个
J04202 |  | 膜柱胶管 | TYP: DN10X 700 BDS.AG3/4-20-J |  | 个
J04203 | 关闭，重新加物料J04278 | 膜柱胶管 | TYP: DN10X 850 BDS.AG3/4-20-J关闭 |  | 个
J04204 |  | 膜柱胶管 | TYP: DN10X 1000 BDS.AG3/4-20-J |  | 个
J04205 | 关闭，重新加物料J04279 | 膜柱胶管 | TYP: DN10X 550 BDS.AG3/4-20-J关闭 |  | 个
J04206 | 关闭，重新加物料J04280 | 膜柱胶管 | TYP: DN10X 750 BDS.AG3/4-20-J关闭 |  | 个
J04207 |  | 膜柱胶管 | TYP: DN10X 300 BDS.AG3/4-20-J |  | 个
J04208 |  | 膜柱胶管 | TYP: DN10X 1100 BDS.AG3/4-20-J |  | 个
J04209 |  | 膜柱胶管（蓝色） | TYP: DN10 X 650 BDS.AG3/4-20-J |  | 个
J04210 |  | 膜柱胶管（蓝色） | TYP: DN10 X 750 BDS.AG3/4-20-J |  | 个
J04211 |  | 膜柱胶管（蓝色） | TYP: DN10 X 550 BDS.AG3/4-20-C |  | 个
J04212 |  | 膜柱胶管（蓝色） | TYP: DN10 X 750 BDS.AG3/4-20-C |  | 个
J04213 | 关闭，重新加物料J04277 | 膜柱胶管 | TYP: DN10X 650 BDS.AG3/4-20-C关闭 |  | 个
J04214 | 关闭，重新加物料J04278 | 膜柱胶管 | TYP: DN10 X 850 BDS.AG3/4-20-C关闭 |  | 个
J04215 |  | 膜柱胶管 | TYP: DN10X 10000 BDS.AG3/4-20-J |  | 个
J04248 | 关闭，重新加物料J04281 | 膜柱胶管 | TYP: DN10X 2000 BDS.AG3/4-20-C关闭 |  | 个
J04249 | 关闭，重新加物料J04279 | 膜柱胶管 | TYP: DN10X 550 BDS.AG3/4-20-C关闭 |  | 个
J04250 |  | 膜柱胶管 | TYP: DN10X 2600 BDS.AG3/4-20-J |  | 个
J04251 |  | 膜柱胶管 | TYP: DN10X 730 BDS.AG3/4-20-C |  | 个
J04252 |  | 膜柱胶管 | TYP: DN10X 800 BDS.AG3/4-20-C |  | 个
J04253 |  | 膜柱胶管 | TYP: DN10X 1000 BDS.AG3/4-20-C |  | 个
J04254 |  | 膜柱胶管 | TYP: DN10X 1070 BDS.AG3/4-20-C |  | 个
J04255 | 与J04249重复，作废 | 膜柱胶管 | TYP: DN10X 550 BDS.AG3/4-20-C作废 |  | 个
J04256 | 关闭，重新加物料J04280 | 膜柱胶管 | TYP: DN10X 750 BDS.AG3/4-20-C关闭 |  | 个
J04257 |  | 膜柱胶管 | TYP: DN10X 700 BDS.AG3/4-20-C |  | 个
J04258 |  | 膜柱胶管 | TYP: DN10X 950 BDS.AG3/4-20-C |  | 个
J04259 |  | 膜柱胶管 | TYP: DN10X 500 BDS.AG3/4-20-C |  | 个
J04260 |  | 膜柱胶管 | TYP: DN10X 900 BDS.AG3/4-20-C |  | 个
J04261 |  | 膜柱胶管 | TYP: DN10X 1500 BDS.AG3/4-20-J |  | 个
J04262 |  | 膜柱胶管 | TYP: DN10X 4000 BDS.AG3/4-20-C |  | 个
J04263 | 关闭，重新加物料J04282 | 膜柱胶管 | TYP: DN10X 350 BDS.AG3/4-20-J关闭 |  | 个
J04264 | 关闭，重新加物料J04282 | 膜柱胶管 | TYP: DN10X 350 BDS.AG3/4-20-C关闭 |  | 个
J04265 |  | 膜柱胶管 | TYP: DN10X 4000 BDS.AG3/4-20-J |  | 个
J04266 |  | 膜柱胶管 | TYP: DN10X 600 BDS.AG3/4-20-C |  | 个
J04267 |  | 膜柱胶管 | TYP: DN10X 600 BDS.AG3/4-20-J |  | 个
J04268 |  | 膜柱胶管 | TYP: DN10X 1300 BDS.AG3/4-20-C |  | 个
J04269 |  | 膜柱胶管 | TYP: DN10X 1300 BDS.AG3/4-20-J |  | 个
J04270 | 关闭，重新加物料J04281 | 膜柱胶管 | TYP: DN10X 2000 BDS.AG3/4-20-J关闭 |  | 个
J04271 |  | 膜柱胶管 | TYP: DN10X 3100 BDS.AG3/4-20-C |  | 个
J04272 |  | 膜柱胶管 | TYP: DN10X 1500 BDS.AG3/4-20-C |  | 个
J04273 |  | 膜柱胶管 | TYP: DN10X 2200 BDS.AG3/4-20-J |  | 个
J04274 |  | 膜柱胶管 | TYP: DN10X 3500 BDS.AG3/4-20-J |  | 个
J04275 |  | 膜柱胶管 | TYP: DN10X 1800 BDS.AG3/4-20-J |  | 个
J04276 |  | 膜柱胶管 | TYP: DN10X 1600 BDS.AG3/4-20-J |  | 个
J04277 |  | 膜柱胶管 | TYP: DN10X 650 BDS.AG3/4-20 |  | 个
J04278 |  | 膜柱胶管 | TYP: DN10X 850 BDS.AG3/4-20 |  | 个
J04279 |  | 膜柱胶管 | TYP: DN10X 550 BDS.AG3/4-20 |  | 个
J04280 |  | 膜柱胶管 | TYP: DN10X 750 BDS.AG3/4-20 |  | 个
J04281 |  | 膜柱胶管 | TYP: DN10X 2000 BDS.AG3/4-20 |  | 个
J04282 |  | 膜柱胶管 | TYP: DN10X 350 BDS.AG3/4-20 |  | 个
J05001 |  | 卡套组 | BNR: SS-6MO-SET | 不锈钢 | 件
J05002 |  | 卡套组 | BNR: SS-6M3-1 | 不锈钢 | 件
J05003 |  | 螺母 | BNR: SS-6M2-1 | 不锈钢 | 件
J05004 |  | 卡套组 | BNR: SS-12MO-SET | 不锈钢 | 件
J05005 |  | 接头90度 | BNR: 12M0-9 | 不锈钢 | 件
J05006 |  | 螺母 | BNR: SS-12M2-1 | 不锈钢 | 件
J05007 |  | 外螺纹直接头 | BNR: SS-6MO-1-4RT 6MM-G1/4A | 不锈钢 | 个
J05008 |  | 外螺纹直接头 | BNR: SS-12MO-1-8RT 12MM-G1/2A | 不锈钢 | 个
J05009 |  | 不锈钢联合三通 | BNR: SS-TTT-ML6 | 不锈钢 | 个 |  | 代替原BNR: SS- 6MO-3 6MM
J05010 |  | 内螺纹接头 | BNR: SS-6MTA-7-8RG 6MM | 不锈钢 | 个
J05011 |  | 内螺纹接头 | BNR: SS-AF-MT6-RG4 | 不锈钢 | 个 |  | 代替原BNR: SS- 6MTA-7-4RG 6MM
J05012 |  | 不锈钢联合接头 | BNR: SS-LU-ML6 | 不锈钢 | 个 |  | 代替原BNR: SS- 6MO-9 6MM
J05013 |  | 外螺纹接头90度 | BNR: SS-LU-ML6-RT4 | 不锈钢 | 个 |  | 代替原BNR: SS- 6MO-2-4RT 6MM-G1/4A
J05014 |  | 螺堵 | BNR: SS-TC-ML12 | 不锈钢 | 个 |  | 代替原BNR: SS-12-MO-C
J05015 |  | 不锈钢联合三通 | BNR: 12M0-3 316L | 不锈钢 | 个
J05016 |  | 接头90度 | BNR: SS-PSE-NS16 | 不锈钢 | 个 |  | 代替原BNR: SS-16-SE
J05017 |  | 弯头 | BNR: SS-8-SE 1/2" | 不锈钢 | 个 | Swagelok
J05018 |  | 螺堵 | BNR: SS-8-CP 1/2" | 不锈钢 | 个 | Swagelok
J05019 |  | 外螺纹接头 | BNR: SS-16-HN | 不锈钢 | 个 | Swagelok
J05020 |  | 外螺纹接头 | BNR: SS-8-HN | 不锈钢 | 个 | Swagelok
J05021 |  | 螺堵 | BNR: SS-16-P,外螺纹1" | 不锈钢 | 个 | Swagelok
J05022 |  | 接头90度 | BNR: SS-PSE-NS12 | 不锈钢 | 个 |  | 代替BNR: SS-12-SE
J05023 |  | 外螺纹接头 | BNR: SS-6-CN | 不锈钢 | 个
J05024 |  | 外螺纹接头 | BNR: SS-6-HN | 不锈钢 | 个
J05025 |  | 水管接头 | 50-G1-1/2 |  | 个
J05026 |  | 转换接头 | BNR: SS-8-RB-6 | 不锈钢 | 个
J05027 |  | 六角外螺纹接头 | G1-1/2 | 304 | 个
J05028 |  | 六角外螺纹接头 | G1 | 304 | 个
J05029 |  | 接头 | BNR: SS-1210-3 | 不锈钢 | 个
J05030 |  | 弯头 | BNR: SS-1210-9 | 不锈钢 | 个
J05031 |  | 六角外螺纹接头 | G3 | 304 | 个
J05032 |  | 外螺纹直接头 | BNR：SS-6M0-1-6RP | 不锈钢 | 个 | Swagelok
J05033 |  | 螺堵 | G3/8 | 304 | 个
J05034 |  | 螺堵 | G1/4 | 304 | 个
J05035 |  | 阴螺纹转阳螺纹弯头 | FNPT6-TSE-NPT6 3/8"-3/8" | 不锈钢 | 个
J05036 |  | 阴螺纹转阳螺纹弯头 | NPT6-TSE-NPT6 1/2"-3/8" | 不锈钢 | 个
J05040 |  | 变三通 | D75-63-75 | UPVC | 个
J05041 |  | 不锈钢联合接头 | BNR: SS-18MO-6 | 不锈钢 | 个
J05042 |  | 不锈钢变接头 | BNR: SS-18MO-6-12M | 不锈钢 | 个
J05043 |  | 不锈钢螺纹三通 | DN8-1/4“ | 316L | 个
J05044 |  | 内螺纹三通 | 1“NPT-2000LB-316L GB/T 14383 | 316L | 个
J05045 |  | 卡套组 | BNR: SS-12MO-SET | 2205 | 个
J05089 |  | 内螺纹接头 | MT6-FA-FPB8-316L | 316L | 个
J05090 |  | 内螺纹接头 | 30-20×NPT1/2" | PVDF | 个
J05091 |  | 内螺纹接头 | BSPT1/2 | 碳钢 | 个
J05092 |  | 内螺纹接头 | 32-25X3/4" | UPVC | 个
J05093 |  | 六角螺纹接头 | BNR: SS-6-HN (NPT3/8"-316) | 不锈钢 | 个
J05094 |  | 六角外螺纹接头 | 1"NPT-316L-2000LB | 316L | 个
J05105 |  | 接头90度 | 内牙 3/4NPT-1/2 外牙 | PVDF | 个
J05106 | 与J05105重复作废 | 接头90度 | 内牙 3/4NPT-1/2 外牙作废 | PVDF | 个
J05107 |  | 卡式弯头90度 | 2.5" | 316L | 个
J05108 |  | 卡式封盖 | 2.5" | 316L | 个 | LK27
J05501 |  | 活接头 | DN25 PN16 材质UPVC | UPVC | 个
J05502 |  | 活接头 | 砂滤配套DN50 |  | 个
J05503 |  | 活接头 | DN15 EPDM密封 | CPVC | 个
J05504 |  | 活接头 | DN20 EPDM密封 | CPVC | 个
J05505 |  | 活接头 | DN25 EPDM密封 | CPVC | 个
J05506 |  | 活接头 | DN25 | PVDF | 个
J05507 |  | 活接头 | DN32 EPDM密封 | CPVC | 个
J06001 |  | 内牙接头 | D75-G2-1/2 | UPVC | 个
J06002 |  | 内牙接头 | D63-G2 | UPVC | 个
J06003 |  | 六角外螺纹接头 | G1/4 | 304 | 个
J06004 |  | 内牙接头 | D40-G1-1/4 | UPVC | 个
J06005 |  | 内牙接头 | D50-G1-1/2 | UPVC | 个
J06006 |  | 内牙接头 | D25-G3/4 | UPVC | 个
J06007 |  | 六角外螺纹接头 | G2 | 304 | 个
J06008 |  | 内牙加固接头 | D40-G1-1/4 | UPVC | 个
J06009 |  | 内牙加固接头 | D50-G1-1/4 | UPVC | 个
J06010 |  | 六角卜申 | G2-G1 | 304 | 个
J06011 |  | 六角卜申 | G1/2-G1/4 | 304 | 个
J06012 |  | 内牙接头 | D32-G1 | UPVC | 个
J06013 |  | 内牙加固接头 | D32-G1 | UPVC | 个
J06014 | 与J05028重复，作废 | 六角外螺纹接头 | G1" | 304 | 个
J06015 | 与J05027重复，作废 | 六角外螺纹接头 | G1-1/2" | 304 | 个
J06016 |  | 内牙加固接头 | D50-G1-1/2 | UPVC | 个
J06017 |  | 内牙加固接头 | D63-G2 | UPVC | 个
J06018 |  | 内牙接头 | D32-G1/2 | UPVC | 个
J06019 |  | 内牙接头 | D16-G1/2 | UPVC | 个
J06020 |  | 内牙接头 | D90-G3 | UPVC | 个
J06021 |  | 六角卜申 | G1-1/2-G1-1/4 | 304 | 个
J06022 |  | 异径六角外螺纹接头 | G3/4-G1/2 | 不锈钢 | 个
J06023 |  | 六角卜申 | G1-1/2-G2-1/2 | 304 | 个
J06024 |  | 六角卜申 | G1/2-G3/8 | 304 | 个
J06025 |  | 六角卜申 | G4-G3 | 304 | 个
J06026 |  | 六角卜申 | G2-G1.5 | 304 | 个
J06027 |  | 六角卜申 | G3/4-G1/2 | 304 | 个
J06028 |  | 六角卜申 | G1-1/2-G1 | 304 | 个
J06040 |  | 内牙加固接头 | D90-G3 | UPVC | 个
J06056 |  | 内牙由任 | G2 | 304 | 个
J06057 |  | 内牙由任 | G2-1/2 | 304 | 个
J06058 |  | 内牙由任 | G1-1/2 | 304 | 个
J06059 | 原L08050 | 内牙由任 | G4 | 304 | 个
J06060 |  | 内牙由任 | G3 |  | 个
J06061 |  | 内牙由任 | 1.5" |  | 个
J06066 |  | 内外牙由任 | G2 | 304 | 个
J06067 |  | 内外牙由任 | G1/2 | 304 | 个
J06301 |  | 金属软管 | DN80,一端活法兰,一端G3"螺纹 L=5米 |  | 根
J06302 |  | 金属软管 | DN80,一端活法兰,一端G3"螺纹 L7米 |  | 根
J06303 |  | 金属软管 | DN100,一端活法兰,一端G2.5"螺纹 L=12米 |  | 根
J06304 |  | 金属软管 | DN65,一端活法兰,一端R2"螺纹 L=9米 |  | 根
J06305 |  | 金属软管 | DN80,一端活法兰,一端G2.5"螺纹 L=6米 |  | 根
J06306 |  | 金属软管 | DN80,两端法兰, L=0.5米 |  | 根
J06307 |  | 金属软管 | DN50,一端DN50法兰,一端DN50活接 L=6米 |  | 根
J06308 |  | 金属软管 | DN80,一端活法兰,一端G2.5"螺纹 L=5米 |  | 根
J07051 |  | 水箱适配接头 | DN65 | UPVC | 个
J07052 |  | 水箱适配接头 | DN15 | UPVC | 个
J07053 |  | 水箱适配接头 | DN100 | UPVC | 个
J07099 | 作废 | 变径承插套管 | 63-50 | UPVC | 件
J07102 |  | 变径承插套管 | BRN：721.910.152.50-40 | UPVC | 个
J07114 | 与J08115重复，作废 | 管 | DN50，公称压力10公斤，UPVC | UPVC | 米
J07115 | 与J08114重复，作废 | 管 | DN40，公称压力10公斤，UPVC | UPVC | 米
J07116 | 与J08113重复，作废 | 管 | DN32，公称压力10公斤，UPVC | UPVC | 米
J07117 |  | PP管 | DN175 | PP | 米
J07118 |  | UPVC管 | DN200 | UPVC | 米
J07119 |  | PE管 | DN80 | PE | 米
J07120 |  | UPVC管 | DN150 | UPVC | 米
J07121 |  | UPVC管 | DN175 | UPVC | 米
J07122 |  | UPVC管 | DN225 | UPVC | 米
J07123 |  | PP管 | DN20 | PP | 米
J07124 |  | 弯头 | DN20 | PP | 个
J07125 |  | PP管 | DN32 | PP | 米
J07126 |  | PP管 | DN40 | PP | 米
J07127 |  | 活接头 | DN20 | PP | 个
J07128 |  | 活接头 | DN40 | PP | 个
J07129 |  | 弯头 | DN40 | PP | 个
J07130 |  | 弯头 | DN32 | PP | 个
J07131 |  | 活接头 | DN32 | PP | 个
J07132 |  | 短形变径衬套 | D50-40 | PP | 个
J07133 |  | 软管连接器 | DN32 | PP | 个
J07134 |  | 变径接头 | 20-G3/8 | PP | 个
J07135 |  | 变径接头 | 50-1 1/2" | PP | 个
J07136 |  | 变径接头 | 25-1/4" | PP | 个
J07137 |  | 等径适配接头 | 50-G1-1/2 | PP | 个
J07138 |  | 软管连接器 | DN40 | PP | 件
J07139 |  | 软管连接器 | DN20 | PP | 件
J07140 |  | PP管 | DN200 | PP | 米
J07141 |  | 塑料气管（蓝色） | PL-9-BL |  | 米
J07147 |  | 管夹 | DN100 | UPVC | 件
J07149 |  | 风管 | DN250 | 玻璃钢 | 米 |  | z
J07150 |  | 风管 | DN350 | 玻璃钢 | 米 |  | z
J07151 |  | UPVC管 | DN125 | UPVC | 米
J07152 |  | UPVC管 | DN200，直径225，公称压力1.25MPa或更高 | UPVC | 米 |  | z
J07153 |  | 铝箔风管 | φ160 | PVC | 米
J07154 |  | 铝箔风管 | φ110 | PVC | 米
J07156 | 物料作废，见S设备类中物料 | Y型过滤器 | DN32，1mm |  | 件 |  | z
J07157 | 物料作废，见S设备类中物料 | Y型过滤器 | DN65，PVC |  | 件
J07158 | 物料作废，见S设备类中物料 | Y型过滤器 | DN20 |  | 件
J07159 | 物料作废，见S设备类中物料 | Y型过滤器 | DN50，PVC |  | 件
J07160 |  | 管道过滤器 | BNR:192.305.550 PVC GF |  | 件
J07161 |  | 管道过滤器滤网 | BNR:161.305.586 PVC GF |  | 平米
J07162 |  | 管道过滤器 | BNR:192.305.400，D32/DN25 | UPVC | 件
J07163 |  | 管道过滤器滤网 | BNR:161.305.439，2.2mm | UPVC | 平米
J07164 |  | 管道过滤器 | BNR:192.305.550.D63/DN50 | UPVC | 件
J07165 |  | 弯头 | DN200 | UPVC | 件
J07166 |  | 管道过滤器滤网 | BNR:161.305.586.D63/DN50 | UPVC | 平米
J07167 |  | 管道过滤器滤网 | BNR:161.305.436,D32/DN25,2.2mm | UPVC | 平米
J07168 |  | 管道过滤器滤网 | BNR:161.305.686.2.2mm | UPVC | 平米
J07169 |  | 管道过滤器 | BNR:192.305.650.D90/DN80 2.2mm | UPVC | 件
J07170 | 作废 | 浓缩液储池封闭盖 | 2.42*15.06（弧形玻璃钢盖板直接封闭，池子外缘各有0.1米可以做支撑） | 玻璃钢 | 平米 |  | z
J07171 | 作废 | 其它附件 | 现场配套 | 玻璃钢 | 套 |  | z
J07175 |  | 变径 | 型号：BBJK 口径直径：139.7mm 配代码S01202泵使用 |  | 个
J07176 |  | 变径接头 | 40-1 1/2" | UPVC | 个
J07177 |  | 变径 | DN350-250 | 玻璃钢 | 个 |  | z
J07178 |  | 弯头 | DN250 | 玻璃钢 | 个 |  | z
J07179 |  | 弯头 | DN350 | 玻璃钢 | 个 |  | z
J07180 |  | 150°弯头 | DN250 | 玻璃钢 | 个 |  | z
J07181 |  | 直通(二通） | DN200 | UPVC | 个
J07182 |  | 直通(二通） | DN175 | UPVC | 个
J07183 |  | 直通(二通） | DN225 | UPVC | 个
J07184 | 与J08097重复，作废 | 直通(二通） | DN80 | UPVC | 个
J07185 |  | 直通(二通） | DN40，公称压力10公斤 | HDPE | 个
J07186 |  | 直通(二通） | DN50，公称压力10公斤 | HDPE | 个
J07188 |  | 黄铜/PVC-U 适配套管 | BNR:720 910 711 内径63-外螺纹G2 | 黄铜/PVC-U | 米
J07189 |  | 直通(二通） | DN250 | UPVC | 个
J07190 |  | 弯头 | DN40 | 薄壁不锈钢 | 个 |  | z
J07191 |  | 弯头 | DN10，与D9.5PE管配套 | 铜镀镍 | 个 |  | z
J07201 |  | 管道过滤器 | BNR:192.305.500，D50 /DN40， | PVC | 件
J07202 |  | 管道过滤器滤网 | BNR:161.305.536，2.2mm， | PVC | 平米
J07203 | 与J08069重复，作废 | 堵头 | G3/8 | UPVC | 个
J07204 |  | 弯头45度 | DN125 | UPVC | 个
J07205 |  | 弯头45度 | DN65 | UPVC | 个
J07206 |  | 管道过滤器 | BNR：SRB I型，筒体8"，20目，304，接口DN50 |  | 件
J07207 |  | 管道过滤器 | TYP：DN100，PN10，20目，法兰联接 |  | 件
J07209 |  | 镀锌钢管弯头 | 与φ40，3mm厚的钢管配套 | 组件 | 件
J07210 |  | 镀锌钢管弯头 | 与φ25，3mm厚的钢管配套 | 组件 | 件
J07211 | 与J07216重复，作废 | 弯头 | DN150 | UPVC | 个
J07212 |  | 弯头 | DN125 | UPVC | 个
J07216 |  | 弯头 | DN150 | UPVC | 个
J07217 |  | 弯头 | DN175 | UPVC | 个
J07218 |  | 弯头 | DN225 | UPVC | 个
J07219 |  | 带滑轮弯头 | DN32 | UPVC | 个
J07220 |  | 焊接弯头 | DN80 | 304 | 个
J07221 |  | 带滑轮弯头 | DN40 | UPVC | 个
J07227 |  | 四通 | DN80 | UPVC | 个
J07230 |  | 活接头 | DN65 | UPVC | 个
J07232 |  | 变三通 | D50-32-50 | UPVC | 个
J07233 |  | 变三通 | D75-50-75 |  | 个
J07234 |  | 变三通 | D50-20-50 | UPVC | 个
J07235 |  | 变三通 | D140-110-140 | UPVC | 个
J07236 |  | 变三通 | D140-75-140 | UPVC | 个
J07237 |  | 变三通 | D160-110-160 | UPVC | 个
J07238 |  | 变三通 | D160-140-160 | UPVC | 个
J07239 |  | 变三通 | D110-50-110 | UPVC | 个
J07240 |  | 变三通 | D90-63-90 | UPVC | 个
J07241 |  | 变三通 | D225-110-225 | UPVC | 个
J07242 |  | 变三通 | D315-160-315 | UPVC | 个
J07243 |  | 变三通 | DN50-DN20-DN50 | CPVC | 个
J07244 |  | 变三通 | D110-50-110,PN16 | UPVC | 个
J07246 |  | 变三通 | D90-40-90 | UPVC | 个
J07247 |  | 异径三通 | DN100-100-80 T(R)_GB_T12459 | Q235 | 个
J07248 |  | 变三通 | D50-25-50 | PVDF | 个
J07249 |  | 变三通 | DN100-80 | UPVC | 个
J07250 |  | 变三通 | DN80-65 | UPVC | 个
J07251 |  | 水候 | D12 |  | 个
J07252 |  | 水候 | 1/4"-12 |  | 个
J07253 |  | 水候 | D63 |  | 个
J07301 | 与J08109重复，作废 | 管 | DN15 | UPVC | 个
J07302 |  | PVDF管 | D63-d53 | PVDF | 个
J07303 |  | PVDF管 | D63 | PVDF | 米
J07323 |  | 三通 | DN125 | UPVC | 个
J07324 |  | 三通 | DN200 | UPVC | 个
J07350 |  | 内螺纹连接头 | 16-G3/8" E22/d16 | UPVC | 个
J07355 |  | 内螺纹连接头 | 32-G1" E43/d32 | UPVC | 个
J07356 |  | 内螺纹连接头 | 50-G2" | UPVC | 个
J07367 |  | 短形变径衬套 | D50-25 | UPVC | 个
J07368 |  | 短形变径衬套 | D90-75 | UPVC | 个
J07369 |  | 短形变径衬套 | D90-63 | UPVC | 个
J07371 |  | 短形变径衬套 | D125-110 | UPVC | 个
J07372 |  | 90 加固弯头 | 25X3/4" | 304 | 个
J07373 |  | 短形变径衬套 | D225-160 | UPVC | 个
J07374 |  | 短形变径衬套 | D140-110 | UPVC | 个
J07375 |  | 短形变径衬套 | D140-90 | UPVC | 个
J07376 |  | 短形变径衬套 | D160-110 | UPVC | 个
J07377 |  | 短形变径衬套 | D160-140 | UPVC | 个
J07378 |  | 短形变径衬套 | D200-160 | UPVC | 个
J07379 |  | 短形变径衬套 | D250-225 | UPVC | 个
J07380 |  | 短形变径衬套 | D25-16 | UPVC | 个
J07381 |  | 短形变径衬套 | D225-140，PN1.0mPa | UPVC
J07382 |  | 短形变径衬套 | D280-225，PN1.0mPa | UPVC
J07383 |  | 螺纹接头 | 50-40X1 1/4" | UPVC | 个
J07384 |  | 螺纹接头 | 90-75X3" | UPVC | 个
J07385 |  | 螺纹接头 | 110-90X3" | UPVC | 个
J07386 |  | 螺纹接头 | 75-63X2" | UPVC | 个
J07387 | 与J08079重复，作废 | 螺纹接头 | 63-2" | UPVC | 个
J07388 |  | 螺纹接头 | 90-75X2 1/2" | UPVC | 个
J07390 | 停用，用J08080 | 螺纹接头 | 25-16X3/8" | UPVC | 个
J07391 |  | 螺纹接头 | 25-20X3/4" | UPVC | 个
J07392 |  | 螺纹接头 | 25-20X1/2" | UPVC | 个
J07393 |  | 螺纹接头 | 32-25X3/4" | UPVC | 个
J07394 | 规格有误，作废 | 螺纹接头 | 32-25X1/2" | UPVC | 个
J07395 |  | 螺纹接头 | 40-32X1 1/4" | UPVC | 个
J07396 | 停用 | 螺纹接头 | 25-20X3/8" | UPVC | 个
J07397 |  | 螺纹接头 | 40-32X1" | UPVC | 个
J07398 |  | 螺纹接头 | 40-32X3/4" | UPVC | 个
J07399 |  | 螺纹接头 | 50-40X1 1/2" | UPVC | 个
J07400 |  | 锥形变径衬套 | D225-140 | UPVC | 个
J07401 |  | 可曲挠橡胶接头 | DN32 |  | 个
J07402 |  | 可曲挠橡胶接头 | DN40 |  | 个
J07403 |  | 可曲挠橡胶接头 | DN50 |  | 个
J07404 |  | 锥形变径(大小头) | Ⅰ型大小头40X32 | UPVC | 个
J07405 |  | 锥形变径(大小头) | Ⅰ型大小头75x63 | UPVC | 个
J07406 |  | 锥形变径(大小头) | Ⅰ型大小头140x110 | UPVC | 个
J07407 |  | 锥形变径(大小头) | Ⅰ型大小头160x140 | UPVC | 个
J07408 |  | 锥形变径(大小头) | Ⅰ型大小头200x160 | UPVC | 个
J07409 |  | 可曲挠单球体橡胶接头 | DN200-190长 |  | 个 | 上海松江橡胶制品厂
J07410 |  | 锥形变径(大小头) | Ⅰ型大小头160x110 | UPVC | 个
J07411 |  | 可曲挠单球体橡胶接头 | DN150-180长 |  | 个
J07412 |  | 可曲挠单球体橡胶接头 | DN100-150长 |  | 个
J07413 |  | 外牙接头 | 3/4"-3/4" |  | 个
J07414 |  | 可曲挠单球体橡胶接头 | DN125-165 |  | 个
J07415 |  | 可曲挠单球体橡胶接头 | DN80-140长 |  | 个
J07416 |  | 可曲挠橡胶接头 | DN150X100 | 橡胶 | 个
J07417 |  | 可曲挠橡胶接头 | DN100 | 橡胶 | 个
J07418 |  | 可曲挠橡胶接头 | DN80 | 橡胶 | 个
J07419 |  | 锥形变径(大小头) | Ⅰ型大小头50x32 | UPVC | 个
J07420 |  | 锥形变径(大小头) | Ⅰ型大小头50x40 | UPVC | 个
J07421 |  | 锥形变径(大小头) | Ⅰ型大小头63x50 | UPVC | 个
J07422 |  | 锥形变径(大小头) | Ⅰ型大小头90x63 | UPVC | 个
J07423 |  | 锥形变径(大小头) | 32X25 | UPVC | 个
J07424 |  | 锥形变径(大小头) | 25X20 | UPVC | 个
J07425 |  | 锥形变径(大小头) | 90X75 | UPVC | 个
J07426 |  | 锥形变径(大小头) | Ⅰ型大小头225x160 | UPVC | 个
J07427 |  | 锥形变径(大小头) | Ⅰ型大小头110X90 | UPVC | 个
J07428 |  | 锥形变径(大小头) | DN80-DN50 | 316L | 个
J07429 |  | 锥形变径(大小头) | DN200-DN150 | UPVC | 个
J07430 |  | 锥形变径(大小头) | DN150-DN100 | UPVC | 个
J07431 |  | 锥形变径(大小头) | DN150-DN80 | UPVC | 个
J07432 |  | 锥形变径(大小头) | DN300-DN200 | 玻璃钢 | 个
J07433 |  | 锥形变径(大小头) | DN600-DN200 | 玻璃钢 | 个
J07434 |  | 锥形变径(大小头) | DN250-150，PN10 | UPVC | 个
J07435 |  | 锥形变径(大小头) | 108-89 | Q235 | 个
J07436 |  | 锥形变径(大小头) | DN100-DN80 D114.3-D88.9 PN10 | 316L | 个
J07437 |  | 锥形变径(大小头) | DN125-DN80 D139.7-D88.9 PN100 | 316L | 个
J07438 |  | 锥形变径(大小头) | DN25/15，PN10 | UPVC | 个
J07439 |  | 锥形变径(大小头) | 32X20 | UPVC | 个
J07440 |  | 锥形变径(大小头) | DN100-80，PN10 | 2205 | 个
J07441 |  | 锥形变径(大小头) | DN80-40，PN25 | 2205 | 个
J07442 |  | 锥形变径(大小头) | Ⅰ型大小头140x110 | CPVC | 个
J07495 |  | 软管连接器 | 3/4"-D20 | UPVC | 个
J07520 |  | 光面接头 | R3 | 304 | 个
J07521 |  | 光面接头 | R2 | 304 | 个
J07522 |  | 光面接头 | R2-1/2 | 304 | 个
J07523 |  | 光面接头 | R1 | 304 | 个
J07524 |  | 光面接头 | R1-1/2 | 304 | 个
J07525 |  | 光面接头 | R1-1/4 | 304 | 个
J07526 |  | 光面接头 | R4 | 304 | 个
J07550 |  | 单丝接头 | DN25，PN10 | 304 | 个
J07580 |  | 可曲挠单球体橡胶接头 | DN200PN16 L=210 |  | 个
J07597 |  | 盲法兰 | DN50 | CPVC | 个
J07598 |  | 盲法兰 | DN32 | UPVC | 个
J07599 |  | 盲法兰 | DN100 | UPVC | 个
J07600 |  | 盲法兰 | DN40 | UPVC | 个
J07601 |  | 焊接带颈法兰 | DN50 | 304 | 个
J07602 |  | 焊接带颈法兰 | DN80 | 304 | 个
J07603 |  | 活套法兰 | DN40 | UPVC | 个
J07604 |  | 焊接带颈法兰 | DN50 | Q235 | 个
J07605 |  | 突面对焊法兰 | GB/T9115.1-2000 DN50 | Q235 | 个
J07607 |  | 法兰 | DN80 | PE | 个
J07608 |  | 法兰 | DN200 PN1.6 | UPVC | 个
J07609 |  | 法兰 | DN50 | UPVC | 个
J07610 |  | 活套法兰 | DN200 | UPVC | 个
J07611 |  | 盲法兰 | DN50 | UPVC | 个
J07612 |  | 盲法兰 | DN25 | UPVC | 个
J07613 | 作废，与J07611重 | 盲法兰 | DN50 | UPVC | 个
J07614 |  | 法兰 | DN50 | CPVC | 个
J07615 |  | 法兰 | DN200 | UPVC | 个
J07616 |  | 法兰 | DN65 | UPVC | 个
J07617 |  | 法兰 | DN80 | UPVC | 个
J07618 |  | 法兰 | DN100 | UPVC | 个
J07619 |  | 法兰 | DN125 | UPVC | 个
J07620 |  | 法兰 | DN175 | UPVC | 个
J07621 |  | 法兰 | DN150 | UPVC | 个
J07622 |  | 盲法兰 | DN175 | UPVC | 个
J07623 |  | 法兰垫片 | DN25 | EVA | 个
J07624 |  | 法兰垫片 | DN50 | EVA | 个
J07625 |  | 法兰垫片 | DN80 | EVA | 个
J07626 |  | 法兰垫片 | DN100 | EVA | 个
J07627 |  | 法兰垫片 | DN125 | EVA | 个
J07628 |  | 法兰垫片 | DN200 | EVA | 个
J07629 |  | 法兰垫片 | DN225 | EVA | 个
J07630 |  | 法兰垫片 | DN150 | EVA | 个
J07631 |  | 法兰垫片 | DN175 | EVA | 个
J07632 |  | 法兰垫片 | DN20 | PTFE | 个
J07633 | 与J07636重复，作废 | 法兰垫片 | DN65 | PTFE | 个
J07634 |  | 法兰垫片 | DN40 | EVA | 个
J07635 |  | 法兰垫片 | DN100 | PTFE | 个
J07636 |  | 法兰垫片 | DN65 | PTFE | 个
J07637 | 与J07641重复，作废 | 法兰垫片 | DN50 | PTFE | 个
J07638 |  | 法兰垫片 | DN80 PTFE | PTFE | 个
J07640 |  | 法兰垫片 | DN25 | PTFE | 个
J07641 |  | 法兰垫片 | DN50 | PTFE | 个
J07642 |  | 法兰垫片 | DN40 | PTFE | 个
J07643 |  | 法兰垫片 | DN32 | PTFE | 个
J07644 |  | 法兰垫片 | DN32 | EVA | 个
J07645 |  | 法兰垫片 | DN65 | EVA | 个
J07646 |  | 法兰垫片 | 25-1.6 GB/T9126.3-1988，1.5毫米厚 | 石棉 | 个
J07647 |  | 法兰垫片 | DN250 |  | 个
J07648 |  | 法兰垫片 | DN100 | 橡胶 | 个
J07649 |  | 法兰垫片 | PTFE DN200 | PTFE | 个
J07650 |  | 法兰垫片 | PTFE DN15 | PTFE | 个
J07651 |  | 法兰垫片 | DN125，PN10 | 橡胶 | 个
J07652 |  | 法兰垫片 | DN25 | 氟橡胶 | 个
J07653 |  | 法兰垫片 | DN32 | 氟橡胶 | 个
J07679 |  | 硫酸罐人孔法兰 | 按图加工 | Q235 | 个
J07680 |  | 法兰 | 洁明砂滤器配 8寸 带螺纹 |  | 个
J07681 |  | 法兰 | 900*2400砂滤器配套 |  | 个 |  | z
J07682 |  | 法兰 | DN15 | CPVC | 个
J07683 |  | 法兰 | DN25 | CPVC | 个
J07686 |  | 盲法兰 | DN80，PN25 | 2205 | 个
J07687 |  | 盲法兰 | DN20 | UPVC | 个
J07688 |  | 盲法兰 | DN80 | UPVC | 个
J07689 |  | 盲法兰 | DN150 | UPVC | 个
J07690 | 与J08612重，作废 | 盲法兰 | DN25 | UPVC | 个
J07691 |  | 盲法兰 | DN80 | Q235 | 个
J07692 |  | 盲法兰 | DN65 | UPVC | 个
J07693 |  | 盲法兰 | DN50 | Q235 | 个
J07694 |  | 盲法兰 | DN65 | Q235 | 个
J07695 |  | 盲法兰 | DN25 | Q235 | 个
J07696 |  | 活套法兰 | DN65 | UPVC | 个
J07697 |  | 活套法兰 | DN150流量计配 | UPVC | 个
J07700 |  | 法兰 | DN65，PN10 | 304 | 个
J07701 |  | 法兰 | DN15 | UPVC | 个
J07702 |  | 法兰 | DN25，PN10 | UPVC | 个
J07703 |  | 法兰 | DN25，PN10 | 304 | 个
J07704 |  | 法兰 | DN40，PN10 | 304 | 个
J07705 |  | 法兰 | DN50，PN10 | 304 | 个
J07706 |  | 法兰 | DN80，PN10 | 304 | 个
J07707 |  | 法兰 | DN100，PN10 | 304 | 个
J07708 |  | 法兰 | DN125，PN10 | 304 | 个
J07709 |  | 法兰 | DN200，PN10 | 304 | 个
J07710 |  | 法兰 | DN250，PN10 | 304 | 个
J07711 |  | 法兰 | DN350，PN10 | 304 | 个
J07712 |  | 法兰 | DN400，PN10 | 304 | 个
J07713 |  | 法兰 | DN40，PN10 | 316L | 个
J07714 |  | 法兰 | DN65，PN10 | 316L | 个
J07715 |  | 法兰 | DN100，PN10 | 316L | 个
J07716 |  | 法兰 | DN125，PN10 | 316L | 个
J07717 |  | 法兰 | DN150，PN10 | 316L | 个
J07718 |  | 法兰 | DN200，PN10 | 316L | 个
J07719 |  | 法兰 | DN250，PN10 | 316L | 个
J07720 |  | 法兰 | DN25，PN10 | Q235 | 个
J07721 |  | 法兰 | DN40，PN10 | Q235 | 个
J07722 |  | 法兰 | DN50，PN10 | Q235 | 个
J07723 |  | 法兰 | DN65，PN10 | Q235 | 个
J07724 |  | 法兰 | DN100，PN10 | Q235 | 个
J07725 |  | 法兰 | DN125，PN10 | Q235 | 个
J07726 |  | 法兰 | DN150，PN10 | Q235 | 个
J07727 |  | 法兰 | DN200，PN10 | Q235 | 个
J07728 |  | 法兰 | DN250，PN10 | Q235 | 个
J07729 |  | 法兰 | DN300，PN10 | Q235 | 个
J07730 |  | 法兰 | DN350，PN10 | Q235 | 个
J07731 |  | 法兰 | DN400，PN10 | Q235 | 个
J07732 |  | 法兰 | DN450，PN10 | Q235 | 个
J07733 |  | 法兰 | DN500，PN10 | Q235 | 个
J07734 |  | 法兰 | DN100 | 304 | 个
J07735 |  | 法兰 | DN150 | 304 | 个
J07736 |  | 法兰 | DN350 | UPVC | 个
J07737 |  | 法兰 | DN100,PN16 | UPVC | 个
J07738 |  | 法兰 | DN450，PN10 | UPVC | 个
J07739 |  | 法兰 | DN400，PN10 | UPVC | 个
J07740 |  | 法兰 | DN350，PN10，与法兰连接管道为D355.6，对夹蝶阀专用法兰 | 碳钢 | 个
J07741 |  | 法兰 | DN200 | 玻璃钢 | 个
J07742 |  | 法兰 | DN300 | 玻璃钢 | 个
J07743 |  | 法兰 | DN600 | 玻璃钢 | 个
J07744 |  | 法兰 | DN600，PN10 | Q235 | 个
J07745 |  | 法兰 | DN100 | 镀锌 | 个
J07746 |  | 法兰 | DN80 | Q235 | 个
J07747 |  | 法兰 | DN150,PN25 | UPVC | 个
J07748 |  | 法兰 | DN125,PN25 | UPVC | 个
J07749 |  | 法兰 | DN80 | PP | 个
J07750 |  | 法兰 | DN600，PN10 | Q235 | 个
J07751 |  | 法兰 | DN80 | 316L | 个
J07752 |  | 法兰 | DN32 | PE | 个
J07753 |  | 法兰 | DN40 | PE | 个
J07754 |  | 法兰 | DN25 | 304 | 个
J07755 |  | 法兰 | DN20 | 碳钢 | 个
J07756 |  | 法兰 | DN25 | PVDF | 个
J07757 |  | 法兰 | DN40 | PVDF | 个
J07758 |  | 法兰 | DN20 | CPVC | 个
J07759 |  | 法兰 | DN32 | CPVC | 个
J07760 |  | 法兰 | DN40 | CPVC | 个
J07761 |  | 法兰 | DN65 | CPVC | 个
J07762 |  | 法兰 | DN80 | CPVC | 个
J07763 |  | 法兰 | DN100 | CPVC | 个
J07764 |  | 法兰 | DN110 | PE
J07765 |  | 法兰 | DN100，PN10 | 2205 | 个
J07766 |  | 法兰 | DN80，PN10 | 2205 | 个
J07767 |  | 法兰 | DN80，PN25 | 2205 | 个
J07768 |  | 法兰 | DN40，PN25 | 2205 | 个
J07769 |  | 法兰 | DN400 | 玻璃钢 | 个
J07770 |  | 法兰 | DN125 | CPVC | 个
J07850 |  | 板式平焊法兰 | DN80，PN10 HG 20593-97 | 316L | 个
J07851 |  | 板式平焊法兰 | DN50，PN10 HG 20593-97 | 316L | 个
J07852 |  | 板式平焊法兰 | DN65，PN10 HG 20593-97 | 316L | 个
J07853 |  | 凹面对焊钢制管法兰 | DN40，600lb GB9113-2010 | 2205 | 个
J07854 |  | 凸面带颈对焊钢制管法兰 | DN80，10MPa HG20595-97 | 2205 | 个
J07855 |  | 板式平焊钢制管法兰 | DN100，PN10 DN100－HG 20593-97 | 2205 | 个
J07856 |  | 板式平焊钢制管法兰 | DN65，PN10 DN65－HG 20593-97 | 2205 | 个
J07857 |  | 凸面带颈对焊碳钢法兰 | DN80,PN16(JB/T79.1-94) | 碳钢 | 个
J07858 |  | 板式平焊法兰 | DN100 PN10，HG20593-97，材质2205 | 2205 | 个
J07859 |  | 板式平焊法兰 | DN250，PN10 | 2205 | 个
J07860 |  | 板式平焊法兰 | DN32，PN10 | 碳钢 | 个
J07901 |  | 法兰接头 | DN25，PN10 | UPVC | 个
J07902 |  | 法兰接头 | DN32，PN10 | UPVC | 个
J07903 |  | 法兰接头 | DN40，PN10 | UPVC | 个
J07904 |  | 法兰接头 | DN50，PN10 | UPVC | 个
J07905 |  | 法兰接头 | DN65，PN10 | UPVC | 个
J07906 |  | 法兰接头 | DN100，PN10 | UPVC | 个
J07907 |  | 法兰接头 | DN150，PN10 | UPVC | 个
J07908 |  | 法兰接头 | DN200，PN10 | UPVC | 个
J07909 |  | 法兰接头 | DN50，PN10 | SRTP | 个
J07910 |  | 法兰接头 | DN65，PN10 | SRTP | 个
J07911 |  | 法兰接头 | DN80，PN10 | SRTP | 个
J07912 |  | 法兰接头 | DN100，PN10 | SRTP | 个
J07913 |  | 法兰接头 | DN125，PN10 | SRTP | 个
J07914 |  | 法兰接头 | DN150，PN10 | SRTP | 个
J07915 |  | 法兰接头 | DN150，PN16 | SRTP | 个 |  |  |  | 84
J07916 |  | 法兰接头 | DN200，PN10 | SRTP | 个 |  |  |  | 720
J07917 |  | 法兰接头 | DN250，PN10 | SRTP | 个
J07918 |  | 法兰接头 | DN100，PN16 | SRTP | 个
J07919 |  | 法兰接头 | DN300，PN10 | SRTP | 个
J07920 |  | 法兰接头 | DN350，PN10 | SRTP | 个
J07921 |  | 法兰接头 | DN400，PN10 | SRTP | 个
J07922 |  | 法兰接头 | DN500，PN10 | SRTP | 个
J07923 |  | 法兰接头 | DN600，PN10 | SRTP | 个
J07924 |  | 法兰接头 | DN80，PN10 | HDPE | 个
J07925 |  | 法兰接头 | DN50，PN10 | HDPE | 个
J07926 |  | 法兰接头 | DN25，PN10 | HDPE | 个
J07927 |  | 法兰接头 | DN25 | PE | 个
J07928 |  | 法兰接头 | DN40 | PE | 个
J07929 |  | 法兰接头 | DN50 | PE | 个
J07930 |  | 法兰接头 | DN65 | PE | 个
J08000 |  | 弯头45度 | DN100 | UPVC | 个
J08001 |  | 弯头45度 | DN20 | UPVC | 个
J08002 |  | 弯头45度 | DN25 | UPVC | 个
J08003 |  | 弯头45度 | DN32 | UPVC | 个
J08004 |  | 弯头45度 | DN40 | UPVC | 个
J08005 |  | 弯头45度 | DN50 | UPVC | 个
J08006 |  | 弯头45度 | DN80 | UPVC | 个
J08007 |  | 弯头 | DN20 | UPVC | 个
J08008 |  | 弯头 | DN25 | UPVC | 个
J08009 |  | 弯头 | DN32 | UPVC | 个
J08010 |  | 弯头 | DN40 | UPVC | 个
J08011 |  | 弯头 | DN50 | UPVC | 个
J08012 |  | 活接头 | DN20 | UPVC | 个
J08013 |  | 活接头 | DN25 | UPVC | 个
J08014 |  | 弯头 | DN80 | UPVC | 个
J08015 |  | 弯头 | DN100 | UPVC | 个
J08016 | 与J08012重，作废 | 活接头 | DN20 | UPVC | 个
J08017 | 与J08013重，作废 | 活接头 | DN25 | UPVC | 个
J08018 |  | 活接头 | DN32 | UPVC | 个
J08019 |  | 活接头 | DN40 | UPVC | 个
J08020 |  | 活接头 | DN50 | UPVC | 个
J08021 |  | 活接头 | DN80 | UPVC | 个
J08022 |  | 活接头 | DN100 | UPVC | 个
J08023 |  | 三通 | DN40 | 薄壁不锈钢 | 个 |  | z
J08024 |  | 三通 | DN20 | UPVC | 个
J08025 |  | 三通 | DN25 | UPVC | 个
J08026 |  | 三通 | DN32 | UPVC | 个
J08027 |  | 三通 | DN40 | UPVC | 个
J08028 |  | 三通 | DN50 | UPVC | 个
J08029 |  | 短形变径衬套 | D75-63 | UPVC | 个
J08030 |  | 四通 | DN40 | UPVC | 个
J08031 |  | 变三通 | D32-25-32 | UPVC | 个
J08032 |  | 变三通 | D40-32-40 | UPVC | 个
J08033 |  | 变三通 | D50-40-50 | UPVC | 个
J08034 |  | 变三通 | D63-50-63 | UPVC | 个
J08035 |  | 短形变径衬套 | D63-50 | UPVC | 个
J08036 |  | 短形变径衬套 | D50-40 | UPVC | 个
J08037 |  | 短形变径衬套 | D63-40 | UPVC | 个
J08038 |  | 短形变径衬套 | D32-20 | UPVC | 个
J08039 |  | 短形变径衬套 | D32-25 | UPVC | 个
J08040 |  | 短形变径衬套 | D40-20 | UPVC | 个
J08041 |  | 短形变径衬套 | D40-25 | UPVC | 个
J08042 |  | 短形变径衬套 | D40-32 | UPVC | 个
J08043 |  | 短形变径衬套 | D50-32 | UPVC | 个
J08044 |  | 水箱适配接头 | DN20 | UPVC | 个
J08045 |  | 水箱适配接头 | DN25 | UPVC | 个
J08046 |  | 水箱适配接头 | DN32 | UPVC | 个
J08047 |  | 水箱适配接头 | DN40 | UPVC | 个
J08048 |  | 水箱适配接头 | DN50 | UPVC | 个
J08049 |  | 短形变径衬套 | BNR:721.900.331,16-12 (ANSI) | UPVC | 个
J08050 |  | 四通 | DN50 | UPVC | 个
J08051 |  | 短形变径衬套 | BNR:721.900.334,20-16 (ANSI) | UPVC | 个
J08052 |  | 短形变径衬套 | BNR:721.900.337,25-20 (ANSI) | UPVC | 个
J08053 |  | 短形变径衬套 | BNR:721.900.341,32-25 (ANSI) | UPVC | 个
J08054 |  | 软管连接器 | DN10 | UPVC | 个
J08055 |  | 软管连接器 | DN15 | UPVC | 个
J08056 |  | 软管连接器 | DN20 | UPVC | 个
J08057 |  | 软管连接器 | DN25 | UPVC | 个
J08058 |  | 软管连接器 | DN32 | UPVC | 个
J08059 |  | 软管连接器 | DN40 | UPVC | 个
J08060 |  | 堵头 | DN20 | UPVC | 个
J08061 |  | 堵头 | DN25 | UPVC | 个
J08062 |  | 堵头 | DN32 | UPVC | 个
J08063 |  | 堵头 | DN40 | UPVC | 个
J08064 |  | 堵头 | DN50 | UPVC | 个
J08065 |  | 水箱适配接头 | DN80 | UPVC | 个
J08066 |  | 软管连接器 | DN50 | UPVC | 个
J08067 |  | 软管连接器 | DN65 | UPVC | 个
J08068 |  | 软管连接器 | DN80 | UPVC | 个
J08069 |  | 堵头 | 3/8" | UPVC | 个
J08070 |  | 变径接头 | 12-1/4" | UPVC | 个
J08071 |  | 变径接头 | 20-3/8" | UPVC | 个
J08072 |  | 变径接头 | 25-1/2" | UPVC | 个
J08073 |  | 变径接头 | 32-3/4" | UPVC | 个
J08074 |  | 变径接头 | 40-1" | UPVC | 个
J08075 |  | 变径接头 | 50-1 1/4" | UPVC | 个
J08076 |  | 螺纹接头 | 50-40X1" | UPVC | 个
J08077 |  | 螺纹接头 | 63-50X1 1/2" | UPVC | 个
J08078 | 作废与J07388重复 | 螺纹接头 | 90-75X2 1/2"作废 | UPVC | 个
J08079 |  | 螺纹接头 | 63-2" | UPVC | 个
J08080 |  | 螺纹接头 | 16-3/8" | UPVC | 个
J08081 |  | 螺纹接头 | 20-1/2" | UPVC | 个
J08082 |  | 螺纹接头 | 25-3/4" | UPVC | 个
J08083 |  | 螺纹接头 | 32-1" | UPVC | 个
J08084 |  | 螺纹接头 | 40-1 1/4" | UPVC | 个
J08085 |  | 螺纹接头 | 50-1 1/2" | UPVC | 个
J08086 |  | 堵头 | DN25 ANSI | UPVC | 个
J08087 |  | 堵头 | DN32 ANSI | UPVC | 个
J08088 |  | 堵头 | DN80 | UPVC | 个
J08089 |  | 堵头 | DN100 | UPVC | 个
J08090 |  | 直通(二通） | DN20 | UPVC | 个
J08091 |  | 直通(二通） | DN25 | UPVC | 个
J08092 |  | 直通(二通） | DN32 | UPVC | 个
J08093 |  | 直通(二通） | DN40 | UPVC | 个
J08094 |  | 直通(二通） | DN50 | UPVC | 个
J08095 |  | 直通(二通） | DN100 | UPVC | 个
J08096 |  | 直通(二通） | DN20 (ANSI) | UPVC | 个
J08097 |  | 直通(二通） | DN80 | UPVC | 个
J08098 |  | 直通(二通） | DN15 | UPVC | 个
J08099 |  | 变径承插套管 | 50-40 | UPVC | 个
J08100 |  | 直通(二通） | DN150 | UPVC | 个
J08102 |  | 透明软管 | DN65 | PVC | 米
J08103 |  | 堵头 | DN125 | UPVC | 个
J08104 |  | 堵头 | DN175 | UPVC | 个
J08105 |  | UPVC管 | DN175 (GB/T5836.1-2006) | UPVC | 米
J08106 |  | 堵头 | DN65 | UPVC | 个
J08107 |  | 堵头 | DN200(排水管件) | UPVC | 个
J08108 |  | UPVC管 | DN10 | UPVC | 米
J08109 |  | UPVC管 | DN15 | UPVC | 米
J08110 |  | 堵头 | DN200 | UPVC | 个
J08111 |  | UPVC管 | DN20 | UPVC | 米
J08112 |  | UPVC管 | DN25 | UPVC | 米
J08113 |  | UPVC管 | DN32 | UPVC | 米
J08114 |  | UPVC管 | DN40 | UPVC | 米
J08115 |  | UPVC管 | DN50 | UPVC | 米
J08116 |  | UPVC管 | DN65 | UPVC | 米
J08117 |  | UPVC管 | DN100 | UPVC | 米
J08118 |  | UPVC管 | DN80 | UPVC | 米
J08119 | 单位错误，改为米，此作废 | 透明软管 | φ12X9（外径X内径） |  | 件
J08120 |  | 透明软管 | φ6X2 (内径X厚度) |  | 件
J08121 |  | 编织软管 | φ16X3 (内径X厚度） | UPVC | 米
J08122 |  | 编织软管 | φ32X3 (内径X厚度） | UPVC | 米
J08123 |  | 编织软管 | φ19X3（内径X厚度） | UPVC | 米
J08124 |  | 编织软管 | φ12X2（内径X厚度） | UPVC | 米
J08125 | 此号作废，用J08250 | 编织软管 | φ63X4（内径X厚度） | UPVC | 米
J08126 | 单位错误，改为米，此作废 | 透明软管 | 钢丝螺旋增强软管 内径90mm |  | 件
J08127 | 单位错误，改为米，此作废 | UPVC透明管 | DN100 | UPVC | 件
J08128 | 单位错误，改为米，此作废 | UPVC透明管 | DN32 | UPVC | 件
J08129 | 单位错误，改为米，此作废 | 透明软管 | 钢丝螺旋增强软管 内径40mm |  | 件
J08130 |  | 金属软管 | DN50,一端活法兰,一端G2"螺纹 L=4米 |  | 件
J08131 |  | 透明软管 | 钢丝螺旋增强软管 内径50mm |  | 米
J08132 |  | 编织软管 | φ40X4（内径X厚度） | UPVC | 米
J08133 |  | 编织软管 | φ25X3 (内径X厚度） | UPVC | 米
J08134 |  | 编织软管 | φ21X3 (内径X厚度） | UPVC | 米
J08135 |  | PE软管 | PE 6X4(外径X内径)CONC0806PP 1000A205 配 | PE | 根
J08136 |  | PE软管 | PE 6X4(外径X内径)DME2-18 2.5ml-2.5m/h配 | PE | 根
J08137 |  | PE软管 | BNR：1004513，PE，12/9MM，吸入及排出管 | PE | 根
J08138 |  | PE软管 | BNR：96441195，6/9mm | PE | 根 | 普罗名特
J08139 |  | 塑料软管 | 12x8 白色 |  | 米
J08140 |  | 橡胶软管 | 耐压3MPa |  | 米
J08141 |  | 管夹 | DN20 | UPVC | 个
J08142 |  | 管夹 | DN25 | UPVC | 个
J08143 |  | 管夹 | DN32 | UPVC | 个
J08144 |  | 管夹 | DN40 | UPVC | 个
J08145 |  | 管夹 | DN50 | UPVC | 个
J08146 |  | 管夹 | DN80 | UPVC | 个
J08147 |  | 管夹 | DN100 (ANSI) | UPVC | 个
J08148 |  | 管夹 | DN15 | UPVC | 个
J08149 |  | 喉箍 | φ（16-25） | 304 | 个
J08150 |  | 喉箍 | φ（22-32） | 304 | 个
J08151 |  | 喉箍 | φ（32-50） | 304 | 个
J08152 |  | 喉箍 | φ（52-76 ） | 304 | 个
J08153 |  | 喉箍 | φ（40-63） | 304 | 个
J08154 | 有问题，作废 | 喉箍 | φ100 最大内径 | 304 | 个
J08155 |  | 喉箍 | φ（64-76） | 304 | 个
J08156 |  | 喉箍 | φ（35-51） | 304 | 个
J08157 |  | 喉箍 | φ（46-70） | 304 | 个
J08158 |  | 喉箍 | φ（250-290） | 304 | 个
J08159 |  | 喉箍 | φ（85-95） | 304 | 个
J08160 |  | 喉箍 | φ（180-230） | 304 | 个
J08161 |  | 法兰 | DN225 | UPVC | 个
J08162 |  | 法兰 | DN20 | UPVC | 个
J08163 |  | 法兰 | DN25 | UPVC | 个
J08164 |  | 法兰 | DN32 | UPVC | 个
J08165 | 与J07609重复，作废 | 法兰 | DN50，与J07609重复，作废 | UPVC | 个
J08166 |  | 法兰垫片 | DN15 | FPM | 个
J08167 |  | 法兰垫片 | DN25 | FPM | 个
J08168 |  | 法兰垫片 | DN32 | FPM | 个
J08169 |  | 法兰垫片 | DN40 | FPM | 个
J08170 | 与J08093重复，作废 | 直通(二通） | DN40 | UPVC | 个
J08171 | 与J08092重复，作废 | 直通(二通） | DN32 | UPVC | 个
J08172 | 与J08094重复，作废 | 直通(二通） | DN50 | UPVC | 个
J08173 |  | 直通(二通） | DN65 | UPVC | 个
J08174 | 与J08095重复，作废 | 直通(二通） | DN100 | UPVC | 个
J08175 |  | 直通(二通） | DN8 | UPVC | 个
J08176 |  | 法兰 | DN40 | UPVC | 个
J08177 |  | 直通(二通） | DN125 |  | 个
J08178 |  | 罐壁接头 | TYP：2.5"，DN65，接入式 | UPVC | 个
J08179 |  | 罐壁接头 | TYP：1"，DN25，接入式 | UPVC | 个
J08180 |  | 罐壁接头 | TYP：1.25"，DN32，接入式 | UPVC | 个
J08181 |  | 罐壁接头 | TYP：1.5"，DN40，接入式 | UPVC | 个
J08182 |  | 罐壁接头 | TYP：2"，DN50，接入式 | UPVC | 个
J08183 |  | 罐壁接头 | TYP：3/4"，DN20，接入式 | UPVC | 个
J08184 |  | 罐壁接头 | TYP：4"，DN100，接入式 | UPVC | 个
J08185 |  | 弯头 | DN15 | UPVC | 个
J08186 |  | 活接头 | DN15 | UPVC | 个
J08187 |  | 三通 | DN10 | UPVC | 个
J08188 |  | 三通 | DN15 | UPVC | 个
J08189 |  | 罐壁接头 | TYP：3",DN80，接入式 | UPVC | 个
J08190 |  | 四通 | DN15 | UPVC | 个
J08191 |  | 四通 | DN20 | UPVC | 个
J08192 |  | 四通 | DN32 | UPVC | 个
J08193 |  | 四通 | DN25 | UPVC | 个
J08194 |  | 四通 | 国标，DN65，PN16 | UPVC | 个
J08195 |  | 四通 | DN65 | UPVC | 个
J08196 |  | 四通 | DN100 | UPVC | 个
J08197 |  | 三通 | DN80 | UPVC | 个
J08198 | 用J08547，更换单位为米 | PE软管 | BNR：037205，6 x 4mm此号作废 | PE | 根
J08199 | 与J08178重复，作废 | 罐壁接头 | TYP：2.5"，DN65，接入式 | UPVC | 件
J08200 | 用J08560，更换单位为米 | PE软管 | BNR：1004487，8 x 5mm此号作废 | PE | 根 | Prominent
J08201 |  | 弯头45度 | BNR:721.150.107,DN20 (ANSI) | UPVC | 个
J08202 |  | 短形变径衬套 | D20-16 | UPVC | 个
J08203 |  | 短形变径衬套 | D25-20 | UPVC | 个
J08204 |  | 短形变径衬套 | D16-12 | UPVC | 个
J08205 |  | 短形变径衬套 | D110-75 | UPVC | 个
J08206 |  | 短形变径衬套 | D110-63 | UPVC | 个
J08207 |  | 弯头 | BNR:721.100.107,DN20 (ANSI) | UPVC | 个
J08208 |  | 短形变径衬套 | D75-40 | UPVC | 个
J08209 |  | 短形变径衬套 | D75-50 | UPVC | 个
J08210 |  | 喉箍 | φ（130-152） | 304 | 个
J08211 | 有问题，作废 | 喉箍 | φ50 | 304 | 个
J08212 | 有问题，作废 | 喉箍 | φ63 | 304 | 个
J08213 |  | 喉箍 | φ65-89 |  | 个
J08214 | 原L13005 | 喉箍 | 91-114 |  | 个
J08215 |  | 卡箍 | BNR：359705 不锈钢 DN15 |  | 个
J08216 | 原L13001 | 喉箍 | 190-210 |  | 个
J08217 | 原L13002 | 喉箍 | 76-92 |  | 个
J08218 | 原L13003 | 喉箍 | 181-203 |  | 个
J08219 | 原L13004 | 喉箍 | 90-110 |  | 个
J08220 |  | 管箍 | 带水泥钢钉的外径32 | 金属 | 个
J08221 |  | 管箍 | φ160 | 不锈钢 | 个
J08222 |  | 管箍 | φ110 | 不锈钢 | 个
J08223 |  | 双螺纹管箍 | 1"NPT(内螺纹）-2000LB-316L- GB/T 14383 | 316L | 个
J08224 |  | 三通 | DN20 (ANSI) | UPVC | 个 |  | SCH-80
J08225 |  | 三通 | DN150 | UPVC | 个
J08227 |  | 三通 | DN65 | 304 | 个
J08228 |  | 三通 | D9.5 | 黄铜镀镍 | 个
J08229 |  | 三通 | DN100 (ANSI) | UPVC | 个 |  | SCH-80
J08230 |  | 三通 | DN100 | UPVC | 个
J08231 |  | 三通 | DN65 | UPVC | 个
J08232 |  | 三通 | DN100，PN1.0，PE100 | HDPE | 个
J08233 |  | 三通45度 | DN40 | UPVC | 个
J08234 |  | 三通 | DN10 | 铜合金 | 个 | 瑞恩机电
J08235 |  | 三通 | DN250 | UPVC | 个
J08236 |  | 三通 | DN50 316L | 316L | 个
J08237 |  | 不锈钢内螺纹三通 | 1/4 | 304 | 个
J08238 |  | 夹布软管 | 内径60 |  | 米
J08239 |  | 夹布软管 | 内径45 |  | 米
J08240 |  | 夹布软管 | 内孔48 |  | 米
J08241 |  | 夹布软管 | 内径51 |  | 米
J08242 |  | 夹布软管 | 内径32 |  | 米
J08243 |  | 夹布软管 | 内径38 |  | 米
J08244 |  | 夹布软管 | 内径63 |  | 米
J08245 |  | 夹布软管 | 内径25 |  | 米
J08246 |  | 夹布软管 | 内径19 |  | 米
J08247 |  | 夹布软管 | 内径75 |  | 米
J08248 | 有问题，作废 | 金属软管 | 1/4” | 不锈钢 | 米
J08249 |  | 编织软管 | φ50X4 (内径X厚度） | UPVC | 米
J08250 |  | 编织软管 | φ63X4（内径X厚度） | UPVC | 米
J08251 |  | 编织软管 | φ75X4（内径X厚度） | UPVC | 米
J08252 |  | 编织软管 | φ90X4（内径X厚度） | UPVC | 米
J08253 |  | 短形变径衬套 | D110-90 | UPVC | 个
J08254 |  | 短形变径衬套 | D90-50 | UPVC | 个
J08255 |  | 短形变径衬套 | D63-32 | UPVC | 个
J08256 |  | 短形变径衬套 | D25-20 | PVDF | 个
J08257 |  | 短形变径衬套 | D32-20 | PVDF | 个
J08258 |  | 短形变径衬套 | D50-25 | PVDF | 个
J08259 |  | 短形变径衬套 | D50-32 | PVDF | 个
J08260 |  | 变径衬套 | D280-D225 |  | 个
J08261 |  | 短形变径衬套 | DN40-25 | PVDF
J08262 |  | 短形变径衬套 | DN20-15 | PVDF
J08263 |  | 短形变径衬套 | DN25-15 | PVDF
J08264 |  | 短形变径衬套 | DN40-20 | PVDF
J08271 | 有问题，作废 | 变径接头 | DN32 | UPVC | 个
J08272 |  | 变径接头 | 1/2"-3/8" | UPVC | 个
J08273 |  | 变径接头 | 32-3/4" (ANSI) | UPVC | 个
J08274 |  | 变径接头 | D-3/8I-1/2A | UPVC | 个
J08275 |  | 变径接头 | 25-1/2" | CPVC | 个
J08276 |  | 异径接头 | DN80-DN40 D88.9-D48.3 GBT12459-1990 | Q235 | 个
J08277 |  | 异径接头 | 1/2"-3/8" | 铜镀镍 | 个
J08278 |  | 异径接头 | D139.7-D88.9X5.5mm厚 | 316L | 个
J08280 |  | 螺纹接头 | 130-110X4" | UPVC | 个
J08281 |  | 螺纹接头 | 20-1/2" (ANSI) | UPVC | 个 |  | SCH-80
J08282 |  | 螺纹接头 | 25-3/4" (ANSI) | UPVC | 个 |  | SCH-80
J08283 |  | 螺纹接头 | 32-25X1" | UPVC | 个
J08284 | 有问题，作废 | 螺纹接头 | DN25 | UPVC | 个
J08285 | 有问题，作废 | 螺纹接头 | DN50 | UPVC | 个
J08286 |  | 外螺纹接头 | 不锈钢，G3/8 | 不锈钢 | 个
J08287 |  | 外螺纹接头 | DN15 | UPVC | 个
J08288 |  | 六角外螺纹接头 | G-1/2 | 304 | 个
J08290 |  | 内外螺纹套管 | 1/2-1/4 | 304 | 个
J08291 |  | 快插式螺纹接头 | QS-3/8-8 |  | 个
J08300 |  | 金属软管 | DN65,两端活法兰, L=5米 |  | 个
J08301 |  | UPVC管 | d200-5.9 (内径X厚度） | UPVC | 米
J08302 | 与J08246重复，作废 | 夹布软管 | 内径D19作废 | 米 | 米
J08303 |  | 金属软管 | DN50,一端活法兰,一端G2"螺纹 L=15米 |  | 个
J08304 | 与J08243重复，作废 | 夹布软管 | 内径D38作废 | 米 | 米
J08305 | 与J08245重复，作废 | 夹布软管 | 内孔D25 | 米 | 米
J08306 | 与J08244重复，作废 | 夹布软管 | 内孔D63 | 米 | 米
J08307 |  | 金属软管 | DN80,一端活法兰,一端G4"螺纹 L=3米 |  | 个
J08308 |  | 金属软管 | DN32,一端活法兰,一端G1 1/4"螺纹 L=4米 |  | 个
J08309 |  | 金属软管 | DN50,一端活法兰,一端G2"螺纹 L=6米 |  | 个
J08310 |  | 金属软管 | DN50,一端活法兰,一端G2"螺纹 L=9米 | 304 | 个
J08311 |  | UPVC管 | DN20 (ANSI) | UPVC | 米 |  |  | z
J08312 |  | UPVC管 | DN25 (ANSI) | UPVC | 米
J08313 |  | UPVC管 | DN32 (ANSI) | UPVC | 米
J08314 |  | UPVC管 | DN40 (ANSI) | UPVC | 米
J08315 |  | 金属软管 | DN32,一端活法兰,一端G1 1/4"螺纹 L=9米 |  | 个
J08316 |  | 金属软管 | DN50,两端活法兰 L=3米 |  | 个
J08317 |  | 金属软管 | DN50,一端活法兰,一端G2"螺纹 L=10米 |  | 个
J08318 |  | 金属软管 | DN50,一端活法兰,一端G2"螺纹 L=4.5米 |  | 个
J08319 |  | 金属软管 | DN65,一端活法兰,一端G2.5"螺纹 L=9米 |  | 个
J08320 |  | 金属软管 | DN40,一端活法兰,一端G2"螺纹 L=9米 |  | 个
J08321 |  | 金属软管 | DN32,一端活法兰,一端G1 1/4"螺纹 L=10米 |  | 个
J08322 |  | 金属软管 | DN40,一端活法兰,一端G1.5"螺纹 L=6米 |  | 个
J08323 |  | 金属软管 | DN32,一端活法兰,一端G1 1/4"螺纹 L=22米 |  | 个
J08324 |  | 金属软管 | DN50，两端带DN50活法兰 L=25米 | 不锈钢 | 个
J08325 |  | 金属软管 | DN50，两端带DN50活法兰 L=4米 | 不锈钢 | 个
J08326 |  | 金属软管 | DN40，两端带DN50活法兰 L=28米 | 不锈钢 | 个
J08327 |  | 金属软管 | DN80,一端活法兰,一端G3"螺纹 L=9米 |  | 个
J08328 |  | 金属软管 | DN32，两端G1 1/4"螺纹 L=9米 |  | 个
J08329 | 与J08310重，作废 | 金属软管 | DN50,一端活法兰,一端G2"螺纹 L=9米作废 |  | 个
J08330 |  | 变三通 | D25-20-25 | UPVC | 个
J08331 |  | 变三通 | D40-20-40 | UPVC | 个
J08332 |  | 变三通 | D90-32-90 | UPVC | 个
J08333 |  | 变三通 | D90-50-90 | UPVC | 个
J08334 |  | 变三通 | D75-40-75 | UPVC | 个
J08335 |  | 变三通 | D75-32-75 | UPVC | 个
J08336 |  | 变三通 | D50-25-50 | UPVC | 个
J08337 |  | 变三通 | D32-20-32 | UPVC | 个
J08338 |  | 变三通 | D63-20-63 | UPVC | 个
J08339 |  | 变三通 | D40-25-40 | UPVC | 个
J08340 |  | 变三通 | D63-32-63 | UPVC | 个
J08341 |  | 管夹 | DN20 (ANSI) | UPVC | 个
J08342 |  | 管夹 | DN200 | UPVC | 个
J08343 |  | 管夹 | DN65 | UPVC | 个
J08344 |  | 管夹 | DN150 | UPVC | 个
J08362 |  | 法兰 | DN25 (ANSI) | UPVC | 件
J08363 | 与J07617重复，作废 | 法兰 | DN80 | UPVC | 件
J08364 | 与J07618重复，作废 | 法兰 | DN100 | UPVC | 件
J08365 | 与J08176重复，作废 | 法兰 | DN40 | UPVC | 件
J08366 |  | 法兰 | DN40，公称压力10公斤 | HDPE | 件
J08367 |  | 法兰 | DN50，公称压力10公斤 | HDPE | 件
J08368 |  | 法兰头 | DN100，PN1.0，PE100 | HDPE | 件
J08369 |  | 套法兰 | DN100，PN1.0 | 304 | 件
J08370 |  | 法兰 | DN25,PN1.0 | 304 | 件
J08371 |  | 法兰 | DN80 PN16 UPVC | UPVC | 件
J08391 | 有问题，作废 | 罐壁接头 | DN125，接入式 | UPVC | 个
J08392 |  | 罐壁接头 | DN125-D140 | UPVC | 个
J08393 |  | 罐壁接头 | DN15 | UPVC | 个
J08401 | 与J07217重复，作废 | 弯头 | DN175 | UPVC | 个
J08402 |  | 弯头 | DN10 | UPVC | 个
J08403 |  | 弯头 | DN65 | UPVC | 个
J08404 |  | 弯头 | DN20 | Q235 | 个
J08405 |  | 弯头 | φ110 | PVC | 个
J08406 |  | 弯头 | DN15 | CPVC | 个
J08424 |  | 弯头 | Typ:1-1/2", ANSI SCH80 | CPVC | 个
J08425 |  | 弯头 | Typ:VP240 2", ANSI | CPVC | 个
J08426 |  | 弯头 | DN200(排水管件) | UPVC | 个
J08427 | 与J07216重复，作废 | 弯头 | DN150 | UPVC | 个
J08428 |  | HDPE弯头 | DN40，PN10 | HDPE | 个
J08429 |  | HDPE弯头 | DN50，PN10 | HDPE | 个
J08430 |  | HDPE弯头 | DN25，PN10 | HDPE | 个
J08432 |  | 活接头 | 89 Q235 | Q235 | 个
J08433 |  | 活接头 | DN50 | CPVC | 个
J08434 |  | 活接头 | Typ:VP240 1-1/2", ANSI | CPVC | 个
J08435 |  | 活接头 | Typ:2", ANSI | CPVC | 个
J08436 |  | 活接头 (由令） | DN15 | CPVC | 个
J08437 |  | 不锈钢螺纹活接头 | 1-1/4" | 304 | 个
J08438 |  | 不锈钢螺纹活接头 | 3" | 304 | 个
J08439 | 与J08019重复，作废 | 活接头 | DN40 | UPVC | 个
J08440 |  | 不锈钢螺纹活接头 | 2" | 304 | 个
J08441 |  | 不锈钢螺纹活接头 | 2.5" | 304 | 个
J08442 |  | 不锈钢螺纹活接头 | 3/4“ |  | 个
J08443 |  | 不锈钢螺纹活接头 | PTFE密封 R1/2 |  | 个
J08444 |  | 不锈钢螺纹活接头 | PTFE密封 R1 |  | 个
J08445 |  | 不锈钢螺纹活接头 | G1/4 | 304 | 个
J08446 |  | 不锈钢螺纹活接头 | 1.5"
J08450 |  | 弯头 | 90E(L)-DN50-D60.3 |  | 个
J08455 |  | 镀锌弯头 | DN15 PN1.0 | 镀锌 | 个
J08460 |  | 弯头45度 | DN200 | UPVC | 个
J08461 |  | 弯头45度 | DN150 | UPVC | 个
J08462 |  | 弯头45度 | DN15 | CPVC | 个
J08464 |  | UPVC管 | DN100，PN16 | UPVC | 米
J08465 |  | UPVC管 | DN40,PN16 | UPVC | 米
J08466 |  | UPVC管 | DN350，PN10 | UPVC | 米
J08467 |  | UPVC管 | DN300，PN10 | UPVC | 米
J08468 |  | UPVC管 | DN200，PN10 | UPVC | 米
J08469 |  | UPVC管 | DN25，PN10 | UPVC | 米
J08470 |  | UPVC管 | DN25，PN16 | UPVC | 米
J08471 |  | UPVC管 | DN40，PN10 | UPVC | 米
J08472 |  | UPVC管 | DN50，PN10 | UPVC | 米
J08473 |  | UPVC管 | DN65，PN10 | UPVC | 米
J08474 |  | UPVC管 | DN80，PN10 | UPVC | 米
J08475 |  | UPVC管 | DN100，PN10 | UPVC | 米
J08476 |  | UPVC管 | DN125，PN10 | UPVC | 米
J08477 |  | UPVC管 | DN150，PN10 | UPVC | 米
J08478 |  | PVC管 | φ160 |  | 米
J08479 |  | PVC管 | φ110 | PVC | 米
J08480 |  | UPVC管 | DN250 | UPVC | 个
J08481 |  | 镀锌钢管 | 镀锌DN25，PN1.0 | 镀锌 | 米
J08482 |  | 镀锌钢管 | 镀锌DN15，PN1.0 | 镀锌 | 米
J08483 |  | CPVC管 | Typ:1-1/2", ANSI SCH80 | CPVC | 米
J08484 |  | CPVC管 | Typ:2", ANSI SCH80 | CPVC | 米
J08485 | 作废 | UPVC管 | D200，壁厚4.9 | UPVC | 米
J08486 |  | HDPE管 | DN40，公称压力10公斤 | HDPE | 米
J08487 |  | HDPE管 | DN50，公称压力10公斤 | HDPE | 米
J08488 |  | HDPE管 | DN100，PN1.0，PE100 | HDPE | 米
J08489 |  | HDPE管 | DN200直径225公称压力1.25MPa或更高 PE | HDPE | 米 |  | z
J08490 |  | 不锈钢管 | DN40，壁厚1.2mm | 薄壁不锈钢管 | 米 |  | z
J08491 |  | UPVC管 | DN25 PN16 材质UPVC | UPVC | 米
J08492 |  | HDPE管 | DN50 | HDPE | 米
J08493 |  | 单片式法兰 | Typ: VP260 1-1/2" ANSI | CPVC | 件
J08494 |  | 单片式法兰 | Typ: VP260 2" ANSI | CPVC | 件
J08495 |  | 板式平焊钢制管法兰 | HG20593-97 DN125-PN1.0MPa | 304 | 件
J08496 |  | 板式平焊钢制管法兰 | HG20593-97 DN200-PN1.6MPa | 304 | 件
J08497 |  | 平面法兰 | DN80 | 304 | 件
J08498 |  | 板式平焊钢制管法兰 | DN100 PN1.0MPa 材质304 |  | 件
J08499 |  | 板式平焊法兰 | DN80，PN10 HG 20593-97 | 2205
J08500 |  | 板式平焊法兰 | DN100，PN10 HG 20593-97 | 316L
J08501 |  | 板式平焊钢制管法兰 | DN80－HG 20593-97 | Q235
J08502 |  | UPVC透明管 | DN20 | UPVC | 米
J08503 |  | UPVC透明管 | DN25 | UPVC | 米
J08505 |  | UPVC透明管 | DN40 | UPVC | 米
J08506 |  | UPVC透明管 | DN50 | UPVC | 米
J08507 |  | UPVC透明管 | d42 美标 | UPVC | 米
J08508 |  | UPVC透明管 | DN15 | UPVC | 米
J08509 |  | 透明管 | 8*6 |  | 米
J08510 |  | UPVC透明管 | DN80 | UPVC | 米
J08511 |  | UPVC透明管 | DN150 | UPVC | 米
J08512 |  | 法兰 | DN25 | PP | 个
J08513 |  | 法兰 | DN25 | PE | 个
J08514 |  | 法兰 | DN65 | PE | 个
J08515 |  | 法兰 | DN100 | PE | 个
J08516 |  | 法兰 | DN150 | PE | 个
J08517 |  | 法兰 | DN125 | PE | 个
J08518 |  | 法兰 | DN250 | UPVC | 个
J08519 |  | 法兰 | DN25 PN16 材质UPVC | UPVC | 个
J08520 |  | 法兰 | DN32 PN16 材质UPVC | UPVC | 个
J08521 |  | 法兰 | DN20 | PE | 个
J08522 |  | 法兰 | DN50 | PE | 个
J08523 |  | 法兰 | DN80 | PE | 个
J08524 |  | 下法兰 | TYP:φ900X2400 砂滤器 配套 |  | 个
J08525 |  | 法兰 | 重锤液位计配套 |  | 个
J08547 |  | PE软管 | BNR：037205，6 x 4mm | PE | 米
J08548 |  | PE管 | DN15 | PE | 米
J08549 |  | PE管 | 9.52x2.75 | PE | 米
J08550 |  | PE软管 | BNR：037041，27/19MM DN15 | PE | 根
J08551 |  | PE软管 | BNR：037215，8 x 5mm | PE | 根
J08552 |  | PE软管 | BNR： 037040 24×16 DN10 | PE | 根
J08553 |  | 紧箍件 | 35970 3 SS DN10 |  | 件
J08554 |  | PE管 | DN10 | PE | 米 | 瑞恩机电
J08555 |  | 软管 | 37040，DN10，PVC | UPVC | 米
J08556 |  | PE软管 | PE软管，3/8"x1/4"，配套阻垢剂计量泵P036-398SI。 |  | 米
J08557 |  | PE软管 | PE软管，1/4"x1/8"，配套阻垢剂计量泵P026-358SI。 |  | 米
J08558 |  | PE软管 | PE软管，9x12mm | PE | 米
J08559 |  | PE软管 | CONC1600PP1000A205配套 |  | 米
J08560 |  | PE软管 | BNR：1004487，8 x 5mm PE | PE | 米
J08561 |  | PE软管 | CNPB1602PVT系列配套用 | PE | 米
J08570 |  | 芯滤自制接头 | 接DN40 |  | 个
J08601 |  | 软管接头 | 1" | 不锈钢 | 个
J08602 |  | 软管接头 | 3/4" | 不锈钢 | 个
J08603 |  | 软管接头 | 2.5" | 不锈钢 | 个 | 利洋四方
J08604 |  | 软管接头 | 1/2" | 不锈钢 | 个
J08605 |  | 软管接头 | 356562+800554，DN10软管连接 |  | 个
J08640 |  | 接头 | DN15-1/4” 镀锌 |  | 个
J08641 |  | 接头 | DN15-1/4” UPVC |  | 个
J08701 |  | 公英转换接头 | 50X1.5" | UPVC | 个
J08702 |  | 公英转换接头 | 32X1" | UPVC | 个
J08703 |  | 公英转换接头 | 40X1.25" | UPVC | 个
J08704 |  | 公英转换接头 | 63X2″ |  | 个
J08705 |  | 公英转换接头 | DN100 |  | 个
J08706 |  | 转换接头 | NPT1/4（外）-G1/4（内） | 304 | 个
J08707 |  | 转换接头 | G1/2外螺纹 G3/8内螺纹 | 不锈钢 | 个
J08708 |  | 转换接头 | FNPT8-TA-NPT6-316，FNPT8-1/2阴螺纹，NPT6-3/8阳螺纹 |  | 个
J08750 |  | 橡胶柔性接头 | DN100，PN16 | 橡胶 | 个
J08751 |  | 橡胶柔性接头 | DN150，PN16 | 橡胶 | 个
J08752 |  | 橡胶柔性接头 | DN40，PN10 | 橡胶 | 个
J08753 |  | 橡胶柔性接头 | DN50，PN10 | 橡胶 | 个
J08754 |  | 橡胶柔性接头 | DN65，PN10 | 橡胶 | 个
J08755 |  | 橡胶柔性接头 | DN80，PN10 | 橡胶 | 个
J08756 |  | 橡胶柔性接头 | DN100，PN10 | 橡胶 | 个
J08757 |  | 橡胶柔性接头 | DN125，PN10 | 橡胶 | 个
J08758 |  | 橡胶柔性接头 | DN150，PN10 | 橡胶 | 个
J08759 |  | 橡胶柔性接头 | DN200，PN10 | 橡胶 | 个
J08760 |  | 橡胶柔性接头 | DN250，PN10 | 橡胶 | 个
J08761 |  | 橡胶柔性接头 | DN300，PN10 | 橡胶 | 个
J08762 |  | 橡胶柔性接头 | DN350，PN10 | 橡胶 | 个
J08763 |  | 橡胶柔性接头 | DN400，PN10 | 橡胶 | 个
J08764 |  | 橡胶柔性接头 | DN450，PN10 | 橡胶 | 个
J08801 |  | 曝气管 | L=1300mm，DN32,16公斤，45°方向对称开5mm孔，孔间距50mm，两端各留边100mm和50mm | UPVC | 根
J08802 |  | 曝气管 | L=1870mm，DN32UPVC给水管,16公斤，45°方向对称开5mm孔，孔间距120mm，两端各留边100mm和120mm | UPVC | 根
J08803 |  | 异径管 | DN200X80 | UPVC | 个
J08804 |  | 异径管 | DN80-50 |  | 个
J08844 |  | 玻璃钢管 | DN300 | 玻璃钢 | 米
J08845 |  | 玻璃钢管 | DN400 | 玻璃钢 | 米
J08846 |  | 玻璃钢管 | DN100,PN6，胶粘 | 玻璃钢 | 米
J08847 |  | 玻璃钢管 | DN600 |  | 米
J08848 |  | 玻璃钢管 | DN200 |  | 米
J08849 |  | 薄壁不锈钢管 | DN100，薄壁 | 304 | 米
J08850 |  | 向阳玻璃钢管 | DN300，DN400玻璃钢管、管件及阀门，0.6MPa |  | 套
J08851 |  | PE钢骨架管 | DN50，PN10 | SRTP | 米
J08852 |  | PE钢骨架管 | DN65，PN10 | SRTP | 米
J08853 |  | PE钢骨架管 | DN80，PN10 | SRTP | 米
J08854 |  | PE钢骨架管 | DN100，PN10 | SRTP | 米
J08855 |  | PE钢骨架管 | DN100，PN16 | SRTP | 米
J08856 |  | PE钢骨架管 | DN125，PN10 | SRTP | 米
J08857 |  | PE钢骨架管 | DN150，PN10 | SRTP | 米
J08858 |  | PE钢骨架管 | DN150，PN16 | SRTP | 米
J08859 |  | PE钢骨架管 | DN200，PN10 | SRTP | 米
J08860 |  | PE钢骨架管 | DN250，PN10 | SRTP | 米
J08861 |  | PE钢骨架管 | DN300，PN10 | SRTP | 米
J08862 |  | PE钢骨架管 | DN350，PN10 | SRTP | 米
J08863 |  | PE钢骨架管 | DN400，PN10 | SRTP | 米
J08864 |  | PE钢骨架管 | DN500，PN10 | SRTP | 米
J08865 |  | PE钢骨架管 | DN600，PN10 | SRTP | 米
J08901 |  | 法兰垫片 | D25-DN20 | EVA | 个
J08960 |  | 管帽 | DN80 | UPVC | 个
J08961 |  | 管帽 | DN100 | UPVC | 个
J08962 |  | 管帽 | DN125 | UPVC | 个
J08963 |  | 管帽 | DN200 | UPVC | 个
J08964 |  | 管帽 | DN100 | SRTP | 个
J08965 |  | 管帽 | DN150 | SRTP | 个
J08966 |  | 管帽 | DN200 | SRTP | 个
J08967 |  | 管帽 | DN250 | SRTP | 个
J08968 |  | 管帽 | DN350 | SRTP | 个
J08969 |  | 管帽 | DN600 | SRTP | 个
J08970 |  | 管帽 | DN500 | Q235 | 个
J09001 |  | 由令直通 | SO21021，12/9-12/9 |  | 个 | SERTO
J09011 |  | 直接头 | SO21121-12/9-1/2” |  | 个 | SERTO
J09012 |  | 直接头 | SO21121-12/9-3/8 |  | 个 | SERTO
J09013 |  | 直接头 | SO21121-6-3/8 | PVDF | 个
J09014 |  | 直接头 | SO21121-6-1/4” | PVDF | 个
J09021 |  | 弯头 | SO22421-12/9-1/4” | PVDF | 个 | SERTO
J09022 |  | 弯头 | SO22421-12/9-3/8” | PVDF | 个 | SERTO
J09023 |  | 弯头 | SO22421-12/9-1/2” | PVDF | 个 | SERTO
J09024 |  | 弯头 | DN100，PN1.0，PE100 | HDPE | 个
J09025 |  | 弯头 | DN65 | 304 | 个
J09026 |  | 弯头 | DN250 | UPVC | 个
J09027 |  | 弯头 | SO22421-6-1/4 | PVDF | 个
J09028 |  | 弯头 | 砂滤配套DN50 |  | 个
J09029 |  | 快速弯头 | 578283 NPQH-L-G14-Q6—P10 G1/4" |  | 个 | festo
J09030 |  | 弯头 | DN50 | SRTP | 个
J09031 |  | 弯头 | DN65 | SRTP | 个
J09032 |  | 弯头 | DN80 | SRTP | 个
J09033 |  | 弯头 | DN100 | SRTP | 个
J09034 |  | 弯头 | DN100，PN16 | SRTP | 个
J09035 |  | 弯头 | DN125 | SRTP | 个
J09036 |  | 弯头 | DN150 | SRTP | 个
J09037 |  | 弯头 | DN150，PN16 | SRTP | 个
J09038 |  | 弯头 | DN200 | SRTP | 个
J09039 |  | 弯头 | DN250 | SRTP | 个
J09040 |  | 弯头 | DN300 | SRTP | 个
J09041 |  | 弯头 | DN350 | SRTP | 个
J09042 |  | 弯头 | DN400 | SRTP | 个
J09043 |  | 弯头 | DN500 | SRTP | 个
J09044 |  | 弯头 | DN600 | SRTP | 个
J09045 | 与J08008重，作废 | 弯头 | DN25，PN10 | UPVC | 个
J09046 |  | 弯头 | DN25，PN16 | UPVC | 个
J09047 | 与J08009重，作废 | 弯头 | DN32，PN10 | UPVC | 个
J09048 | 与J08008重，作废 | 弯头 | DN40，PN10 | UPVC | 个
J09049 | 与J08011重，作废 | 弯头 | DN50，PN10 | UPVC | 个
J09050 | 与J08403重，作废 | 弯头 | DN65，PN10 | UPVC | 个
J09051 | 与J08014重，作废 | 弯头 | DN80，PN10 | UPVC | 个
J09052 | 与J08015重，作废 | 弯头 | DN100，PN10 | UPVC | 个
J09053 | 与J07212重，作废 | 弯头 | DN125，PN10 | UPVC | 个
J09054 | 与J07216重，作废 | 弯头 | DN150，PN10 | UPVC | 个
J09055 | 与J07165重，作废 | 弯头 | DN200，PN10 | UPVC | 个
J09056 |  | 弯头 | DN25，PN10 | Q235 | 个
J09057 |  | 弯头 | DN50，PN10 | Q235 | 个
J09058 |  | 弯头 | DN65，PN10 | Q235 | 个
J09059 |  | 弯头 | DN100，PN10 | Q235 | 个
J09060 |  | 弯头 | DN150 | Q235 | 个
J09061 |  | 弯头 | DN200 | Q235 | 个
J09062 |  | 弯头 | DN300 | Q235 | 个
J09063 |  | 弯头 | DN400 | Q235 | 个
J09064 |  | 弯头 | DN450 | Q235 | 个
J09065 |  | 弯头 | DN20 | 304 | 个
J09066 |  | 弯头 | DN25，PN10 | 304 | 个
J09067 |  | 弯头 | DN40，PN10 | 304 | 个
J09068 |  | 弯头 | DN50，PN10 | 304 | 个
J09069 |  | 弯头 | DN65，PN10 | 304 | 个
J09070 |  | 弯头 | DN100，PN10 | 304 | 个
J09071 |  | 弯头 | DN250，PN10 | 304 | 个
J09072 |  | 弯头 | DN400，PN10 | 304 | 个
J09073 |  | 弯头 | DN150，PN10 | 316L | 个
J09074 |  | 弯头 | DN100，薄壁 | 304 | 个
J09075 |  | 弯头 | DN150 | 304 | 个
J09076 |  | 弯头 | DN300 | UPVC | 个
J09077 |  | 弯头 | DN40，PN16 | UPVC | 个
J09078 |  | 弯头 | DN450 | UPVC | 个
J09079 |  | 弯头 | DN400 | UPVC | 个
J09080 |  | 弯头 | DN500 | Q235 | 个
J09081 |  | 弯头 | DN200 | 玻璃钢 | 个
J09082 |  | 弯头 | DN600 | 玻璃钢 | 个
J09083 |  | 弯头 | DN300 | 玻璃钢 | 个
J09084 |  | 弯头 | DN600 | Q235 | 个
J09085 |  | 弯头 | DN15 | CPVC | 个
J09086 |  | 弯头 | DN20 | CPVC | 个
J09087 |  | 弯头 | DN25 | CPVC | 个
J09088 |  | 弯头 | DN65-76.1 | 316L | 个
J09089 |  | 弯头 | DN100，PN1.6mPa | 镀锌 | 个
J09090 |  | 弯头 | D9.5 | PE | 个
J09091 |  | 弯头 | 89 Q235 | Q235 | 个
J09092 |  | 弯头 | DN50 | PE | 个
J09093 |  | 弯头 | DN32 | PE | 个
J09094 |  | 弯头 | DN25 | PE | 个
J09095 |  | 弯头 | DN40 | PE | 个
J09096 |  | 弯头 | DN65 | PE | 个
J09097 |  | 弯头 | DN25 | 304 | 个
J09098 |  | 弯头 | DN15 | 304 | 个
J09099 |  | 弯头 | DN100，PN10 | 316L | 个
J09100 |  | 弯头 | 90E(L)-DN80-D88.9 GBT12459-1990 | Q235 | 个
J09101 |  | 弯头 | 90E(L)-DN100-D114.3 GBT12459-1990 | Q235 | 个
J09102 |  | 弯头 | 90E(L)-DN40-D48.3 | 316L | 个
J09103 |  | 弯头 | DN15 | PVDF | 个
J09104 |  | 弯头 | DN25 | PVDF | 个
J09105 |  | 弯头 | DN40 | PVDF | 个
J09106 |  | 弯头 | 90E(L)-DN80-D88.9 GBT12459-1990 | 316L | 个
J09107 |  | 快速弯头 | 578289 NPQH-L-G38-Q12-P10，G3/8" |  | 个 | festo
J09108 |  | 弯头 | DN32 | CPVC | 个
J09109 |  | 弯头 | DN40 | CPVC | 个
J09110 |  | 弯头 | DN50 | CPVC | 个
J09111 |  | 弯头 | DN50-D60.3 | 316L | 个
J09112 |  | 弯头 | DN100-D114.3 | 316L | 个
J09113 |  | 弯头 | DN90 | PE | 个
J09114 |  | 弯头 | DN110 | PE | 个
J09115 |  | 弯头 | DN110 | UPVC | 个
J09116 |  | 弯头 | DN25，PN100 | 316L | 个
J09117 |  | 弯头 | DN80，PN100 | 316L | 个
J09118 |  | 弯头 | DN80，PN10 | 2205 | 个
J09119 |  | 弯头 | DN80，PN25 | 2205 | 个
J09120 |  | 弯头 | DN65，PN10，GBT12459-1990 | 2205 | 个
J09121 |  | 弯头 | DN50，PN10，GBT12459-1990 | 2205 | 个
J09122 |  | 弯头 | DN100，一端法兰连接一段胶粘 | 玻璃钢 | 个
J09123 |  | 弯头 | DN100，胶粘 | 玻璃钢 | 个
J09124 |  | 弯头 | Φ89*4（壁厚） | 碳钢 | 个
J09125 |  | 弯头 | 90E(L)-DN50-D60.3 GBT12459-1990 | 316L | 个
J09126 |  | 弯头 | DN150，PN16，法兰连接 | 碳钢衬塑 | 个
J09127 |  | 弯头 | DN65 | CPVC | 个
J09128 |  | 弯头 | DN80 | CPVC | 个
J09129 |  | 弯头 | DN100 | CPVC | 个
J09150 |  | 弯头45度 | DN80，PN10 | SRTP | 个
J09151 |  | 弯头45度 | DN100，PN10 | SRTP | 个
J09152 |  | 弯头45度 | DN125，PN10 | SRTP | 个
J09153 |  | 弯头45度 | DN150，PN10 | SRTP | 个
J09154 |  | 弯头45度 | DN200，PN10 | SRTP | 个
J09155 |  | 弯头45度 | DN250，PN10 | SRTP | 个
J09156 |  | 弯头45度 | DN350，PN10 | SRTP | 个
J09157 |  | 弯头45度 | DN80，PN10 | UPVC | 个
J09158 |  | 弯头45度 | DN200，PN10 | UPVC | 个
J09159 |  | 弯头45度 | DN300，PN10 | Q235 | 个
J09160 |  | 弯头45度 | 89 Q235 | Q235 | 个
J09161 |  | 弯头45度 | DN32 | CPVC | 个
J09162 |  | 弯头45度 | DN50 | CPVC | 个
J09163 |  | 弯头45度 | DN90 | PE | 个
J09164 |  | 弯头45度 | DN110 | PE | 个
J09165 |  | 弯头45度 | DN65 PN100 2205 | 2205 | 个
J09166 |  | 弯头45度 | DN80,PN100，316L | 316L | 个
J09167 |  | 弯头45度 | DN150，PN16，法兰连接 | 碳钢衬塑 | 个
J09168 |  | 弯头45度 | DN25 | CPVC | 个
J09169 |  | 弯头45度 | DN65 | CPVC | 个
J09170 |  | 弯头45度 | DN80 | CPVC | 个
J09171 |  | 弯头45度 | DN100 | CPVC | 个
J09190 |  | HDPE弯头135° | DN80，PN10 | HDPE | 个
J09191 |  | HDPE弯头135° | DN50，PN10 | HDPE | 个
J09192 |  | HDPE弯头135° | DN25，PN10 | HDPE | 个
J09201 |  | 单铆钉卡箍 | 1" ，1.25"，1.5"三件规格一样 | 不锈钢 | 个
J09202 | 原L13007 | 单铆钉卡箍 | 卫生级 2.5" |  | 个
J09203 | 原L13008 | 单铆钉卡箍 | 卫生级 2" |  | 个
J09204 |  | 卡箍 | 卡箍接头1 1/4"+卡箍1 1/2"+垫圈 |  | 个
J09205 |  | 单铆钉卡箍 | 3/4寸 |  | 个
J09206 |  | 卡箍 | 25"76.1 |  | 个
J09207 |  | 卡箍 | 卡箍接头 4分"+卡箍 4分"+垫圈
J09301 |  | 喉箍 | DN10软管连接 359703 | 316L | 个
J09302 |  | 喉箍 | φ（10-16） | 304 | 个
J09401 |  | 直通（二通） | DN50，PN10 | SRTP | 个
J09402 |  | 直通（二通） | DN65，PN10 | SRTP | 个
J09403 |  | 直通（二通） | DN80，PN10 | SRTP | 个
J09404 |  | 直通（二通） | DN100，PN10 | SRTP | 个
J09405 |  | 直通（二通） | DN125，PN10 | SRTP | 个
J09406 |  | 直通（二通） | DN150，PN10 | SRTP | 个
J09407 |  | 直通（二通） | DN200，PN10 | SRTP | 个
J09408 |  | 直通（二通） | DN250，PN10 | SRTP | 个
J09409 |  | 直通（二通） | DN300，PN10 | SRTP | 个
J09410 |  | 直通（二通） | DN350，PN10 | SRTP | 个
J09411 |  | 直通（二通） | DN400，PN10 | SRTP | 个
J09412 |  | 直通（二通） | DN500，PN10 | SRTP | 个
J09413 |  | 直通（二通） | DN600，PN10 | SRTP | 个
J09414 |  | 直通（二通） | DN100，PN16 | SRTP | 个
J09415 |  | 直通（二通） | DN25，PN10 | UPVC | 个
J09416 |  | 直通（二通） | DN40，PN10 | UPVC | 个
J09417 |  | 直通（二通） | DN50，PN10 | UPVC | 个
J09418 |  | 直通（二通） | DN65，PN10 | UPVC | 个
J09419 |  | 直通（二通） | DN80，PN10 | UPVC | 个
J09420 |  | 直通（二通） | DN100，PN10 | UPVC | 个
J09421 |  | 直通（二通） | DN125，PN10 | UPVC | 个
J09422 |  | 直通（二通） | DN200，PN10 | UPVC | 个
J09423 |  | 直通（二通） | DN100，PN10 | HDPE | 个
J09424 |  | 直通（二通） | DN80，PN10 | HDPE | 个
J09425 |  | 直通（二通） | DN50，PN10 | HDPE | 个
J09426 |  | 直通（二通） | DN25，PN10 | HDPE | 个
J09427 |  | 直通（二通） | DN25 | PVDF | 个
J09428 |  | 直通（二通） | DN15 | PVDF | 个
J09429 |  | 直通(二通） | DN32 | CPVC | 个
J09430 |  | 直通(二通） | DN80 | CPVC | 个
J09501 |  | 三通 | DN15 | CPVC | 个
J09502 |  | 三通 | DN80，PN10 | SRTP | 个
J09503 |  | 三通 | DN100，PN10 | SRTP | 个
J09504 |  | 三通 | DN100，PN16 | SRTP | 个
J09505 |  | 三通 | DN100×50，PN10 | SRTP | 个
J09506 |  | 三通 | DN100×65，PN10 | SRTP | 个
J09507 |  | 三通 | DN100×80，PN10 | SRTP | 个
J09508 |  | 三通 | DN125，PN10 | SRTP | 个
J09509 |  | 三通 | DN125×65，PN10 | SRTP | 个
J09510 |  | 三通 | DN125×80，PN10 | SRTP | 个
J09511 |  | 三通 | DN150，PN10 | SRTP | 个
J09512 |  | 三通 | DN150×65，PN10 | SRTP | 个
J09513 |  | 三通 | DN150×80，PN10 | SRTP | 个
J09514 |  | 三通 | DN150×100，PN10 | SRTP | 个
J09515 |  | 三通 | DN150×125，PN10 | SRTP | 个
J09516 |  | 三通 | DN200，PN10 | SRTP | 个
J09517 |  | 三通 | DN200×80，PN10 | SRTP | 个
J09518 |  | 三通 | DN200×100，PN10 | SRTP | 个
J09519 |  | 三通 | DN200×125，PN10 | SRTP | 个
J09520 |  | 三通 | DN200×150，PN10 | SRTP | 个
J09521 |  | 三通 | DN250，PN10 | SRTP | 个
J09522 |  | 三通 | DN250×100，PN10 | SRTP | 个
J09523 |  | 三通 | DN250×150，PN10 | SRTP | 个
J09524 |  | 三通 | DN250×200，PN10 | SRTP | 个
J09525 |  | 三通 | DN300×150，PN10 | SRTP | 个
J09526 |  | 三通 | DN350，PN10 | SRTP | 个
J09527 |  | 三通 | DN350×100，PN10 | SRTP | 个
J09528 |  | 三通 | DN350×125，PN10 | SRTP | 个
J09529 |  | 三通 | DN350×150，PN10 | SRTP | 个
J09530 |  | 三通 | DN350×200，PN10 | SRTP | 个
J09531 |  | 三通 | DN350×250，PN10 | SRTP | 个
J09532 |  | 三通 | DN400，PN10 | SRTP | 个
J09533 |  | 三通 | DN500，PN10 | SRTP | 个
J09534 |  | 三通 | DN500×400，PN10 | SRTP | 个
J09535 |  | 三通 | DN600×350，PN10 | SRTP | 个
J09536 |  | 三通 | DN600×500，PN10 | SRTP | 个
J09537 |  | 三通 | DN25，PN10 | UPVC | 个
J09538 |  | 三通 | DN40，PN10 | UPVC | 个
J09539 |  | 三通 | DN65，PN10 | UPVC | 个
J09540 |  | 三通 | DN80，PN10 | UPVC | 个
J09541 |  | 三通 | DN80×65，PN10 | UPVC | 个
J09542 |  | 三通 | DN100，PN10 | UPVC | 个
J09543 |  | 三通 | DN125，PN10 | UPVC | 个
J09544 |  | 三通 | DN125×100，PN10 | UPVC | 个
J09545 |  | 三通 | DN150，PN10 | UPVC | 个
J09546 |  | 三通 | DN150×65，PN10 | UPVC | 个
J09547 |  | 三通 | DN200，PN10 | UPVC | 个
J09548 |  | 三通 | DN200×50，PN10 | UPVC | 个
J09549 |  | 三通 | DN65，PN10 | Q235 | 个
J09550 |  | 三通 | DN65×50，PN10 | Q235 | 个
J09551 |  | 三通 | DN150，PN10 | Q235 | 个
J09552 |  | 三通 | DN200，PN10 | Q235 | 个
J09553 |  | 三通 | DN200×100，PN10 | Q235 | 个
J09554 |  | 三通 | DN200×150，PN10 | Q235 | 个
J09555 |  | 三通 | DN300，PN10 | Q235 | 个
J09556 |  | 三通 | DN300×150，PN10 | Q235 | 个
J09557 |  | 三通 | DN500×350，PN10 | Q235 | 个
J09558 |  | 三通 | DN20，PN10 | 304 | 个
J09559 |  | 三通 | DN25，PN10 | 304 | 个
J09560 |  | 三通 | DN40，PN10 | 304 | 个
J09561 |  | 三通 | DN50，PN10 | 304 | 个
J09562 |  | 三通 | DN50×20，PN10 | 304 | 个
J09563 |  | 三通 | DN50×40，PN10 | 304 | 个
J09564 |  | 三通 | DN65，PN10 | 304 | 个
J09565 |  | 三通 | DN80×65，PN10 | 304 | 个
J09566 |  | 三通 | DN100，PN10 | 304 | 个
J09567 |  | 三通 | DN100×65，PN10 | 304 | 个
J09568 |  | 三通 | DN125，PN10 | 304 | 个
J09569 |  | 三通 | DN200×150 | 304 | 个
J09570 |  | 三通 | DN65×50，PN10 | 304 | 个
J09571 |  | 三通 | DN125×50，PN10 | SRTP | 个
J09572 |  | 三通 | DN200×50，PN10 | SRTP | 个
J09573 |  | 三通 | DN350×50，PN10 | SRTP | 个
J09574 |  | 三通 | DN350 | UPVC | 个
J09575 |  | 三通 | DN40，PN16 | UPVC | 个
J09576 |  | 三通 | DN200 | 玻璃钢 | 个
J09577 |  | 三通 | DN600 | 玻璃钢 | 个
J09578 |  | 三通 | DN15 | CPVC | 个
J09579 |  | 三通 | DN20 | CPVC | 个
J09580 |  | 三通 | DN25 | CPVC | 个
J09582 |  | 三通 | DN350×40，PN10 | SRTP | 个
J09583 |  | 三通 | DN25×15，PN10 | UPVC | 个
J09584 |  | 三通 | DN80×50，PN10 | UPVC | 个
J09585 |  | 三通 | DN65 | PE | 个
J09586 |  | 三通 | DN100，PN10 | 316L | 个
J09587 |  | 三通 | DN100，PN10 | Q235 | 个
J09588 |  | 三通 | DN150×100，PN10 | Q235 | 个
J09589 |  | 三通 | DN15 | PVDF | 个
J09590 |  | 三通 | DN25 | PVDF | 个
J09591 |  | 三通 | DN40 | PVDF | 个
J09592 |  | 三通 | DN25，PN10 | Q235 | 个
J09593 |  | 三通 | DN65 PN100 316L | 316L | 个
J09594 |  | 三通 | DN80 PN100 316L | 316L | 个
J09595 |  | 三通45度 | DN100,316L | 316L | 个
J09596 |  | 三通 | DN32 | CPVC | 个
J09597 |  | 三通 | DN40 | CPVC | 个
J09598 |  | 三通 | DN50 | CPVC | 个
J09599 |  | 三通 | DN100-D114.3 | 316L | 个
J09600 |  | 三通 | DN90 | PE | 个
J09601 |  | 三通 | DN110 | PE | 个
J09602 |  | 三通 | DN110 | UPVC | 个
J09603 |  | 三通 | DN65 PN100 2205 | 2205 | 个
J09604 |  | 三通 | DN80 PN25 | 2205 | 个
J09605 |  | 三通 | DN65，PN10，GBT12459-1990 | 2205 | 个
J09606 |  | 三通 | DN100，PN10，GBT12459-1990 | 2205 | 个
J09607 |  | 三通 | DN100，三通端法兰连接，直通端胶粘 | 玻璃钢 | 个
J09608 |  | 三通 | DN150，PN16，法兰连接 | 碳钢衬塑 | 个
J09610 |  | 三通 | DN65 | CPVC | 个
J09611 |  | 三通 | DN80 | CPVC | 个
J09612 |  | 三通 | DN100 | CPVC | 个
J09701 |  | 四通 | DN200 | UPVC | 个
J09702 |  | 四通 | DN500，PN10 | Q235 | 个
J09703 |  | 四通 | DN25 | PVDF | 个
J09704 |  | 四通 | DN40 | PVDF | 个
J09801 |  | 法兰盲板 | DN150，PN10 | Q235 | 个
J09802 |  | 法兰盲板 | DN200，PN10 | Q235 | 个
J09803 |  | 法兰盲板 | DN40，PN10 | 304 | 个
J09804 |  | 法兰盲板 | DN50，PN10 | 304 | 个
J09805 |  | 法兰盲板 | DN65，PN10 | 304 | 个
J09806 |  | 法兰盲板 | DN80，PN10 | 304 | 个
J09807 |  | 法兰盲板 | DN125，PN10 | 304 | 个
J09808 |  | 法兰盲板 | DN125，PN10 | SRTP | 个
J09809 |  | 法兰盲板 | DN150，PN10 | SRTP | 个
J09810 |  | 法兰盲板 | DN200，PN10 | SRTP | 个
J09811 |  | 法兰盲板 | DN250，PN10 | SRTP | 个
J09812 |  | 法兰盲板 | DN300，PN10 | SRTP | 个
J09813 |  | 法兰盲板 | DN350，PN10 | SRTP | 个
J09814 |  | 盲板 | 砂滤器排气阀用盲板 |  | 个
J09901 |  | 变三通 | D110-32-110 | UPVC | 个
J09902 |  | 变三通 | D63-25-63 | UPVC | 个
J09903 |  | 变三通 | D63-40-63 | UPVC | 个
J09904 |  | 变三通 | D110-63-110 | UPVC | 个
J09905 |  | 变三通 | D225-160-225 | UPVC | 个
J09906 |  | 变三通 | D110-50-110 | CPVC | 个
J09907 |  | 变三通 | D110-63-110 | CPVC | 个
J09908 |  | 变三通 | D90-63-90 | CPVC | 个
J09950 |  | 异径三通 | DN100xDN50 D114.3XD60.3 | 316L | 个
J09951 |  | 异径三通 | DN100XDN65 D114.3XD76.1 | 316L | 个
J09952 |  | 异径三通 | DN100xDN80 D114.3-D88.9 PN100 | 316L | 个
J09953 |  | 异径三通 | DN80*DN20 | UPVC | 个
J09954 |  | 异径三通 | DN100x100x50，PN10，T(R) GB/T 12459 | 2205 | 个
J09955 |  | 异径三通 | DN100/40,40端法兰连接 | 玻璃钢 | 个
J09956 |  | 异径三通 | DN300/100,100端法兰连接 | 玻璃钢 | 个
J09980 |  | 异径三通45度 | DN100xDN65 D114.3-D76.1 PN100 | 316L | 个
J10001 |  | 直接头 | 1A0100.31.4/6-R1/4" | PP | 个 | EM
J10002 |  | 直接头 | 1A0100.31.4/6-R1/2 " | PP | 个 | EM
J10003 |  | 直接头 | 1A0100.31.9/12-R1/2 " | PP | 个 | EM
J10005 |  | 直接头 | 1A0100.31.4/6-R3/8" | PP | 个 | EM
J10006 |  | 直接头 | 1A0100.31.9/12-R3/8" | PP | 个
J10007 |  | 弯头外螺纹 | 1A0200.31.9/12-R3/8" | PP | 个
J10009 |  | 由令直通 | 1A0100.10,4/6-4/6 | PP | 个 | EM
J10021 |  | 弯头外螺纹 | 1A0200.31,4/6-R1/4" | PP | 个 | EM
J10022 |  | 弯头外螺纹 | 1A0200.31,4/6-R3/8" | PP | 个 | EM
J10023 |  | 弯头内螺纹 | 1A0200.41,4/6-Rc1/4" | PP | 个 | EM
J10032 |  | 弯头内螺纹 | 1A0200.31,9/12-Rc3/8" | PP | 个 | EM
J10033 |  | 弯头内螺纹 | 1A0200.31,9/12-Rc1/2 | PP | 个 | EM
J10034 |  | 弯头内螺纹 | 1”NPT-2000LB-316L-GB/T 14383 | 316L | 个
J10041 |  | 由令三通 | 1A0300.10,4/6-4/6/-4/6 | PP | 个 | EM
J10042 |  | 由令三通 | 1A0300.10,9/12/-9/12-9/12 | PVDF | 个 | EM
J10201 |  | 同心异径管 | DN150×100，PN16 | SRTP | 个
J10202 |  | 同心异径管 | DN100×50，PN10 | SRTP | 个
J10203 |  | 同心异径管 | DN100×65，PN10 | SRTP | 个
J10204 |  | 同心异径管 | DN150×65，PN10 | SRTP | 个
J10205 |  | 同心异径管 | DN150×80，PN10 | SRTP | 个
J10206 |  | 同心异径管 | DN150×125，PN10 | SRTP | 个
J10207 |  | 同心异径管 | DN200×125，PN10 | SRTP | 个
J10208 |  | 同心异径管 | DN200×150，PN10 | SRTP | 个
J10209 |  | 同心异径管 | DN250×200，PN10 | SRTP | 个
J10210 |  | 同心异径管 | DN40×32，PN10 | UPVC | 个
J10211 |  | 同心异径管 | DN50×40，PN10 | UPVC | 个
J10212 |  | 同心异径管 | DN65×25，PN10 | Q235 | 个
J10213 |  | 同心异径管 | DN65×40，PN10 | Q235 | 个
J10214 |  | 同心异径管 | DN150×100，PN10 | Q235 | 个
J10215 |  | 同心异径管 | DN250×125，PN10 | Q235 | 个
J10216 |  | 同心异径管 | DN300×150，PN10 | Q235 | 个
J10217 |  | 同心异径管 | DN300×200，PN10 | Q235 | 个
J10218 |  | 同心异径管 | DN350×200，PN10 | Q235 | 个
J10219 |  | 同心异径管 | DN350×200，PN10 | Q235 | 个
J10220 |  | 同心异径管 | DN500×350，PN10 | Q235 | 个
J10221 |  | 同心异径管 | DN80×40，PN10 | 304 | 个
J10222 |  | 同心异径管 | DN100×50，PN10 | 304 | 个
J10223 |  | 同心异径管 | DN100×80，PN10 | 304 | 个
J10224 |  | 同心异径管 | DN125×50，PN10 | 304 | 个
J10225 |  | 同心异径管 | DN125×100，PN10 | 304 | 个
J10226 |  | 同心异径管 | DN200×125，PN10 | 304 | 个
J10227 |  | 同心异径管 | DN350×200，PN10 | 304 | 个
J10228 |  | 同心异径管 | DN100×40，PN10 | 316L | 个
J10229 |  | 同心异径管 | DN100×65，PN10 | 316L | 个
J10230 |  | 同心异径管 | DN125×100，PN10 | 316L | 个
J10231 |  | 同心异径管 | DN200×100，PN10 | 316L | 个
J10232 |  | 同心异径管 | DN200×125，PN10 | 316L | 个
J10233 |  | 同心异径管 | DN250×125，PN10 | 316L | 个
J10234 |  | 同心异径管 | D273*159 | 304 | 个
J10235 |  | 同心异径管 | DN100×65，PN10 | 304 | 个
J10236 |  | 同心异径管 | DN100×80，PN10 | SRTP | 个
J10237 |  | 同心异径管 | DN110×80，PN10 | PE | 个
J10238 |  | 同心异径管 | DN100×80 | 316L | 个
J10239 |  | 同心异径管 | DN100×80，PN10 | Q235 | 个
J10240 |  | 同心异径管 | DN80×65，PN10 | Q235 | 个
J10241 |  | 同心异径管 | DN150×80，PN10 | Q235 | 个
J10242 |  | 同心异径管 | DN100XDN65 D114.3XD76.1 | 316L | 个
J10243 |  | 同心异径管 | DN50XDN40 D60.3XD48.3 | 316L | 个
J10244 |  | 同心异径管 | DN100xDN65 D114.3-D76.1 PN100 | 316L | 个
J10245 |  | 同心异径管 | DN100-DN80 D114.3-D88.9 PN100 | 316L | 个
J10246 |  | 同心异径管 | DN50×40 PN16 | 316L | 个
J10301 |  | 偏心异径管 | DN65×40，PN10 | Q235 | 个
J10302 |  | 偏心异径管 | DN200×100，PN10 | Q235 | 个
J10303 |  | 偏心异径管 | DN300×150，PN10 | Q235 | 个
J10304 |  | 偏心异径管 | DN400×250，PN10 | Q235 | 个
J10305 |  | 偏心异径管 | DN400×250，PN10 | Q235 | 个
J10306 |  | 偏心异径管 | DN450×250，PN10 | Q235 | 个
J10307 |  | 偏心异径管 | DN250×125，PN10 | 304 | 个
J10308 |  | 偏心异径管 | DN400×250，PN10 | 304 | 个
J10309 |  | 偏心异径管 | DN100×65，PN10 | 316L | 个
J10310 |  | 偏心异径管 | DN150×65，PN10 | 316L | 个
J10311 |  | 偏心异径管 | DN150×100，PN10 | 316L | 个
J10312 |  | 偏心异径管 | DN200×125，PN10 | 316L | 个
J10313 |  | 偏心异径管 | DN250×150，PN10 | 316L | 个
J10401 |  | 弯管 | TYP：G1/4" ，接口一个内螺纹，一个外螺纹 | 304 | 个
J10501 |  | UPVC管 | DN450，PN10 | UPVC | 米
J10502 |  | UPVC管 | DN400，PN10 | UPVC | 米
J10503 |  | PVDF管 | DN15 | PVDF | 米
J10504 |  | PVDF管 | DN25 | PVDF | 米
J10505 |  | PVDF管 | DN40 | PVDF | 米
J10506 |  | UPVC管 | DN50,PN16 | UPVC | 米
J10601 |  | 镀锌钢管 | DN50 ，PN10 | 镀锌 | 米
J10602 |  | 镀锌钢管 | DN20 ，PN10 | 镀锌 | 米
J10603 |  | 镀锌钢管 | DN65，PN10 | 镀锌 | 米
J10701 |  | PP管 | DN80 | PP | 米
J10801 |  | HDPE管 | DN80，PN10 | HDPE | 米
J10802 |  | HDPE管 | DN25，PN10 | HDPE | 米
J10901 |  | 透明软管 | φ6X2 (内径X厚度) |  | 米
J10902 |  | 透明软管 | φ8*12 | PVC | 米
J10903 |  | 透明软管 | φ6 | PVC | 米
J10950 |  | 编织软管 | φ16X3 (内径X厚度）PN10 | UPVC | 米
J11001 |  | 直角快拧接头 | GCK-3/8-PK-9-KU 6272 |  | 个 | Festo
J11011 |  | 三通快拧接头 | FCK-3-PK-9-KU 6276 |  | 个 | Festo
J11018 |  | 直接头 | 5/8-R1/4" | PP | 个
J11019 |  | 直接头 | 10-6-6-PP G3/8" | PP | 个
J11020 |  | 直接头 | 1A0100.31.5/8-R1/2 " | PP | 个
J11021 |  | 直接头 | CK-3/8-PK-9-KU 6468 |  | 个 | Festo
J11022 |  | 直接头 | CK-1/4-PK-6-KU 6257 |  | 个
J11023 | 作废 | 直接头 | CK-1/4-PK-6-KU 625改物料 |  | 个 | Festo
J11024 |  | 直接头 | CK-1/4-PK-9-KU 6258 |  | 个 | Festo
J11025 |  | 镀锌钢管直接头 | 与φ40，3mm厚的钢管配套 |  | 个
J11026 |  | 镀锌钢管直接头 | 与φ25，3mm厚的钢管配套 |  | 个
J11027 |  | 直接 | D9.5 单孔 | 黄铜镀镍 | 个 | 浙江瑞恩机电
J11028 |  | 直接 | DN10 | 铜合金 | 个 | 浙江瑞恩机电
J11031 |  | 直角快拧接头 | GCK-1/4-PK-6-KU 6270 |  | 个 | Festo
J11032 | 与J11024重，作废 | 快拧接头 | CK-1/4-PK-9-KU 6258 |  | 个 | Festo
J11033 |  | 快速直接头 | 578341 NPQH-D-G14-Q6-P10 G1/4" |  | 个 | Festo
J11034 |  | 快速直接头 | 578347 NPQH-D-G38-Q12-P10 G3/8" |  | 个 | festo
J11041 |  | 堵头 | CV-PK-9-B 6216 |  | 个 | Festo
J11042 |  | 管堵 | 8mm |  | 个
J11043 |  | 四寸堵 | 600*1950砂滤配套 |  | 个
J11044 |  | 堵头 | DN150 材料UPVC |  | 个
J11045 |  | 机架安装板堵头 | 配100×50×3mm方管 | 黑色尼龙 | 个
J11046 |  | 机架安装板堵头 | 配直径35mm孔 | 黑色尼龙 | 个
J11059 |  | 金属软管 | DN50，一端DN50活法兰，一端DN65活法兰 L=7米 |  | 个
J11060 |  | 金属软管 | DN65，一端DN65活法兰，一端DN80活法兰 L=7米 |  | 个
J11061 |  | 软管 | BNR:12134 PU-9-SW |  | 米 | Festo
J11062 |  | 软管 | PEN-6X1-NT (543247) |  | 米 | Festo
J11063 | 与J11061重复，作废 | 软管 | BNR:12134 PU-9 | 米 | 米 | Festo
J11064 | 作废，与J13103重复 | 软管 | 12X9 | PTFE | 米
J11065 | 有问题，作废 | 软管 | φ90 |  | 米
J11066 |  | 金属软管 | DN50，一端DN50活法兰，一端DN40活法兰 L=9米 |  | 个
J11067 | 有问题，作废 | 加酸管 | DN32，两端带DN32法兰，公称压力10公斤 | 内衬材质耐98%浓硫酸，外套不锈钢软管 | 个
J11068 | 有问题，作废 | 金属软管 | DN50，一端DN50不锈钢法兰，2米长 | 氟橡胶 | 个
J11069 | 有问题，作废 | 金属软管 | DN40，一端DN40不锈钢法兰，2米长 | 氟橡胶 | 个
J11070 |  | 金属软管 | DN50,一端DN50法兰,一端DN50活接 L=12米 |  | 个
J11071 |  | 金属软管 | DN50，一端法兰，一端R2螺纹L=13米 |  | 个
J11072 |  | 金属软管 | DN65,一端活法兰,一端G2.5"螺纹 L=8米 |  | 个
J11073 |  | 金属软管 | DN50长度：7米端口型号：DN80法兰-DN50外丝 | 304 | 个
J11074 |  | 金属软管 | DN65 长度：7米端口型号：DN80法兰-DN65外丝 | 304 | 个
J11075 |  | 金属软管 | DN40,一端活法兰,一端G1.5"螺纹 L=9米 |  | 个
J11077 |  | 金属波纹管 | φ20 |  | 米
J11078 |  | 金属波纹管 | φ25 |  | 米
J11079 |  | 金属波纹管 | φ32 |  | 米
J11080 |  | 金属波纹管 | φ15 |  | 米 |  | z
J11081 |  | 金属波纹管接头管卡 | φ20 |  | 个
J11082 |  | 金属波纹管接头管卡 | φ25 |  | 个
J11083 |  | 金属波纹管接头管卡 | φ32 |  | 个
J11084 |  | 金属波纹管接头管卡 | φ30 |  | 个
J11085 |  | 金属波纹管护口 | φ15（与金属波纹管配套） |  | 个 |  | z
J11086 |  | 金属软管 | D32 |  | 个
J11087 |  | 金属软管 | D25 |  | 个
J11088 |  | 金属波纹管 | φ30 |  | 米
J11089 |  | 金属波纹管 | φ50 |  | 米
J11090 |  | 金属波纹管接头管卡 | φ50 |  | 个
J11091 |  | 三通快拧接头 | FCK-3-PK-4-KU 6274 |  | 个
J11092 |  | 快拧接头 | CK-1/4-PK-4-KU 6256 |  | 个
J11093 |  | 直角快拧接头 | GCK-1/4-PK-4-KU 6269 |  | 个
J11094 |  | PE塑料波纹管 | AD25.0 |  | 卷
J11095 |  | PE塑料波纹管 | AD42.5 |  | 卷
J11096 |  | PE塑料波纹管 | AD54.5 |  | 卷
J11097 |  | PE塑料波纹管接头 | AD25.0-M25 |  | 个
J11098 |  | PE塑料波纹管接头 | AD42.5-M40 |  | 个
J11099 |  | PE塑料波纹管接头 | AD54.5-M50 |  | 个
J11100 |  | 波纹管接头 | G1 外螺纹 |  | 个
J11101 |  | 波纹管接头 | G3/4 外螺纹 |  | 个
J11102 |  | 波纹管接头 | G11/2 外螺纹 |  | 个
J11103 |  | 波纹管接头 | G1-1/4″外螺纹 |  | 个
J11120 |  | 塑料波纹管 | 内径14mm |  | 米
J11121 |  | 塑料波纹管 | 内径16mm |  | 米
J11122 |  | 塑料波纹管 | 内径36mm |  | 米
J11150 | 单位错误，改为个，此作废 | 金属波纹管 | DN100X0.5m 法兰波纹管 | 316L | 个
J11151 |  | 金属波纹管 | DN100X0.5m 法兰波纹管 | 316L | 个
J11152 |  | 金属波纹管 | DN80×0.5m 法兰波纹管 | 316L | 个
J11153 |  | 金属波纹管 | φ20 |  | 米
J11154 |  | 金属波纹管 | φ25 |  | 米
J11155 |  | 金属波纹管 | φ40 |  | 米
J11156 |  | 金属波纹管 | DN80×0.5m法兰波纹管 | 2205 | 个
J11201 |  | 六角补心 | G3/4-G1/4 | 304 | 个
J11401 |  | Q235管 | 外径76*3.5*6米 |  | 根
J11402 |  | Q335管 | 外径60*2.0*6米 |  | 根
J11403 |  | 螺旋缝管 | D630×8mm | Q235 | 米
J11403 |  | 螺旋缝管 | D529×8mm | Q235 | 米
J11403 |  | 螺旋缝管 | D426×7mm | Q235 | 米
J11450 |  | 碳钢衬塑管 | DN150，PN16，法兰连接 | 碳钢衬塑 | 米
J11451 |  | Q235管 | DN32，PN10 | Q235 | 米
J11501 |  | 304管 | DN25 | 304 | 米
J11502 |  | 304管 | DN15 | 304 | 米
J11601 |  | 2205管 | DN80，PN10 | 2205 | 米
J11602 |  | 2205管 | DN80，PN25 | 2205 | 米
J11603 |  | 2205管 | DN40，PN25 | 2205 | 米
J11604 |  | 2205管 | DN25，PN10 | 2205 | 米
J11801 |  | PE管 | DN300，PN12.5 | PE | 米
J11802 |  | PE管 | DN75，PN12.5 | PE | 米
J11803 |  | PE管 | DN50 | PE | 米
J11804 |  | PE管 | DN32 | PE | 米
J11805 |  | PE管 | DN25 | PE | 米
J11806 |  | PE管 | DN40 | PE | 米
J11807 |  | PE管 | DN65 | PE | 米
J11901 |  | CPVC管 | DN20 | CPVC | 米
J11902 |  | CPVC管 | DN25 | CPVC | 米
J11903 |  | CPVC管 | DN32 | CPVC | 米
J11904 |  | CPVC管 | DN40 | CPVC | 米
J11905 |  | CPVC管 | DN50 | CPVC | 米
J11906 |  | CPVC管 | DN65 | CPVC | 米
J11907 |  | CPVC管 | DN80 | CPVC | 米
J11908 |  | CPVC管 | DN100 | CPVC | 米
J12001 | 停用 | 77型标准挠性接头 | TYP: 77 GRÖßE 33.7 OD (1" ) | 铸铁 | 个
J12002 | 停用 | 77型标准挠性接头 | TYP: 77 GRÖßE 60.3 OD (2" ) | 铸铁 | 个
J12003 | 停用 | 77型标准挠性接头 | TYP: 77 GRÖßE 88.9 OD (3" ) | 铸铁 | 个
J12004 | 停用 | 77型标准挠性接头 | TYP: 77 GRÖßE OD 42.4(1 1/4" ) | 铸铁 | 个
J12005 | 停用 | 77型标准挠性接头 | TYP: 77 GRÖßE OD (1 1/2" ) | 铸铁 | 个
J12006 | 停用 | 77型标准挠性接头 | TYP: 77 GRÖßE 76.1 OD | 铸铁 | 个
J12007 | 停用 | 77型标准挠性接头 | TYP: 77 GRÖßE 219.1 OD (8" ) | 铸铁 | 个
J12008 | 停用 | 75型标准挠性接头 | TYP: 75 实际外径尺寸D73.0 | 铸铁 | 个
J12009 | 停用 | 75型标准挠性接头 | 114.3(4") | 铸铁 | 个
J12010 | 停用 | 77型标准挠性接头 | TYP: 77 GRÖßE 73 OD (2.5" ) | 铸铁 | 个
J12011 | 停用 | 75型标准挠性接头 | TYP75 6寸 | 铸铁 | 个
J12012 | 停用 | 75型标准挠性接头 | 60.3(2") | 铸铁 | 个
J12013 | 停用，用J12044 | 77型标准挠性接头 | TYP: 77 GRÖßE 33.7 OD (1") | 球墨铸铁 | 个 | Victaulic | 外漆：淡蓝色丽绚树脂防腐漆
J12014 | 停用，用J12045 | 77型标准挠性接头 | TYP: 77 GRÖßE 42.4 OD (1 1/4") | 球墨铸铁 | 个 | Victaulic | 外漆：淡蓝色丽绚树脂防腐漆
J12015 | 停用，用J12046 | 77型标准挠性接头 | TYP: 77 GRÖßE 60.3 OD (2") | 球墨铸铁 | 个 | Victaulic | 外漆：淡蓝色丽绚树脂防腐漆
J12016 | 停用，用J12047 | 77型标准挠性接头 | TYP: 77 GRÖßE 88.9 OD (3") | 球墨铸铁 | 个 | Victaulic | 外漆：淡蓝色丽绚树脂防腐漆
J12017 | 停用 | 77型标准挠性接头 | TYP: 77 GRÖßE OD (1 1/2" ) | 铸铁喷防腐漆 | 个
J12018 | 停用 | 75型标准挠性接头 | TYP: 75 GRÖßE 73 OD (2.5" ) | 铸铁喷防腐漆 | 个
J12019 | 停用 | 75型标准挠性接头 | TYP: 75 GRÖßE 219.1 OD (8" ) | 铸铁喷防腐漆 | 个
J12020 | 停用 | 77型标准挠性接头 | TYP: 77 GRÖßE 26.9 OD (3/4") | 球墨铸铁 | 个
J12021 | 停用 | 77型标准挠性接头密封圈 | TYP：1" 配套 |  | 个
J12022 | 停用 | 77型标准挠性接头密封圈 | TYP：2" 配套 |  | 个
J12023 |  | 挠性接头密封圈 | TYP：3" 配套 |  | 个
J12024 | 停用 | 77型标准挠性接头密封圈 | TYP:1-1/4" 配套 |  | 个
J12025 | 停用 | 77型标准挠性接头密封圈 | TYP：1-1/2"配套 |  | 个
J12026 | 停用 | 77型标准挠性接头密封圈 | TYP: 77 GRÖßE 76.1OD (2 1/2" ) |  | 个
J12027 | 停用 | 77型标准挠性接头 | TYP: 77 GRÖßE 114.3 OD (4") |  | 个
J12028 |  | 挠性接头密封圈 | 77C 25-33.7 ss1200 配套 |  | 个
J12029 |  | 挠性接头密封圈 | 77C 125-139.7 ss1200 配套 |  | 个
J12030 |  | 挠性接头密封圈 | 77C 65-76.1 ss1200 配套 |  | 个
J12041 | 型号错误，作废 | 不锈钢标准挠性接头 | TYP: 48.3 OD (1 1/2") | 不锈钢 | 个
J12042 | 型号错误，作废 | 不锈钢标准挠性接头 | TYP: 60.3 OD (2") | 不锈钢 | 个
J12043 | 型号错误，作废 | 不锈钢标准挠性接头 | TYP: 88.9 OD (3") | 不锈钢 | 个
J12044 | 停用 | 挠性接头 | H-120 25-33.7 | 不锈钢 | 个
J12045 | 停用 | 挠性接头 | H-120 32-42.2 | 不锈钢 | 个
J12046 | 停用 | 挠性接头 | H-120 50-60.3 | 不锈钢 | 个
J12047 | 停用 | 挠性接头 | H-120 80-88.9 | 不锈钢 | 个
J12048 |  | 挠性接头 | H-100C 100bar 125-139.7 | 铸铁 | 个
J12049 |  | 挠性接头 | H-100C 50-60.3 | 铸铁 | 个
J12050 |  | 挠性接头 | L-35C 200-219.1 | 铸铁 | 个
J12051 | 停用 | 挠性接头 | H-120 65-76.1 | 不锈钢 | 个
J12052 |  | 挠性接头 | H-120 125-141.3 | 不锈钢 | 个
J12053 |  | 挠性接头 | H-120 40-48.3 | 不锈钢 | 个
J12054 |  | 挠性接头 | H-100C 25-33.7 | 铸铁 | 个
J12055 |  | 挠性接头 | H-100C 32-42.2 | 铸铁 | 个
J12056 |  | 挠性接头 | H-100C 80-88.9 | 铸铁 | 个
J12057 |  | 挠性接头 | H-120 100-114.3 | 不锈钢 | 个
J12058 |  | 挠性接头 | H-120 65-73 | 不锈钢 | 个
J12059 |  | 挠性接头 | H-100C 65-73 | 铸铁 | 个
J12060 |  | 挠性接头 | H-100C 200-219.1 | 铸铁 | 个
J12061 |  | 挠性接头 | L-35C 65-76.1 | 铸铁 | 个
J12062 |  | 挠性接头 | 77A 50-60.3 ss1500 | 不锈钢 | 个
J12063 |  | 挠性接头 | 77A 65-76.1 SS1500 | 不锈钢 | 个
J12064 |  | 挠性接头 | 77A 40-48.3 SS1500 | 不锈钢 | 个
J12065 |  | 挠性接头 | 77A 25-33.7 ss1500 |  | 个
J12066 |  | 挠性接头 | 77A 32-42.2 ss1500 |  | 个
J12067 |  | 挠性接头 | H-120 20-26.7 |  | 个 | 杭州蓝晶
J12068 |  | 挠性接头 | L-35C，DN300，PN10 | 组合件 | 个
J12069 |  | 挠性接头 | L-35C，DN150，PN10 | 组合件 | 个
J12070 |  | 挠性接头 | 77C 25-33.7 ss1200 | 不锈钢 | 个
J12071 |  | 挠性接头 | 77C 32-42.4 ss1200 | 不锈钢 | 个
J12072 |  | 挠性接头 | 77C 40-48.3 ss1200 | 不锈钢 | 个
J12073 |  | 挠性接头 | 77C 50-60.3 ss1200 | 不锈钢 | 个
J12074 |  | 挠性接头 | 77C 65-76.1 ss1200 | 不锈钢 | 个
J12075 |  | 挠性接头 | 77C 80-88.9 ss1200 | 不锈钢 | 个
J12076 |  | 挠性接头 | 77C 100-114.3 ss1200 | 不锈钢 | 个
J12077 |  | 挠性接头 | 77C 125-139.7 ss1200 | 不锈钢 | 个
J12078 |  | 挠性接头 | 77C 65-73 ss1200 | 不锈钢 | 个
J12079 |  | 挠性接头 | 75L 65-76.1 ss350 | 不锈钢 | 个
J12080 |  | 挠性接头 | 75L 200-219.1 ss350 | 不锈钢 | 个
J12081 |  | 挠性接头 | 77A 65-73 ss1500 |  | 个
J12082 |  | 挠性接头 | 77C 20-26.9 ss1200 | 不锈钢 | 个
J12301 |  | 活接头 | DN15 | PVDF | 个
J12401 |  | 逆止阀安装短节 | 121629 RSK500 | PVC | 个 | Stubbe
J12501 |  | 螺纹接头 | 25-20×G1/2" | PVDF | 个
J12502 |  | 螺纹接头 | 25-20×NPT1/2" | PVDF | 个
J12503 |  | 螺纹接头 | 40-32×G3/4" | PVDF | 个
J12504 |  | 螺纹接头 | 40-32×G1" | PVDF | 个
J12505 |  | 螺纹接头 | 63-50×G1 1/2" | PVDF | 个
J12601 |  | 异径接头 | DN100x65 D114.3-D76.1， R(C) GB/T 12459 | 2205 | 个
J12602 |  | 异径接头 | DN100x80 D114.3-D88.9， R(C) GB/T 12459 | 2205 | 个
J12603 |  | 异径接头 | DN50xDN40 D60.3-D48.3，R(C) GB/T 12459 | 2205 | 个
J13001 |  | 软管 | PEN-6X1-BL 551457 |  | 米 | Festo
J13002 |  | PVC软管 | PVC，DN10软管连接（037040） |  | 米
J13003 |  | 软管 | 6X4 | PTFE
J13004 |  | PVC软管 | DN15,软管 | PVC | 米
J13005 |  | 软管 | 561714 PUN-V0-6X2WS-C |  | 米 | Festo
J13006 |  | PVC软管 | 内径d20mm，PVC软管 |  | 米
J13007 |  | PVC软管 | 8*12，透明软管，PVC材质。 |  | 米
J13008 |  | PVC软管 | φ6,透明软管，PVC材质。 |  | 米
J13010 |  | 冷却盘管 | 316L，OD25mm，WT0.75mm ，热交换面积3.3m2，冷却管直径0.65m |  | 件 | 北海管道
J13011 |  | 盘管 | 按图定制 |  | 个
J13040 |  | 橡胶管 | φ10 | 橡胶 | 米
J13041 |  | 橡胶管 | 8*14，白色，实验室用 | 橡胶 | 米
J13042 |  | 橡胶管 | 7*13，白色，实验室用 | 橡胶 | 米
J13043 |  | 橡胶管 | 6*12，白色，实验室用 | 橡胶 | 米
J13044 |  | 橡胶管 | 4*6mm，实验室用 | 橡胶 | 米
J13045 |  | 硅胶软管 | 35#硅胶管，内径7.9mm，壁厚2.4mm | 硅胶 | 米
J13046 |  | 高压橡胶软管 | DN50,一端活法兰,一端G2"螺纹（304） L=12米 |  | 个 | 鑫源顶益
J13047 |  | 硅胶软管 | Φ8*1（内径*壁厚） |  | 米
J13080 |  | PU软管 | 外径8mm,压力25bar | PU | 米
J13103 |  | PTFE软管 | BNR：037428，PTFE 12/9MM |  | 件
J13104 |  | PTFE软管 | CNPB1002PVT200A000配套 |  | 米
J13105 | 用J13103,作废 | PTFE软管 | 9*12，PN10，用J13103,作废 |  | 米
J13203 |  | 联接接头 | BNR：817202，PTFE，12/9MM |  | 件
J13301 |  | CPVC透明管 | DN50 CPVC | CPVC | 米
J13302 |  | CPVC透明管 | DN15 CPVC | CPVC | 米
J13303 |  | CPVC透明管 | DN20 CPVC | CPVC | 米
J13304 |  | CPVC透明管 | DN25 CPVC | CPVC | 米
J13305 |  | UPVC透明管 | DN150 UPVC | UPVC | 米
J13306 |  | UPVC透明管 | DN32 UPVC | UPVC | 米
J14001 |  | 高压泵吸口软管 | TYP: Di 40x7 max. 15bar |  | 个 | Hopperil
J14002 |  | 高压泵进口软管 | 1-38-5MPa |  | 个
J14003 |  | 高压泵进口软管 | 1-16-12MPa |  | 个
J14004 |  | 高压泵进口软管 | 1-19-10MPa |  | 个
J14005 |  | 高压泵进口软管 | 1-50-5MPa |  | 个
J14006 |  | 高压泵进口软管 | 内径25 耐压8pa |  | 个
J15001 |  | 内丝接头 | D32 |  | 个
J15002 |  | 内丝接头 | D40 |  | 个
J15003 |  | 内丝接头 | D50 |  | 个
J15004 |  | 内丝接头 | D63 |  | 个
J15005 |  | 内丝接头 | DN80 304不锈钢 | 304 | 个
J15006 |  | 内丝接头 | D20 | UPVC | 个 | 沃德
J15007 |  | 内丝接头 | D20-1/2" | CPVC | 个
J15008 |  | 内丝接头 | D32。1"内螺纹，PN10 | 2205 | 个
J15101 |  | 外丝接头 | D20 | UPVC | 个 | 沃德
J15102 |  | 外丝接头 | D20-3/4" | CPVC | 个
J15103 |  | 外丝接头 | D32。1"外螺纹，PN10 | UPVC | 个
J15201 |  | 内丝弯头 | D20 | UPVC | 个 | 沃德
J15202 |  | 内丝弯头 | D20-1/2" | CPVC | 个
J15301 | 原L12001 | 对丝 | 0.25 |  | 个
J15302 | 原L12002 | 对丝 | 0.375 |  | 个
J15303 |  | 对丝 | 89 Q235 | Q235 | 个
J15401 |  | 由令弯头 | SO21021，12/9-12/9 | PVDF | 个
J15500 |  | 不锈钢管束 | 与DN10软管配套 | 不锈钢 | 个 |  | z
J15521 |  | M8涨塞 | 与不锈钢管束配套 | 塑料 | 套 |  | z
J15601 |  | 软接头 | DN500，FPG8043-10C | 组合件 | 个 | 弗雷西
J15602 |  | 软接头 | DN100，FPG8043-10C | 组合件 | 个 | 弗雷西
J15603 |  | 软接头 | DN450，FPG8043-10C | 组合件 | 个 | 弗雷西 |  | 72.4375
J15604 |  | 软接头 | DN350，FPG8043-10C | 组合件 | 个 | 弗雷西
J15605 |  | 软接头 | DN200，FPG8043-10C | 组合件 | 个 | 弗雷西
J15606 |  | 软接头 | DN300，FPG8043-10C | 组合件 | 个 | 弗雷西
J15607 |  | 软接头 | DN150，FPG8043-10C | 组合件 | 个 | 弗雷西
J15701 |  | 螺纹转接头 | M22*1.5内螺纹转G3/4内螺纹 |  | 个
J15702 |  | 螺纹转接头 | M30*1.5内螺纹转G1内螺纹 |  | 个
J15703 |  | 螺纹转接头 | M30*2外螺纹转G3/4内螺纹 |  | 个
J15704 |  | 螺纹转接头 | M20*1.5转 G1/4外螺纹 | PVC | 个
J16000 |  | 轻型管夹 | SHL*G11-325 | 尼龙 | 个 |  | G1是内六角/管夹体/底板。G11内六角/管夹体
J16001 |  | 轻型管夹 | SHL*G11-532 | 尼龙 | 个
J16002 |  | 轻型管夹 | SHL*G11-540 | 尼龙 | 个
J16003 | 作废 | 轻型管夹 | SHL*G11-648.3 | 尼龙 | 个
J16004 |  | 轻型管夹 | SHL*G11-760.3 | 尼龙 | 个
J16005 |  | 轻型管夹 | SHL*G11-888.9 | 尼龙 | 个
J16006 |  | 轻型管夹 | SHL*G11-321.3 | 尼龙 | 个
J16007 |  | 轻型管夹 | SHL*G11-112 | 尼龙 | 个
J16008 |  | 重型管夹 | SHH*G1-460.3 |  | 个
J16009 |  | 轻型管夹 | SHL*G11-763.5 | 尼龙 | 个
J16010 |  | 轻型管夹 | SHL*G11-430 | 尼龙 | 个
J16011 |  | 轻型管夹 | SHL*G11-650.8 | 尼龙 | 个
J16012 |  | 轻型管夹 | SHL*G11-776.1 | 尼龙 | 个
J16013 |  | 轻型管夹 | SHL*G11-535 | 尼龙 | 个
J16014 | 作废 | 塑料管夹 | A(II) 75JB/ZQ4008-1997 |  | 个
J16015 |  | 重型管夹 | SHH*G1-340 |  | 个
J16016 |  | 重型管夹 | SHH*G1-576.1. 带盖板 |  | 个
J16017 |  | 重型管夹 | SHH*G1-448.3 M12X100 |  | 个
J16018 | 重复，作废 | 重型管夹 | SHH*G1-460.3 |  | 个
J16019 |  | 重型管夹 | SHH*G1-588.9 |  | 个
J16020 |  | 重型管夹 | SHH*G1-226.9 |  | 个
J16021 |  | U型管夹 | DN125 | 304 | 个
J16022 |  | U型管夹 | DN150 | 304 | 个
J16023 | 规格不清，作废 | U型管夹 | 32 |  | 个
J16024 | 规格不清，作废 | U型管夹 | 25 |  | 个
J16025 |  | U型管夹 | DN65（JB/ZQ4519-97）（带塑料垫板） | 碳钢镀锌 | 个
J16026 |  | U型管夹 | DN80（JB/ZQ4519-97）（带塑料垫板） | 碳钢镀锌 | 个
J16027 |  | U型管夹 | DN100（JB/ZQ4519-97）（带塑料垫板） | 碳钢镀锌 | 个
J16028 |  | U型管夹 | DN125（JB/ZQ4519-97）（带塑料垫板） | 碳钢镀锌 | 个
J16029 |  | U型管夹 | DN200（JB/ZQ4519-97）（带塑料垫板） | 碳钢镀锌 | 个
J16030 |  | 轻型管夹 | SHL*G11-644.5 | 尼龙 | 个
J16031 |  | 轻型管夹 | SHL*G11-320 | 尼龙 | 个
J16032 |  | 轻型管夹 | SHL*G1-763.5 | 尼龙 | 个
J16033 |  | 轻型管夹 | SHL*G11-106 | 尼龙 | 个
J16034 |  | 轻型管夹 | SHL*G11-319 | 尼龙 | 个
J16035 |  | 轻型管夹 | TLNG2-8102 |  | 个
J16054 |  | 重型管夹 | SHH*G1-7140 |  | 个
J16055 |  | 重型管夹 | SHH*G1-333.7 |  | 个
J16056 | 与J16017重复，作废 | 重型管夹 | SHH*G1-448.3 M12X100 |  | 个
J16057 |  | 重型管夹 | SHH*G1-342 |  | 个
J16058 |  | 重型管夹 | SHL-G1-588.9 |  | 个
J16059 |  | 重型管夹 | SHH*G1-6114 |  | 个
J16060 |  | 重型管夹 | SHH*G1-221.3 |  | 个
J16061 |  | 重型管夹 | SHH G1-117.2 |  | 个
J16062 |  | 管夹 | SHGJF3-108A |  | 个
J16063 |  | 扁钢管夹 | HXBIII150P 不锈钢 | 不锈钢 | 个 | 江苏华星管夹制造有限公司
J16064 |  | 重型管夹 | SHH*G1-325 |  | 个
J17001 |  | C-型导轨 | Type: TS14A/B2X | Barthel | 个 | 宽度为30 Parker
J17002 |  | 管夹导轨 |  |  | 个
J17003 |  | 导轨 | 6ES7 390-1AE80-0AA0 |  | 个
J17050 | 作废 | 弹簧止水夹 | (实验室用） | 304 | 个
J17501 |  | 软连接 | 直径280×DN100 | PVC | 个
J17502 |  | 软连接 | 天圆地方，196×224/DN100 | PVC | 个
J18001 | W00620 | 减振垫 | 缓冲垫781084 D 40X 30 M 8 - 60°SHORE |  | 个 | Phoenix
J18048 |  | 密封圈 | 3/4寸 |  | 个
J18049 |  | 密封圈 | 卫生级 1.5" |  | 个
J18050 | 原L12013 | 密封圈 | 卫生级 2.5" | 利洋四方 | 个
J18051 | 原L12014 | 密封圈 | 卫生级 2" | 利洋四方 | 个
J18052 |  | 密封圈 | 1.5" LK04 |  | 个
J18053 | 关闭，需要再开 | O型密封圈 | 25X2.65 G GB/T3452.1-1992 |  | 个
J18054 | 关闭，需要再开 | O型密封圈 | 27X2.65 G GB/T3452.1-1992 |  | 个
J18055 | 关闭，需要再开 | O型密封圈 | 35.5 x 2.65 |  | 个
J18056 | 与膜车间物料重，作废 | O型密封圈 | 48 x 2 硬度90 |  | 个
J18057 | 与膜车间物料重，作废 | O型密封圈 | 35 x 3 硬度90 |  | 个
J18058 | 与膜车间物料重，作废 | O型密封圈 | 39 x 3 硬度90 |  | 个
J18059 | 与膜车间物料重，作废 | O型密封圈 | 35 x 4 硬度90 |  | 个
J18060 | 与膜车间物料重，作废 | O型密封圈 | 14 x 2 硬度90 |  | 个
J18061 | 与膜车间物料重，作废 | O型密封圈 | 52 x 4 硬度90 |  | 个
J18062 |  | O型密封圈 | 31X2 |  | 个
J18063 |  | O型密封圈 | 35.5X3.55 |  | 个
J18064 |  | O型密封圈 | 50X3.55 |  | 个
J18065 |  | O型密封圈 | 60X3.55 |  | 个
J18066 |  | O型密封圈 | 30X2 |  | 个
J18067 | 关闭，需要再开 | O型密封圈 | D11*1.9 |  | 个
J18068 |  | O型密封圈 | 65X2.65 | 丁腈橡胶 | 个
J18069 |  | 电控箱密封胶圈 | 内径13mm，开孔16mm |  | 个
J18070 |  | O型密封圈 | 38.7X1.8 |  | 个
J18071 |  | O型密封圈 | 35X3.55 |  | 个
J18072 |  | O型密封圈 | 28.17X3.53 | 氟橡胶 | 个
J18073 |  | O型密封圈 | 30X2 |  | 个
J19001 |  | 把手 | JB/T7274.7-94 L=120,A=140,d=8.5,H=40 |  | 个
J19002 |  | 把手 | Z96-6 L=180 H=60 d=M8 黑色 |  | 个
J19003 |  | 把手 | A=120 不锈钢 |  | 个
J19004 |  | 把手 | A=180 不锈钢 |  | 个
J19005 |  | 把手 | A=90，M6 不锈钢 |  | 个
J19006 |  | 把手 | JB/T7274.7-94 L=180,A=200,d=8.5,H=50 |  | 个
J19009 |  | 轴承 | 超声波用 |  | 个
J19012 |  | 把手 | A=180,d8.5 QB82853.2-98 |  | 个
J19013 | 原L11001 | 球型手柄 | SR20，M12 | UPVC | 个
J20001 |  | 欧宝柜门锁 | MS705 H=25 |  | 个
J20002 |  | 欧宝柜门锁 | MS845 H13.5 D20 |  | 个
J20003 |  | 橡胶垫片25 | φ60/φ42 δ=3(外径X内径X厚度) |  | 个
J20004 |  | 橡胶垫片40 | φ75/φ54 δ=4(外径X内径X厚度) |  | 个
J20005 |  | 橡胶垫片63 | φ100/φ76 δ=4(外径X内径X厚度) |  | 个
J20006 |  | 橡胶垫片93 | φ145/φ110 δ=5(外径X内径X厚度) |  | 个
J20007 |  | 欧宝柜门锁 | MS607 |  | 个
J20008 |  | 不锈钢小合叶 | 1522 |  | 个
J20010 |  | 欧宝柜门锁 | MS705-3A H18 D29 |  | 个
J20011 |  | 不锈钢锁扣 |  |  | 个
J20012 |  | 橡胶垫片 | TYP: CRN20-3 4.0KW 380V/50HZ FGJ 配套 分解号60 |  | 个
J20050 |  | 内螺纹接头垫片 | SS-AF-MT6-RG4垫片 |  | 个
J20101 |  | 缠绕垫 | D3333 DN80-PN100 GB/T4622-2009 |  | 个
J20102 |  | 缠绕垫 | D3333 DN65-PN100 GB/T4622-2009 |  | 个
J20103 |  | 缠绕垫 | B0333 DN65-PN100 GB/T 4622-2009 |  | 个
J20104 |  | 缠绕垫 | B0333 DN80-PN100 GB/T 4622-2009 |  | 个
J20105 |  | 缠绕垫 | D3333 DN80-PN100 定制 |  | 个
J20106 |  | 缠绕垫 | D3333 DN65-PN100 定制 |  | 个
J20107 |  | 缠绕垫 | B0333 DN40-PN100 GB/T 4622-2009 |  | 个
J20108 |  | 缠绕垫 | B0333 DN50-PN100 GB/T 4622-2009 T=3.2 |  | 个
J20109 |  | 缠绕垫 | B0333 DN100-PN100 GB/T 4622-2009 T=3.2 |  | 个
J20110 |  | 缠绕垫 | B0333 DN50-PN100 GB/T 4622-2010订做 |  | 个
J20111 |  | 缠绕垫 | DN40，内径45mm外径73.5mm厚度3.2mm | 316L+聚四氟乙烯 | 个
J20112 |  | 缠绕垫 | D3333 DN15-PN100 GB/T4622-2009 |  | 个
J20113 |  | 缠绕垫 | 突面 DN40-PN160 内径48mm，外径90mm |  | 个
J21001 |  | 机床减震垫铁 | M30x2X150 直径<228 |  | 个
J21002 |  | 机床减震垫铁 | M30x1.5X180 直径<230 |  | 个
J21003 |  | 减震垫铁 | S78-10 直径210mm | 钢板冲压 | 个
J21004 |  | JG型橡胶减振器 | JG1-1 载荷重300kg |  | 个 | 广州华侨减振器有限公司
J21005 |  | JG型橡胶减振器 | JG1-2 载荷重400kg |  | 个
J21012 |  | 水平调节脚轮 | GD80 F |  | 个
J21013 |  | 水平调节脚轮 | GD100 F |  | 个
J21015 |  | 水平调节脚轮 | GD60 S |  | 个
J21016 |  | 水平调节脚轮 | GD120 F |  | 个
J21017 |  | 轮盘 | PEEK-C1030制品，见图纸 |  | 个
J21116 | 作废 | 散热风扇 | SF9225-2092HBL |  | 个
J21201 |  | 捆带 | R80B30E-14 8027.1-4 L=535 | 304 | 个
J21202 |  | 鞍座 | R80B30E-18 8032 L=220 | 天然橡胶 | 个
J21203 |  | 鞍座 | 乐普8″膜管鞍座8032 |  | 个
J21204 |  | 捆带 | 乐普8″膜管捆带8027.2 |  | 个
J21205 |  | 单层橡胶衬里水带 | 2-1/2",尺寸内径64mm,工作压力0.8MPa, |  | 米 | 上海鹏晨消防器材有限公司
J21206 |  | 单层橡胶衬里水带 | 2",尺寸内径52mm,工作压力1.0MPa, |  | 米
J21207 |  | 鞍座 | 乐普6″孔距170 |  | 个
J21208 |  | 捆带 | 乐普6″ |  | 个
J21209 |  | 鞍座 | 40 |  | 个
J21210 |  | 捆带 | 40 |  | 个
J22001 | 作废 | 316夹具 |  |  | 个
J22002 | 作废 | 压力表连接块 |  |  | 个
J22102 |  | 布水器 | JM7401 2" | 洁明 | 个
J22103 |  | 布水器 | JM8411 2" | 洁明 | 个
J23001 |  | 不锈钢链子 |  | 304 | 米
J23002 |  | 不锈钢链子 | 与65WQ80-50-50,功率：18.5KW，材质：铸铁配套，自耦倒链 | 304 | 米
J23101 |  | 不锈钢筛网 | 10目 | 304 | 平米
J23201 |  | 后卡套 |  |  | 个
J23301 |  | 1寸接头密封套 |  |  | 个
J23302 |  | 销轴 | 12X40 GB/T 882 B型 |  | 个
J23303 |  | 开口销 | 3.2x22 GB/T 91 |  | 个
J23304 |  | 活节螺栓 | M16X80 GB/T 798 |  | 个
J23305 |  | 滚动轴承 | 51101 GB/T 301-1995 |  | 个
J24001 |  | 多功能卡轨接头 |  |  | 个
J24002 | 作废 | 桶泵接头（泵杆螺扣） |  |  | 个
J24003 |  | 喷头 | 100mL/min,喷雾夹角大于60° | 黄铜镀镍 | 个
J24004 |  | 喷头 | 79mL/min,耐压1.5MPa，喷雾夹角大于60° | 铜合金 | 个 | 瑞恩机电
J24006 |  | 喷头 | 304不锈钢，DN15外螺纹，G螺纹1" | 304 | 个
J24007 |  | 喷嘴 | 1-1/4-H-TEF-20 | 聚四氟乙烯 | 个
J24008 |  | 喷枪 | TX3，双流体喷嘴，流量10L/H，喷射角度：15°，喷枪头90°，详见附图 | 316L | 套
J24009 |  | 喷嘴 | 3/4-SPJT-TEF-60-210 | PTFE | 个
J25001 |  | 承压接头 | 811425 |  | 个
J25002 |  | 活接头 | DN20 358815G11/4 |  | 个
J25003 |  | 接头 | DN80 316L |  | 个
J25004 |  | 接头 | DN15 仪表用三通管接头 |  | 个
J25005 |  | 接头 | 配件 |  | 个
J25006 |  | 宝塔接头 | DN10 | PTFE | 个
J25007 |  | 马鞍（弧面）接头 | φ315/63，UPVC材质，粘胶连接 | UPVC | 个
J25013 |  | 马鞍（弧面）接头 | φ110/1''，UPVC材质，螺丝连接 | UPVC | 个
J25014 |  | 马鞍（弧面）接头 | φ11050 | UPVC | 个
J25015 |  | 马鞍（弧面）接头 | φ11063 | UPVC | 个
J25016 |  | 马鞍（弧面）接头 | φ14050 | UPVC | 个
J25017 |  | 马鞍（弧面）接头 | φ14063 | UPVC | 个
J25018 |  | 马鞍（弧面）接头 | φ22532 | UPVC | 个
J25019 |  | 马鞍（弧面）接头 | φ22550 | UPVC | 个
J25020 |  | 马鞍（弧面）接头 | φ22563 | UPVC | 个
J25021 |  | 马鞍（弧面）接头 | φ22575 | UPVC | 个
J25022 |  | 马鞍（弧面）接头 | φ22590 | UPVC | 个
J25023 |  | 马鞍（弧面）接头 | φ28032 | UPVC | 个
J25024 |  | 马鞍（弧面）接头 | φ28050 | UPVC | 个
J25025 |  | 马鞍（弧面）接头 | φ28063 | UPVC | 个
J25026 |  | 马鞍（弧面）接头 | φ28075 | UPVC | 个
J25101 | 作废 | 平键 | 长10厘米，宽1.2厘米，高0.8厘米 |  | 个 |  | z
J25102 |  | 圆变方管 | 方350*350接管φ110，方口四角螺栓固定安装 | 不锈钢 | 个
J25201 |  | 宝塔接头 | WR-12 G1/2（管12 螺纹G1/2) | 黄铜 | 个
J25202 |  | 宝塔接头 | WR-8 G1/2 （管8 螺纹G1/3) | 黄铜 | 个
J26001 |  | PTFE绳 | 3mm | PTFE | 米
J26501 |  | 衬塑管道、管件 | 大唐克旗，见合同 | CS+PE | 批
J26502 |  | SS304管道、管件 | 大唐克旗，见合同 | SS304 | 批
J26503 |  | SS316管道、管件 | 大唐克旗，见合同 | SS316 | 批
J26504 |  | 塑料管道、管件 | 大唐克旗，见合同 | UPVC及PPR | 批
J26505 |  | 柔性接头 | 大唐克旗，见合同 | 橡胶 | 批
J26506 |  | 天圆地方接口法兰 | φ150 |  | 个
J26507 |  | 铝箔软管 | φ150 |  | 米
J26508 |  | 玻璃钢胶和丝网 |  |  | 套
J26509 |  | 管道衬塑 | 向阳，见合同 |  | 批
J26510 |  | 除臭管道 | 陈家冲除臭管道修改 | 组合件 | 批

## F阀类
F阀类
列1 | 物料代号 | 技术部意见 | 名称 | 规格型号 | 材质 | 单位 | 制造商 | 备注 | 列2
| F01001 |  | 取样阀 | SO NV 31A21E-6-6 原型号 BNR:SO 37421-6 PA, PN10 f.Schlauch 6x4 | G1/4 | 个 | Serto | Regulating value
| F01002 |  | 取样阀 | BNR:5.0110.00 G1/4- DN 4 - PP EPDM O-R |  | 个
| F01003 |  | 螺纹取样阀 | IQY-02， G3/8 | 不锈钢 | 个 | 利洋四方
| F01004 |  | 取样阀 | BNr: 5.0110.00 G1/4- DN 4 - PP | PP | 个
| F01005 |  | 螺纹取样阀 | TYP：DN4，UPVC | UPVC | 个 | 台塑
| F01006 |  | 螺纹取样阀 | DN6，UPVC | UPVC | 个
| F01007 |  | 取样阀 | DN8，UPVC，国产 |  | 个
| F02002 |  | 气动隔膜阀 | Typ:600/ 25/D 7114-2 NO d32 |  | 个 | Gemü
| F02003 |  | 气动隔膜阀 | TYP:600/ 32/D 7114-2 NO D40 |  | 个 | Gemü | 常开
| F02004 |  | 气动隔膜阀 | Typ:600 /40/D 7114-2 NO D50 |  | 个 | Gemü
| F02007 |  | 气动隔膜阀 | TYP:600/ 50/D 7114-2 NO DN50 |  | 个 | Gemü
| F02102 |  | 气动隔膜阀 | TYP:600 /15/D 7114-1 NC D25 |  | 个 | Gemü
| F02103 |  | 气动隔膜阀 | TYP:600 /32/D 7114-1 NC D40 88035693 |  | 个 | Gemü | 砂滤
| F02104 |  | 气动隔膜阀 | TYP:600 /40/D 7114-1 NC D50 88035694 |  | 个 | Gemü
| F02105 |  | 气动隔膜阀 | Typ:600/ 20/D 7114-1 NC d25 |  | 个 | Gemü
| F02106 |  | 气动隔膜阀 | Typ:600/ 25/D 7114-1 NC d32 |  | 个 | Gemü
| F02107 |  | 气动隔膜阀 | Typ: 600 /50/D 7114-1 NC D63 |  | 个 | Gemü
| F02108 |  | 气动隔膜阀 | BNR：210823原122821，MV310，D40/DN32，NC |  | 个 | Stubbe
| F02109 |  | 气动隔膜阀 | BNR：211231原122835，MV310，D40/DN32，NO |  | 个 | Stubbe
| F02110 |  | 气动隔膜阀 | BNR：211230原122834，MV310，D32/DN25，NO |  | 个 | Stubbe
| F02111 |  | 气动隔膜阀 | BNR：210822原122820，MV310，D32/DN25，NC |  | 个 | Stubbe
| F02112 |  | 气动隔膜阀 | BNR：211232原122836，MV310，D50/DN40，NO |  | 个 | Stubbe
| F02113 |  | 气动隔膜阀 | BNR：210824原122822，MV310，D50/DN40，NC |  | 个 | Stubbe
| F02114 |  | 气动隔膜阀 | BNR：211233原122837，MV310，D63/DN50，NO |  | 个 | Stubbe
| F02115 |  | 气动隔膜阀 | BNR：210825原122823，MV310，D63/DN50，NC |  | 个 | Stubbe
| F02116 |  | 手动隔膜阀 | BNR：210002原113396，MV310，DN25，UPVC/EPDM |  | 个 | Stubbe
| F02117 |  | 手动隔膜阀 | BNR：210001原114794，MV310，DN20，UPVC/EPDM |  | 个 | Stubbe
| F02118 |  | 手动隔膜阀 | BNR：210003原113397，MV310，DN32，UPVC/EPDM |  | 个 | Stubbe
| F02119 |  | 手动隔膜阀 | BNR：161514014，D32/DN25，PN10 | EPDM | 个
| F02120 |  | 手动隔膜阀 | BNR:161514011,D16/DN10,PN10 | EPDM | 个
| F02121 |  | 手动隔膜阀 | BNR:161514012,D20/DN15,PN10 | EPDM | 个
| F02122 |  | 手动隔膜阀 | BNR:161514013,D25/DN20,PN10 | EPDM | 个
| F02123 |  | 手动隔膜阀 | BNR:161514015,D40/DN32,PN10 | EPDM | 个
| F02124 |  | 手动隔膜阀 | BNR:161514016,D50/DN40,PN10 | EPDM | 个
| F02125 |  | 手动隔膜阀 | BNR:161514017,D63/DN50,PN10 | EPDM | 个
| F02126 |  | 手动隔膜阀 | DN80，PN10，阀体铸铁衬EPDM，隔膜EPDM，法兰连接 | 组件 | 个
| F02127 |  | 手动隔膜阀 | DN150，PN10，阀体铸铁衬EPDM，隔膜EPDM，法兰连接 | 组件 | 个
| F02128 |  | 手动隔膜阀 | DN100，PN10，阀体铸铁衬EPDM，隔膜EPDM，法兰连接 | 组件 | 个
| F02129 |  | 手动隔膜阀 | TYP：DN32,PN10，双由令连接 | UPVC | 个
| F02130 |  | 手动隔膜阀 | TYP：DN65,PN10，法兰连接 | UPVC | 个
| F02131 |  | 手动隔膜阀 | DN80，PN10，法兰连接,UPVC | UPVC | 个
| F02132 |  | 手动隔膜阀 | DN50，PN10，法兰连接,UPVC | UPVC | 个
| F02133 |  | 手动隔膜阀 | BNR：DKUIV063E，D63/DN50，UPVC/EPDM | UPVC | 个 | FIP
| F02134 |  | 手动隔膜阀 | DN40，PN10，法兰连接 | 碳钢内衬F46 | 个
| F02135 |  | 手动隔膜阀 | BNR：DKUIV075E，D75/DN65，UPVC/EPDM | UPVC | 个 | FIP
| F02136 |  | 手动隔膜阀 | BNR：DKUIV075E，D40/DN32，UPVC/EPDM | UPVC | 个 | FIP
| F02137 |  | 手动隔膜阀 | BNR：DKUIV025E，D25/DN20，UPVC/EPDM | UPVC | 个 | FIP
| F02138 |  | 手动隔膜阀 | BNR：DKUIV050E，D50/DN40，UPVC/EPDM | UPVC | 个 | FIP
| F02139 |  | 手动隔膜阀 | BNR：DKUIV040E，D40/DN32，UPVC/EPDM | UPVC | 个 | FIP
| F02150 |  | 气动隔膜阀 | BNR：122819，MV310，D25/DN20，NC |  | 个 | Stubbe
| F02151 |  | 气动隔膜阀 | R690 40D71141 |  | 个
| F02152 |  | 气动隔膜阀 | BNR：161644017，D63/DN50，FO，PN10 | 组件 | 个
| F02153 |  | 气动隔膜阀 | BNR：161624017，D63/DN50，FC，PN10 | 组件 | 个
| F02154 |  | 气动隔膜阀 | BNR：161644014，D32/DN25，FO，PN10 |  | 个
| F02155 |  | 气动隔膜阀 | BNR：161624014，D32/DN25，FC，PN10 |  | 个
| F02156 |  | 气动隔膜阀 | BNR：161644015，D40/DN32，FO，PN10 | 组件 | 个
| F02157 |  | 气动隔膜阀 | BNR：161624015，D40/DN32，FC，PN10 | 组件 | 个
| F02158 |  | 气动隔膜阀 | BNR：161624016，D50/DN40，FC，PN10 |  | 个
| F02159 |  | 气动隔膜阀 | BNR：161644016，D50/DN40，FO，PN10 |  | 个
| F02160 |  | 气动隔膜阀 | BNR：161624013，D25/DN20，FC，PN10 | UPVC | 个
| F02161 |  | 气动隔膜阀 | BNR：161644013，D25/DN20，FO，PN10 | UPVC | 个
| F02162 |  | 气动隔膜阀 | DN80，PN10，双作用，带位置反馈，阀体铸铁衬EPDM，隔膜EPDM，法兰连接 | 组件 | 个
| F02163 |  | 气动隔膜阀 | DN150,PN10,双作用，带位置反馈，法兰连接，UPVC | UPVC | 个
| F02164 |  | 气动隔膜阀 | DN100，PN10，法兰对夹 | 过流部件316L衬氟 | 个
| F02165 |  | 气动隔膜阀 | DN150，PN10，法兰对夹 | 过流部件316L衬氟 | 个
| F02166 |  | 气动隔膜阀 | DN50,PN10,双作用，带位置反馈，法兰连接，UPVC | UPVC | 个
| F02167 |  | 气动隔膜阀 | BNR：210821，MV310，D25/DN20，NC | UPVC | 个 | Stubbe
| F02168 |  | 气动隔膜阀 | BNR：211229，MV310，D25/DN20，NO | UPVC | 个 | Stubbe
| F02169 |  | 气动隔膜阀 | DN65，PN10，双作用，带位置反馈，阀体铸铁衬EPDM，隔膜EPDM，法兰连接 | 组件 | 个
| F02170 |  | 气动隔膜阀 | DN100，PN10，双作用，带位置反馈，阀体铸铁衬EPDM，隔膜EPDM，法兰连接 | 组件 | 个
| F02171 |  | 气动隔膜阀 | DN80,PN10,双作用，带位置反馈，法兰连接，UPVC | UPVC | 个
| F02172 |  | 气动隔膜阀 | BNR：DKMUIVNO050E0V，D50/DN40，NO，UPVC/EPDM | 组件 | 个
| F02173 |  | 气动隔膜阀 | BNR：DKMUIVNC050E0V，D50/DN40，NC，UPVC/EPDM | 组件 | 个
| F02174 |  | 气动隔膜阀 | DN25，PN10，法兰连接，材质PVDF | PVDF | 个
| F02175 |  | 气动隔膜阀 | BNR：DKMUIVNO032E0V，D32/DN25，NO，UPVC/EPDM | 组件 | 个 | FIP
| F02176 |  | 气动隔膜阀 | BNR：DKMUIVNC032E0V，D32/DN25，NC，UPVC/EPDM | 组件 | 个 | FIP
| F02177 |  | 气动隔膜阀 | BNR：DKUIVNO032E0V，D32/DN25，NO，UPVC/EPDM | 组件 | 个 | FIP
| F02178 |  | 气动隔膜阀 | BNR：DKUIVNC032E0V，D32/DN25，NC，UPVC/EPDM | 组件 | 个 | FIP
| F02179 |  | 气动隔膜阀 | BNR：DKUIVNO040E0V，D40/DN32，NO，UPVC/EPDM | 组件 | 个 | FIP
| F02180 |  | 气动隔膜阀 | BNR：DKUIVNC040E0V，D40/DN32，NC，UPVC/EPDM | 组件 | 个 | FIP
| F02181 |  | 气动隔膜阀 | BNR：DKUIVNO050E0V，D50/DN40，NO，UPVC/EPDM | 组件 | 个 | FIP
| F02182 |  | 气动隔膜阀 | BNR：DKUIVNC050E0V，D50/DN40，NC，UPVC/EPDM | 组件 | 个 | FIP
| F02183 |  | 气动隔膜阀 | BNR：DKUIVNO063E0V，D63/DN50，NO，UPVC/EPDM | 组件 | 个 | FIP
| F02184 |  | 气动隔膜阀 | BNR：DKUIVNC063E0V，D63/DN50，NC，UPVC/EPDM | 组件 | 个 | FIP
| F02185 |  | 气动隔膜阀 | BNR：DKUIVNC025E0V，D25/DN20，NC，UPVC/EPDM | 组件 | 个 | FIP
| F02186 |  | 气动隔膜阀 | BNR：DKUIVNO025E0V，D25/DN20，NO，UPVC/EPDM | 组件 | 个 | FIP
| F02401 |  | 气动调节阀 | TYP：T634-37A3-5A5A5A5A-S2PDC，80bar，NPT 3/8"，配套气动执行器（气开式），定位器（防爆等级ExdIICT6），过滤减压阀器 | 2205 | 个 | 埃克托德
| F03003 | 作废，与F03213重复 | 弹簧安全阀 作废 | BNR: 120665 DHV712-R DN32 0,5-10BAR BNR;120665对应的应是DN40的阀，见F03213 |  | 个 | ASV
| F03004 |  | 弹簧安全阀 | BNR：146352 DHV712-R DN20 0,5-10BAR |  | 个 | ASV
| F03105 | 停产 | 弹簧安全阀 | TYP: 119006 DHV715 d63 0,2-4 |  | 个 | ASV
| F03106 | 停产 | 弹簧安全阀 | TYP: DHV715 D50 0.2-4Bar 配由令接头 |  | 个 | ASV
| F03201 | 停产 | 弹簧安全阀 | BNR：119043 DHV716 DN15 0,5-10BAR |  | 个 | ASV
| F03203 | 停产 | 弹簧安全阀 | BNR: 121968 DHV716 DN32 0,5-10BAR |  | 个 | ASV
| F03204 | 停产 | 弹簧安全阀 | BNR：121969 DHV716 DN40 0,5-10BAR |  | 个
| F03205 |  | 弹簧安全阀 | TYP:110548 DHV712 d90 0.3-4bar |  | 个
| F03206 |  | 弹簧安全阀 | BNR: 146354 DHV712-R DN32 0,5-10BAR |  | 个 | ASV
| F03207 | 停产 | 弹簧安全阀 | TYP：119005 DHV715 d50 0,2-4 |  | 个
| F03208 | 停产 | 弹簧安全阀 | BNR：119044 DHV716 DN20 0,5-10BAR |  | 个
| F03209 |  | 弹簧安全阀 | BNR：146353 DHV712-R DN25 0,5-10BAR |  | 个
| F03210 | 停产 | 弹簧安全阀 | BNR：119045 DHV716 DN25 0,5-10BAR |  | 个
| F03211 | 停产 | 弹簧安全阀 | TYP：119003 DHV715 d32 0,2-4 |  | 个
| F03212 |  | 弹簧安全阀 | BNR：146356 DHV712-R DN50 0,5-10BAR |  | 个
| F03213 |  | 弹簧安全阀 | BNR：146355 DHV712-R DN40 0,5-10BAR |  | 个
| F03214 | 停产 | 弹簧安全阀 | BNR：119046 DHV716 DN32 0,5-10BAR |  | 个 | Stubbe
| F03215 |  | 弹簧安全阀 | TYP18.2C d0 12.5 P 85bar |  | 个
| F03300 |  | 弹簧安全阀 | TYP：1.2 C d0 10 NPT3/8-NPT1/2 90bar | 组件 | 个
| F03301 |  | 弹簧安全阀 | TYP: D012,5 G1 NPT-G1 85BAR |  | 个 | Perlwitz
| F03302 |  | 弹簧安全阀 | TYP：D012,5 G1 NPT-G1 70BAR |  | 个
| F03303 |  | 弹簧安全阀 | TYP：1.2 C d0 10 NPT3/8-NPT1/2 85bar |  | 个 | Niezgodka
| F03304 |  | 弹簧安全阀 | TYP：1.2 C d0 12.5 NPT3/4-G1 85bar |  | 个 | Niezgodka
| F03305 |  | 弹簧安全阀 | TYP：1.2 C d0 10 NPT3/8-NPT1/2 160bar |  | 个 | Niezgodka
| F03306 |  | 弹簧安全阀 | TYP：1.2 C d0 10 NPT1/2-G3/4 70bar，原为85bar |  | 个 | Niezgodka
| F03307 |  | 弹簧安全阀 | 351配 |  | 个
| F03308 |  | 弹簧安全阀 | do 12.5mm 1NPT-G1 ，120bar |  | 个 | Niezgodka
| F03309 |  | 弹簧安全阀 | 18.2 C d0 10 NPT1/2-G3/4 85bar |  | 个 | 斯德宝
| F03310 |  | 弹簧安全阀 | TYP：D0 18.22 C G1: 1NPT 70bar |  | 个 | Niezgodka
| F03311 |  | 弹簧安全阀 | TYP： D0 16，C，NPT3/4-G1，70bar，4280kg/h | 组件 | 个 | Niezgodka
| F03312 |  | 弹簧安全阀 | Type18.2C Size-II D0 12.5mm 3/4NPT-G1 70bar |  | 个 | Niezgodka
| F03313 |  | 弹簧安全阀 | TYP：D0 18.21 C NPT1/2-G3/4 120bar |  | 个
| F03314 |  | 弹簧安全阀 | Typ 1.2 C d0 8mm 1/2NPT-G1/2 120bar |  | 个 | Niezgodka
| F03315 |  | 安全阀 | HLAF-P20/1.0 DN20 PVC |  | 个
| F03316 |  | 背压阀 | HLBF-P20/0.3 DN20 PVC |  | 个
| F03317 |  | 弹簧安全阀 | Typ： 18.2C d0 8mm NPT1/2-G3/4 160bar | 组件 | 个 | Niezgodka
| F03318 |  | 弹簧安全阀 | Typ 18.2C d0 10mm NPT1/2-G3/4 120bar |  | 个 | Niezgodka
| F03319 |  | 弹簧安全阀 | Typ18.2C d0 12.5 1NPT-G1 80bar |  | 个 | Niezgodka
| F03320 |  | 弹簧安全阀 | TYP：G1: 1NPT 90bar ，材质：316L | 316L | 个 | 浙江立特
| F03321 |  | 弹簧安全阀 | TYP：D0 18.22 C G1: 1NPT 80bar |  | 个 | Niezgodka
| F03322 |  | 弹簧安全阀 | TYP：D0 18.21 C NPT3/4-G3/4 90bar 10mm |  | 个 | Niezgodka
| F03323 |  | 安全阀 | Typ 10.2 Size-I D0 10mm 3/4NPT-G3/4 85bar |  | 个 | Niezgodka
| F03324 |  | 安全阀 | Typ 10.2 Size-I D0 12.5mm 3/4NPT-G3/4 65bar |  | 个 | Niezgodka
| F03325 |  | 弹簧安全阀 | 3J4HTOLM0410B-T，88bar |  | 个 | 航天石化
| F03326 |  | 安全阀 | HLAF-P15，1/2''NPTF内螺纹，PVDF材质 | PVDF | 个 | 日照大华
| F03327 |  | 安全阀 | VR10P40，DN40，双由令承插粘接，PVC材质 | PVC | 个 | 重庆永泰
| F03328 |  | 安全阀 | VR10P15，DN15，双由令承插粘接，PVC材质 | PVC | 个 | 重庆永泰
| F03329 |  | 安全阀 | P15/1.0，DN15，Rc1/2"内螺纹连接，PVC材质 | PVC | 个
| F03330 |  | 安全阀 | P25/1.0，DN25，Rc1"内螺纹连接，PVC材质 | PVC | 个
| F03331 |  | 安全阀 | A28H-16DN50 |  | 个
| F03332 |  | 安全阀 | RXAF-P25/1.0 |  | 个
| F03333 |  | 安全阀 | 隔膜式安全阀 ,起跳压力8bar，螺纹连接，DN25，PVDF材质 | PVDF | 个 | 南方
| F03334 |  | 砂滤罐安全阀 | 1500X2400mm |  | 个
| F03335 |  | 安全阀 | VR10P25，DN25，双由令承插粘接，UPVC材质 | UPVC | 个
| F03336 |  | 安全阀 | A21Y-100P.NDN25-00 | 2205 | 个
| F03337 |  | 安全阀 | 隔膜式安全阀 ,起跳压力6bar，螺纹连接，DN20，PVC材质 | UPVC | 个 | 南方
| F03338 |  | 安全阀 | A41Y-100RL，进出口DN65，承压100公斤 | 316L | 个 | 浙江立特
| F03339 |  | 安全阀 | A41Y-100P.N， 进出口DN40，承压100公斤 | 316L | 个 | 浙江立特
| F03340 |  | 安全阀 | A41Y-160P.N， 进出口DN40，承压160公斤 | 2205 | 个 | 浙江立特
| F03341 |  | 安全阀 | A42Y-100RL，进出口DN50，承压100公斤 | 316L | 个 | 浙江立特
| F03342 |  | 安全阀 | A41Y-100RL， 进出口DN40，承压100公斤 | 316L | 个 | 浙江立特
| F03343 |  | 安全阀 | A41Y-160P.N， 进出口DN40，承压160公斤 | 进口法兰、阀座、阀瓣2205 | 个 | 浙江立特
| F03344 |  | 安全阀 | 隔膜式安全阀，P40/1.0，DN40，螺纹连接，PVC材质 | PVC | 个
| F03345 |  | 安全阀 | DN25，PN10，内螺纹连接 | Q235 | 个
| F03346 |  | 安全阀 | 隔膜式安全阀 ，起跳压力6bar，螺纹连接，DN15 | CPVC | 个
| F03347 |  | 安全阀 | SDA-22C300T |  | 个 | 上海车紫
| F03349 |  | 弹簧安全阀 | Typ：NPT1/2-G3/4 160bar，材质：316L |  | 个 | 浙江立特
| F03350 |  | 弹簧安全阀 | TYP：G1: 1NPT 70bar ，材质：316L | 组件 | 个 | 浙江立特
| F03351 |  | 弹簧安全阀 | TYP： 3/4NPT :G1 70bar ，材质：316L |  | 个
| F03352 |  | 弹簧安全阀 | A42Y-160RL，DN50，PN160，120bar起跳，法兰连接 | 316L | 个 | 浙江立特
| F03353 |  | 弹簧安全阀 | A21Y-160RL，PN160，120bar起跳，G1: 1NPT | 316L | 个 | 浙江立特
| F03354 |  | 弹簧安全阀 | TYP:G1:1NPT，120bar，材质：316L | 316L | 个
| F03355 |  | 弹簧安全阀 | A42Y-600RL ；起跳压力85bar 3"入口*4"出口 |  | 个
| F03356 |  | 弹簧安全阀 | A42Y-600RL ；起跳压力70bar， 3"入口*4"出口 |  | 个 | 浙江立特
| F03357 |  | 弹簧安全阀 | TYP：A21Y-100RL-NPT3/8 G1/2 70bar，316L | 组件 | 个 | 浙江立特
| F03358 |  | 弹簧安全阀 | TYP：A21Y-100RL-NPT1/2 G1/2 70bar，316L |  | 个
| F03359 |  | 弹簧安全阀 | TYP：DN40 70bar ，材质：316L | 316L | 个 | 浙江立特
| F03360 |  | 弹簧安全阀 | Typ 18.2C d0 10mm NPT1/2-G3/4 70bar |  | 个
| F03361 |  | 弹簧安全阀 | A22y-100P，DN25，起跳压力90bar，材质316L | 316L | 个 | 浙江立特
| F03362 |  | 弹簧安全阀 | TYP：A21y-100p，NPT1/2-G3/4，起跳压力90bar，材质316L，微启式外螺纹 | 316L | 个 | 浙江立特
| F03363 |  | 弹簧安全阀 | TYP：3/4NPT：G1 90bar ，材质：316L | 316L | 个 | 浙江立特
| F03364 |  | 弹簧安全阀 | TYP：3/4NPT：G1 70bar ，材质：316L | 316L | 个 | 浙江立特
| F03365 |  | 弹簧安全阀 | Typ：NPT1/2-G3/4 70bar，材质：316L | 316L | 个 | 浙江立特
| F03366 |  | 弹簧安全阀 | Typ：NPT1/2-G3/4 100bar，材质：316L | 组件 | 个 | 浙江立特
| F03367 |  | 弹簧安全阀 | TYP：1NPT：G1 45bar 起跳，材质：316L | 组件 | 个 | 浙江立特
| F03401 |  | 弹簧逆止阀 | BNR：05 67 063，DIN/D63/DN50/EPDM |  | 个
| F03402 |  | 弹簧逆止阀 | BNR：05 67 032，DIN/D32/DN25/EPDM |  | 个
| F03403 |  | 弹簧微启式安全阀 | DN25 | 碳钢 | 个
| F03404 |  | 弹簧逆止阀 | BNR：05 67 040，DIN/D40/DN32/EPDM |  | 个 | Cepex
| F03501 |  | 背压阀 | HLBF-P15，1/2''NPTF内螺纹，PVDF材质 | PVDF | 个 | 日照大华
| F03502 |  | 背压阀 | VR10P40，DN40，双由令承插粘接，PVC材质 | PVC | 个 | 重庆永泰
| F03503 |  | 背压阀 | VR10P15，DN15，双由令承插粘接，PVC材质 | PVC | 个 | 重庆永泰
| F03504 |  | 背压阀 | P15/1.0，DN15，Rc1/2"内螺纹连接，PVC材质 | PVC | 个
| F03505 |  | 背压阀 | P25/1.0，DN25，Rc1"内螺纹连接，PVC材质 | PVC | 个
| F03506 |  | 背压阀 | 隔膜式背压阀 ,定压3bar，螺纹连接，DN25，PVDF材质 | PVDF | 个
| F03507 |  | 背压阀 | 隔膜式背压阀 ,起跳压力8bar，螺纹连接，DN25，PVDF材质 | PVDF | 个
| F03508 |  | 背压阀 | 与CNPb0705PVT200AC1D配套 |  | 个
| F03509 |  | 背压阀 | VR10P25，DN25，双由令承插粘接，UPVC材质 | UPVC | 个
| F03510 |  | 背压阀 | VR10P15,DN15,压力0.3-10bar | UPVC/PTFE | 个 | 大脉原铸
| F03511 |  | 背压阀 | 隔膜式背压阀 ,定压3bar，螺纹连接，DN20，PVC材质 | UPVC | 个 | 南方
| F03512 |  | 背压阀 | P40/1.0 ，螺纹连接，DN40，PVC材质 | PVC | 个
| F03513 |  | 背压阀 | P20/1.0，DN20，Rc3/4"内螺纹连接，PVC材质 | UPVC | 个
| F03514 |  | 背压阀 | 隔膜式背压阀 ，定压3bar，螺纹连接，DN15 | CPVC | 个
| F03515 |  | 背压阀 | DN25，PN10，法兰连接 | PVDF | 个
| F03516 |  | 背压阀 | DN15，PN10，法兰连接 | PVDF | 个
| F04002 |  | ball valve | BNR: 161.546.042, D 20 PVC GF |  | 个 | GF
| F04005 |  | ball valve | BNR: 161.546.045, D 40 PVC GF |  | 个 | GF
| F04006 |  | ball valve | BNR: 161.546.046, D 50 PVC GF |  | 个 | GF
| F04011 |  | 单片式球阀 | G1/4" 铜制 | 铜
| F04012 |  | 单片式球阀 | ZG1/2，内螺纹，PN16 | 304 | 个
| F04013 | 作废，与F04014重复 | 单片式球阀 | G1/4" 304 | 304 | 个
| F04014 |  | 单片式球阀 | G1/4" 304 | 304 | 个
| F04015 |  | 单片式球阀 | G3/8" 316L |  | 个
| F04016 |  | 单片式球阀 | DN25，PN10，阀体304，PTFE密封，内螺纹连接 | 304 | 个 | 好利
| F04017 |  | 二片式球阀 | TYP：1/2"，NPT，PN16 |  | 个
| F04018 |  | 二片式球阀 | TYP：1"，NPT，PN16 |  | 个
| F04019 |  | 二片式球阀 | TYP：2"，NPT，PN16 |  | 个
| F04020 |  | 二片式球阀 | TYP：3/4"，NPT螺纹联接 |  | 个
| F04021 |  | 二片式球阀 | TYP：2-1/2"，PN25，L=290 |  | 个
| F04022 |  | 二片式球阀 | TYP：1/2"，PN10 |  | 个
| F04023 |  | 二片式球阀 | 1/4"，PN10，304 |  | 个
| F04024 |  | 二片式球阀 | TYP：1"，NPT螺纹连接，PN10，304 | 304 | 个
| F04025 |  | 二片式球阀 | DN20，PN10，NPT螺纹连接 | 304 | 个
| F04026 |  | 二片式球阀 | G3/4'，PN10 | 304 | 个
| F04042 |  | 三片式球阀 | TYP：DN50，PN40 | 304组件 | 个
| F04043 |  | 三片式球阀 | TYP：DN25，PN10，304，法兰连接 |  | 个
| F04062 | 作废，与F04002重复 | ball valve | BNR: 161.546.042, D 20 PVC |  | 个 | 国内
| F04102 |  | 手动球阀 | BNR：234591原137051，W1，DN20，UPVC/EPDM | UPVC | 个 | Stubbe
| F04103 |  | 手动球阀 | BNR：05 60 025 DIN/D25/DN20/EPDM |  | 个 | Cepex
| F04104 |  | 手动球阀 | BNR：05 60 032，DIN/D32/DN25/EPDM |  | 个 | Cepex
| F04105 |  | 手动球阀 | BNR：05 60 040，DIN/D40/DN32/EPDM |  | 个 | Cepex
| F04106 |  | 手动球阀 | BNR：05 60 050，DIN/D50/DN40/EPDM |  | 个 | Cepex
| F04107 |  | 手动球阀 | BNR：05 60 063，DIN/D63/DN50/EPDM |  | 个 | Cepex
| F04108 |  | 手动球阀 | TYP：DIN/D75/DN65，EPDM |  | 个 | Cepex
| F04110 |  | 手动球阀 | BNR：234590原137050，W1，DN15，UPVC/EPDM |  | 个 | Stubbe
| F04111 |  | 手动球阀 | BNR：234592原137052，W1，DN25，UPVC/EPDM |  | 个 | Stubbe
| F04112 |  | 手动球阀 | BNR：234593原137053，W1，DN32，UPVC/EPDM |  | 个 | Stubbe
| F04113 |  | 手动球阀 | BNR：234594原137054，W1，DN40，UPVC/EPDM |  | 个 | Stubbe
| F04114 |  | 手动球阀 | BNR：234595原137055，W1，DN50，UPVC/EPDM |  | 个 | Stubbe
| F04117 |  | 手动球阀 | DN25，手拧开关 | 铜 | 个
| F04118 |  | 手动球阀 | DN15 | 铜 | 个
| F04119 |  | 手动球阀 | DN15；Viton/PTFE密封 |  | 个
| F04120 |  | 手动球阀 | DN65；Viton/PTFE密封 |  | 个
| F04121 |  | 手动球阀 | 内螺纹，DN20，压力等级2.5MPa | 304 | 个
| F04122 |  | 手动球阀 | DN15 PN1.0 | 镀锌 | 个
| F04123 |  | 手动球阀 | G1/4,螺纹连接，Pn1.0 | 不锈钢 | 个
| F04124 |  | 手动球阀 | pvc90 |  | 个
| F04125 |  | 手动球阀 | DN80 | PVC | 个
| F04126 |  | 手动球阀 | 800000187 DN50，UPVC/EPDM，法兰连接，公制，PN10 | UPVC | 个 | GF
| F04127 |  | 手动球阀 | DN65，UPVC/EPDM，双由令，插接，PN10，UPVC |  | 个
| F04128 |  | 球阀 | 1寸 | 铜 | 个
| F04129 |  | 手动球阀 | DN80，PN100，三片式，法兰连接 | 2205 | 个
| F04130 |  | 手动球阀 | DN80，PN64，三片式，法兰连接 | 2205 | 个
| F04131 |  | 手动球阀 | DN40，PN10，碳钢阀体，PTFE密封，法兰连接 | Q235 | 个
| F04132 |  | 手动球阀 | DN25，PN10，碳钢阀体，PTFE密封，内螺纹连接 | Q235 | 个
| F04133 |  | 手动球阀 | DN15，PN10，碳钢阀体，PTFE密封，内螺纹连接 | Q235 | 个
| F04134 |  | 手动球阀 | DN50 | UPVC | 个
| F04135 |  | 手动球阀 | DN15，CPVC/FPM，双由令，插接 |  | 个
| F04136 |  | 手动球阀 | DN25，PN10 | UPVC | 个
| F04137 |  | 手动球阀 | DN40，PN10 | UPVC | 个
| F04138 |  | 手动球阀 | DN25，PN10 | Q235 | 个
| F04139 |  | 手动球阀 | DN20，PN10 | 304 | 个
| F04140 |  | 手动球阀 | DN25，PN10，螺纹连接 | 304 | 个
| F04141 |  | 手动球阀 | DN40，PN10 | 304 | 个
| F04142 |  | 手动球阀 | DN50，PN10 | 304 | 个
| F04143 |  | 手动球阀 | DN25，PN16 | 阀体304，阀球衬氟 | 个
| F04144 |  | 手动球阀 | DN100，PN16 | 阀体304，阀球衬氟 | 个
| F04145 |  | 手动球阀 | DN65，PN10 | 阀体铸铁，球体304 | 个
| F04146 |  | 手动球阀 | DN150，PN10 | 阀体铸铁，球体304 | 个
| F04147 |  | 手动球阀 | DN50，16.0MPa，316L/PTFE，三片体球阀，对焊连接，手柄操作 | 316L | 个
| F04148 |  | 手动球阀 | DN100，PN10，碳钢阀体，PTFE密封，法兰连接 | Q235 | 个
| F04149 |  | 手动球阀 | DN25，10.0MPa，2205/PTFE，三片体球阀，对焊连接，手柄操作 | 2205 | 个
| F04150 |  | 手动球阀 | TYP：DN100，PN10,碳钢；法兰连接 | 碳钢 | 个
| F04151 |  | 手动球阀 | TYP：DN200，PN10,碳钢；法兰连接 | 碳钢 | 个
| F04152 |  | 手动球阀 | TYP：DN150，PN10,碳钢；法兰连接 | 碳钢 | 个
| F04153 |  | 手动球阀 | TYP：DN65，PN10,碳钢；法兰连接 |  | 个
| F04154 |  | 手动球阀 | TYP：DN50，PN10,碳钢；法兰连接 |  | 个
| F04155 |  | 手动球阀 | DN80，PN10，法兰连接 | 阀体铸铁，球体304 | 个
| F04156 |  | 手动球阀 | DN100，PN10，法兰连接 | 阀体铸铁，球体304 | 个
| F04157 |  | 手动球阀 | DN80，10.0MPa，三片体球阀，对焊连接，手柄操作 | 2205 | 个
| F04158 |  | 手动球阀 | DN65，16.0MPa，316L/PTFE，三片体球阀，对焊连接，手柄操作 | 316L | 个
| F04159 |  | 手动球阀 | φ12，PN64 | 316L | 个
| F04160 |  | 手动球阀 | DN80，10.0MPa，2205，三片体球阀，对焊连接，手柄操作 | 2205 | 个
| F04161 |  | 手动球阀 | DN100，10.0MPa，三片体球阀，对焊连接，手柄操作 | 316L | 个
| F04162 |  | 手动球阀 | DN40，UPVC/EPDM，双由令，插接，PN10 | 组件 | 个
| F04163 |  | 手动球阀 | TYP：DN20，PN10，碳钢阀体，PTFE密封，内螺纹连接 | Q235 | 个
| F04164 |  | 手动球阀 | DN50，PN10，阀体304，PTFE密封，法兰连接 | 304 | 个
| F04165 |  | 手动球阀 | TYP：DN40，PN10,碳钢；法兰连接 | 碳钢 | 个
| F04166 |  | 手动球阀 | DN40，PN10,螺纹连接 | 304 | 个
| F04167 |  | 手动球阀 | DN25，PN10双由令 | PVDF
| F04168 |  | 手动球阀 | TYP：DN125，PN10,碳钢；法兰连接 | 碳钢 | 个
| F04169 |  | 手动球阀 | TYP：DN125，PN16,碳钢；法兰连接 | 碳钢 | 个
| F04170 |  | 手动球阀 | TYP：DN80，PN16,304；法兰连接 | 碳钢 | 个
| F04171 |  | 手动球阀 | DN80，PN100，三片体球阀，阀体：不锈钢316L；阀球：不锈钢316L；阀座：PTFE；阀轴：不锈钢316L，对焊连接，手柄操作 | 316L | 个
| F04172 |  | 手动球阀 | DN15，PN10双由令，插接 | PVDF | 个
| F04173 |  | 手动球阀 | DN25，PN10双由令，插接 | PVDF | 个
| F04174 |  | 手动球阀 | DN65，10.0MPa，316L/PTFE，三片体球阀，对焊连接，手柄操作 | 316L | 个
| F04175 |  | 手动球阀 | DN50，10.0MPa，316L/PTFE，三片体球阀，对焊连接，手柄操作 | 316L | 个
| F04176 |  | 手动球阀 | DN50，PN64，两片式，法兰连接 316L | 316L | 个
| F04177 |  | 手动球阀 | DN25，PN10，PTFE密封，法兰连接，304 | 304 | 个
| F04178 |  | 手动球阀 | DN20，PN10，PTFE密封，法兰连接，304 | 304 | 个
| F04179 |  | 手动球阀 | DN20，PN16，螺纹连接 | 304 | 个
| F04180 |  | 手动球阀 | DN20，PN10，螺纹连接 | 304 | 个
| F04181 |  | 手动球阀 | DN125，PN10，UPVC/EPDM，粘接 | UPVC | 个
| F04182 |  | 手动球阀 | DN25，PN10，碳钢阀体，PTFE密封，法兰连接 | Q235 | 个
| F04183 |  | 手动球阀 | DN20，PN10，碳钢阀体，PTFE密封，法兰连接 | Q235 | 个
| F04184 |  | 手动球阀 | DN15，PN10，碳钢阀体，PTFE密封，法兰连接 | Q235 | 个
| F04185 |  | 手动球阀 | DN50，PN10，316L，法兰连接 | 316L | 个
| F04186 |  | 手动球阀 | DN40，PN10，316L，法兰连接 | 316L | 个
| F04187 |  | 手动球阀 | DN32，PN10，316L，法兰连接 | 316L | 个
| F04188 |  | 手动球阀 | DN25，PN10，316L，法兰连接 | 316L | 个
| F04189 |  | 手动球阀 | DN20，PN10，316L，法兰连接 | 316L | 个
| F04190 |  | 手动球阀 | DN50，PN10，法兰连接，CPVC | CPVC | 个
| F04191 |  | 手动球阀 | DN125，PN100，三片式，法兰连接 | 2205 | 个
| F04192 |  | 手动球阀 | DN100，PN100，三片式，法兰连接 | 2205 | 个
| F04193 |  | 手动球阀 | DN90，PE，对焊连接 | PE | 个
| F04194 |  | 手动球阀 | DN110，PE,对焊连接 | PE | 个
| F04195 |  | 手动球阀 | DN110，UPVC,粘接 | UPVC | 个
| F04196 |  | 手动球阀 | DN50,PN10,阀体：碳钢，阀球阀轴304不锈钢，阀座RPTFE | 组件 | 个
| F04197 |  | 手动球阀 | DN150 PN16，材质CF8/304 AF888 |  | 个 | 弗雷西
| F04202 |  | 手动球阀 | BNR：05 60 020, DIN/D20/DN15/EPDM |  | 个 | Cepex
| F04204 |  | ball valve （艾普勒） | BNR: 161.546.004, D 32 PVC |  | 个 | （艾普勒）
| F04205 |  | ball valve （艾普勒） | BNR: 161.546.007, D 63 PVC |  | 个 | （艾普勒）
| F04211 | 停用 | 手动球阀 | TYP：ANSI 1-1/2"，PN10，CPVC，PVDF密封 双由令球阀 |  | 个 | 环琪
| F04212 | 停用 | 手动球阀 | TYP：ANSI 2"，PN10，CPVC，PTFE/FPM密封 双由令球阀 |  | 个 | 环琪
| F04218 | 作废 | 手动球阀 | TYP：DN50，PN40 |  | 个
| F04219 |  | 手动球阀 | DN25，UPVC | UPVC | 个
| F04220 | 作废 | 手动球阀 | DN15 |  | 个
| F04221 |  | 手动球阀 | DN32，UPVC，PN10双由令，插接 | UPVC | 个
| F04222 |  | 手动球阀 | DN32，316，PN16，螺纹连接 | 316 | 个
| F04223 |  | 手动球阀 | DN15，UPVC，PN10双由令，插接 | UPVC | 个
| F04224 |  | 手动球阀 | DN25，316，PN16，螺纹连接 | 316 | 个
| F04225 |  | 手动球阀 | DN50，UPVC/EPDM，双由令，插接，PN10 | UPVC | 个 | 国产
| F04226 |  | 手动球阀 | DN40，UPVC/EPDM，双由令，插接，PN10 | UPVC | 个 | 国产
| F04227 |  | 手动球阀 | DN25，UPVC/EPDM，双由令，插接，PN10 | UPVC | 个 | 国产
| F04228 |  | 手动球阀 | DN32 / 1¼"，316，PN64，螺纹连接 | 316 | 个
| F04229 |  | 手动球阀 | Q11F-25P DN15不锈钢 |  | 个
| F04230 |  | 手动球阀 | DN15，承压120bar，NPT内螺纹连接 | 316 | 个
| F04231 |  | 手动球阀 | DN25，承压120bar，NPT内螺纹连接 | 316 | 个
| F04232 |  | 手动球阀 | DN40/1.5"，PN25，法兰联接 | 316 | 个
| F04233 |  | 手动球阀 | DN40/1.5"，PN40，法兰联接 | 316 | 个
| F04234 |  | 手动球阀 | DN20，UPVC/EPDM，双由令，插接，PN10 | 组件 | 个
| F04235 |  | 手动球阀 | DN15，承压100bar,NPT内螺纹连接 |  | 个
| F04236 |  | 手动球阀 | DN32，1-1/4"，，PN40，法兰联接 | 316 | 个
| F04237 |  | 手动球阀 | G1/2,螺纹连接，Pn1.0 |  | 个
| F04238 |  | 手动球阀 | DN32，PN25，304阀体，PTFE密封，法兰连接 | 304 | 个
| F04239 |  | 手动球阀 | DN50/2"，PN16，法兰连接，阀体：碳钢，球体：304包PTFE，阀座：PTFE | 组件 | 个 | 弗雷西
| F04240 |  | 手动球阀 | DN20，PN10双由令，插接 | PTFE | 个
| F04241 |  | 手动球阀 | DN50，UPVC，PN10双由令，插接 | UPVC | 个
| F04242 |  | 手动球阀 | DN100,PN10,阀体：碳钢，阀球阀轴304不锈钢，阀座RPTFE | 组件 | 个
| F04243 |  | 手动球阀 | DN25，材质PVDF，法兰连接 | PVDF | 个
| F04244 |  | 手动球阀 | DN65，10.0MPa，2205/PTFE，三片体球阀，对焊连接，手柄操作 | 2205 | 个
| F04245 |  | 手动球阀 | DN80，UPVC/EPDM，双由令，插接，PN10 | UPVC | 个
| F04246 |  | 手动球阀 | DN50，PN10，双由令，插接，CPVC | CPVC | 个
| F04247 |  | 手动球阀 | DN40，PN10，双由令，插接，CPVC | CPVC | 个
| F04248 |  | 手动球阀 | DN32，PN10，双由令，插接，CPVC | CPVC | 个
| F04249 |  | 手动球阀 | DN25，PN10，双由令，插接，CPVC | CPVC | 个
| F04250 |  | 手动球阀 | DN20，PN10，双由令，插接，CPVC | CPVC | 个
| F04251 |  | 手动球阀 | DN15，PN10，双由令，插接，CPVC | CPVC | 个
| F04252 |  | 手动球阀 | φ38，PTFE密封，卡箍连接，304 | 304 | 个
| F04253 |  | 手动球阀 | φ19，PTFE密封，卡箍连接，304 | 304 | 个
| F04254 |  | 手动球阀 | DN25，PN10，碳钢衬F46，PTFE密封，法兰连接 | 碳钢衬F46 | 个
| F04255 |  | 手动球阀 | DN32，PN10，碳钢衬F46，PTFE密封，法兰连接 | 碳钢衬F46 | 个
| F04256 |  | 手动球阀 | DN40，PN10，碳钢衬F46，PTFE密封，法兰连接 | 碳钢衬F46 | 个
| F04257 |  | 手动球阀 | DN50，PN10，碳钢衬F46，PTFE密封，法兰连接 | 碳钢衬F46 | 个
| F04258 |  | 手动球阀 | DN80，PN10，碳钢衬F46，PTFE密封，法兰连接 | 碳钢衬F46 | 个
| F04259 |  | 手动球阀 | DN100，PN10，碳钢衬F46，PTFE密封，法兰连接 | 碳钢衬F46 | 个
| F04260 |  | 手动球阀 | DN50，PN10，碳钢阀体，PTFE密封，法兰连接 | Q235 | 个
| F04261 |  | 手动球阀 | DN25，PN10，CPVC，法兰连接 | CPVC | 个
| F04262 |  | 手动球阀 | DN32，PN10，CPVC，法兰连接 | CPVC | 个
| F04263 |  | 手动球阀 | DN50，PN10，CPVC，法兰连接 | CPVC | 个
| F04264 |  | 手动球阀 | DN80，PN10，CPVC，法兰连接 | CPVC | 个
| F04265 |  | 手动球阀 | DN100，PN10，CPVC，法兰连接 | CPVC | 个
| F04266 |  | 手动球阀 | DN80，PN10，CPVC，双由令，插接 | CPVC | 个
| F04267 |  | 手动球阀 | DN100，PN10，CPVC，双由令，插接 | CPVC | 个
| F04301 |  | 三通球阀 | BNR:161 343.007，DN50 |  | 个 | GF
| F04302 |  | 三通球阀 | TYP：DN20，PN100，L型 |  | 个
| F04303 |  | 三通球阀 | TYP：DN25 | 304 | 个
| F04304 |  | 三通球阀 | DN40 | 304 | 个
| F04305 |  | 三通球阀 | DN50 不锈钢 | 304 | 个
| F04306 |  | 三通球阀 | TYP：DN20，插接，T型流道 | UPVC | 个
| F04307 |  | 三通球阀 | TYP：DN50，PN16，T型流道，活接头 | UPVC | 个 | Stubbe
| F04308 |  | 三通球阀 | DN32，T型流道，PN16，活接头 | UPVC | 个
| F04309 |  | 三通球阀 | DN20，T型流道，PN16，活接头 | UPVC | 个
| F04310 |  | 三通球阀 | DN32 / 1¼"，L型流道，PN64，螺纹联接 | 316 | 个
| F04401 |  | 法兰式球阀 | DN25 PN16 Q235 |  | 个
| F04402 |  | 法兰式球阀 | DN50 PN16 Q235 |  | 个
| F04403 |  | 法兰式球阀 | DN25，PN10，PTFE密封，法兰联接 304 |  | 个
| F04405 |  | 法兰式球阀 | DN50，PN10，碳钢阀体，PTFE密封，法兰联接 |  | 个
| F04406 |  | 法兰式球阀 | DN25，UPVC/EPDM，法兰式双由令，PN10 | UPVC | 个
| F04407 |  | 法兰式球阀 | DN32，UPVC/EPDM，法兰式双由令，PN10 | UPVC | 个
| F04408 |  | 法兰式球阀 | DN80，UPVC/EPDM，法兰式双由令，PN10 | UPVC | 个
| F04409 |  | 法兰式球阀 | DN100，PN10，PTFE密封，法兰联接 304 | 304 | 个
| F04410 |  | 法兰式球阀 | DN50，UPVC/EPDM，法兰式双由令，PN10 | UPVC | 个
| F04411 |  | 法兰式球阀 | DN80，PN10，PTFE密封，法兰连接 |  | 个
| F04412 |  | 法兰式球阀 | DN32 | PVDF | 个
| F04413 |  | 法兰式球阀 | DN50，PN10，碳钢衬氟阀体，PTFE密封，法兰连接 |  | 个
| F04414 |  | 法兰式球阀 | DN50，PN10，阀体：不锈钢316L；阀球：不锈钢316L；阀座：PTFE；阀轴：不锈钢316L； | 316L
| F04415 |  | 法兰式手动球阀 | DN32，PN10，碳钢阀体，PTFE密封，法兰联接 | 碳钢 | 个
| F04417 |  | 法兰式球阀 | DN50，PN10，PTFE密封，法兰连接 ，304 | 304 | 个
| F04418 |  | 法兰式球阀 | DN80，PN10，PTFE密封，法兰连接，304 | 304 | 个
| F04419 |  | 法兰式球阀 | DN150，PN10，PTFE密封，法兰连接 ，304 | 304 | 个
| F04420 |  | 法兰式球阀 | DN100，UPVC/EPDM，法兰式双由令，PN10 | UPVC | 个
| F04421 |  | 法兰式球阀 | FV10-1222-3212-DN100-PN25，PTFE密封，法兰联接，316 | 316 | 个 | 富乐
| F04422 |  | 法兰式球阀 | FV10-1222-3212-DN80-PN25，PTFE密封，法兰联接，316 | 316 | 个 | 富乐
| F04423 |  | 法兰式球阀 | FV10-1222-3212-DN65-PN25，PTFE密封，法兰联接，316 | 316 | 个 | 富乐
| F04501 | 作废 | 双杠杆压力平衡式浮球阀 | SP-50 |  | 个
| F04502 |  | 焊接球阀 | DN5，连接管φ14 | 304 | 个
| F05003 |  | 球形止回阀 | BNR：05 67 225，DIN/D25/DN20/EPDM |  | 个 | Cepex
| F05004 |  | 球形止回阀 | BNR：05 67 232, DIN/D32/DN25/EPDM |  | 个 | Cepex
| F05005 |  | 球形止回阀 | BNR：05 67 240, DIN/D40/DN32/EPDM |  | 个
| F05006 |  | 球形止回阀 | BNR：05 67 250，DIN/D50/DN40/EPDM |  | 个 | Cepex
| F05007 |  | 球形止回阀 | BNR：05 67 263，DIN/D63/DN50/EPDM |  | 个 | Cepex
| F05008 |  | 弹簧逆止阀 | BNR：05 67 050，DIN/D50/DN40/EPDM |  | 个
| F05009 |  | 球形止回阀 | DN25，UPVC/EPDM，插接管连接，PN10 | UPVC | 个 | 国产
| F05010 |  | 球形止回阀 | 双由令球型止回阀手动1/2" 卡套式 PVDF+FDM热熔焊 |  | 个
| F05011 |  | 球形止回阀 | DN20，PN10，双由令球型止回阀 | PVC-U | 个
| F05012 |  | 球形止回阀 | DN40，UPVC/EPDM，插接管连接，PN10 | UPVC | 个
| F05013 |  | 球形止回阀 | D25/DN20，PN10双由令，插接 | PTFE | 个
| F05016 |  | 止回阀 | 丹弗斯高压泵配套，CV60M65，2205-PN80 | 2205 | 个 | 丹弗斯配套
| F05017 |  | 止回阀 | 丹弗斯高压泵配套，CV60M65G-S 一端M60螺纹，一端2.5英寸G螺纹，耐压120bar，材质2507 | 2507 | 个 | 丹弗斯配套
| F05018 |  | 止回阀 | DN200，PN16，法兰联接 | 304 | 个
| F05019 |  | 球形止回阀 | DN32，PN16，螺纹连接 | 316 | 个
| F05020 |  | 球型止回阀 | DN32，PN10，双由令球型止回阀 | UPVC | 个
| F05021 |  | 蝶型止回阀 | DN100 PN1.0 蝶式 | UPVC | 个
| F05022 |  | 球型止回阀 | 内螺纹，不锈钢止回阀，DN20，压力等级2.5MPa | 304 | 个
| F05023 |  | 旋启止回阀 | 旋启式，DN80，PN1.0，法兰连接 | 铸铁 | 个
| F05024 |  | 球型止回阀 | EPDM密封，DN65，PN1.0 双由令球型止回阀 | UPVC | 个
| F05025 |  | 止回阀 | φ63 | 不锈钢 | 个 |  | z
| F05026 |  | 止回阀 | DN32 / 1¼"，PN25，螺纹联接 | 316 | 个
| F05027 |  | 止回阀 | VCM30 21/2 VI | SS2205 | 个 | 丹弗斯
| F05028 |  | 止回阀 | 风管专用止回阀，DN150，耐酸碱腐蚀。 |  | 个
| F05029 |  | 止回阀 | DN32 / 1¼"PN10，螺纹联接 316 | 316 | 个
| F05030 |  | 止回阀 | VA60M65-D，2205-PN80 | 2205 | 个 | 丹弗斯
| F05031 |  | 止回阀 | DN20，3/4"，PN25，螺纹联接 | 316 | 个
| F05032 |  | 止回阀 | DN20,内螺纹，压力等级2.5MPa | 304 | 个
| F05033 |  | 止回阀 | DN50,PN11，承插连接 | UPVC | 个
| F05034 |  | 止回阀 | DN100,PN10,法兰连接；UPVC | UPVC | 个
| F05035 |  | 旋启止回阀 | DN80，PN100 | 316L | 个
| F05036 |  | 旋启止回阀 | DN200，PN25 | 316L | 个
| F05037 |  | 旋启止回阀 | DN100，PN10 | 过流部件316L衬氟 | 个
| F05038 |  | 旋启止回阀 | DN100，PN10 | 过流部件316L衬塑 | 个
| F05039 |  | 旋启板式止回阀 | TYP：41460，DIN/D50/DN40/EPDM |  | 个 | Stubbe
| F05040 |  | 旋启止回阀 | DN80，PN100 | 2205 | 个
| F05041 |  | 旋启止回阀 | DN100，PN100 | 316L | 个
| F05042 |  | 旋启板式止回阀 | TYP：41461，DIN/D50/DN50/EPDM | UPVC | 个 | Stubbe
| F05043 |  | 旋启止回阀 | DN150，PN16，法兰连接 | 碳钢衬塑 | 个 | 良工
| F05044 |  | 旋启止回阀 | DN100，PN10，法兰连接 | 过流部件碳钢衬PTFE | 个
| F05045 |  | 立式止回阀 | 法兰式，DN32 | PVDF | 个
| F05046 |  | 对夹旋启式止回阀 | TYP：DN150，阀体阀板304，阀座EPDM，PN10,薄型 | 304 | 个
| F05047 |  | 对夹旋启式止回阀 | TYP：DN100，阀体阀板304，阀座EPDM，PN10,薄型 | 304 | 个
| F05059 |  | 旋启止回阀 | DN100，PN10，碳钢衬胶 | 碳钢衬胶 | 个
| F05060 |  | 旋启止回阀 | DN50，PN10，材质碳钢，法兰连接 | 碳钢 | 个
| F05061 |  | 旋启止回阀 | DN32，PN10，材质碳钢，法兰连接 | 碳钢 | 个
| F05062 |  | 旋启止回阀 | TYP：DN65，PN100，阀体阀板316L，法兰连接 | 316L | 个
| F05063 |  | 旋启止回阀 | DN25，PN10，螺纹连接 | 304 | 个
| F05064 |  | 旋启止回阀 | DN50，PN10 | 过流部件碳钢衬塑 | 个 | 良工
| F05065 |  | 旋启止回阀 | DN150，材质316L，法兰连接 | 316L | 个
| F05066 |  | 旋启止回阀 | DN80，PN10，碳钢衬胶，法兰连接 | 碳钢衬胶 | 个
| F05067 |  | 旋启止回阀 | DN80，PN10，304，法兰连接 | 304 | 个
| F05068 |  | 旋启止回阀 | DN40，PN10，法兰连接，碳钢 | Q235 | 个
| F05069 |  | 立式止回阀 | DN40，PN10，法兰连接，碳钢衬胶 | 碳钢衬胶 | 个
| F05070 |  | 旋启式止回阀 | DN32，PN10，法兰连接，碳钢衬胶 | 碳钢衬胶 | 个
| F05071 |  | 立式止回阀 | DN25，PN10，法兰连接，碳钢衬胶 | 碳钢衬胶 | 个
| F05072 |  | 旋启止回阀 | DN50/2"，PN10，G2"螺纹联接 | 304 | 个
| F05073 |  | 旋启止回阀 | DN50，2"，PN40，法兰连接 | 316 | 个 | 富乐
| F05074 |  | 旋启止回阀 | DN100,PN10，法兰连接 | UPVC/碳钢衬塑 | 个 | 江苏雷萨自控阀门有限公司
| F05075 |  | 旋启止回阀 | DN50，2"，PN64，法兰连接 | 316 | 个 | 富乐
| F05076 |  | 旋启止回阀 | DN40，1.5"，PN64，法兰连接 | 316 | 个 | 富乐
| F05077 |  | 旋启止回阀 | DN100，4"，PN25，法兰连接 | 316 | 个 | 富乐
| F05078 |  | 旋启止回阀 | DN80，3"，PN25，法兰连接 | 316 | 个 | 富乐
| F05079 |  | 旋启止回阀 | DN65，2.5"，PN25，法兰连接 | 316 | 个 | 富乐
| F05090 |  | 立式止回阀 | DN25，PN10，碳钢衬F46，PTFE密封，法兰连接 | 碳钢衬F46 | 个
| F05091 |  | 立式止回阀 | DN100，PN10，碳钢衬F46，PTFE密封，法兰连接 | 碳钢衬F46 | 个
| F05092 |  | 立式止回阀 | DN32，PN10，碳钢衬F46，PTFE密封，法兰连接 | 碳钢衬F46 | 个
| F05093 |  | 立式止回阀 | DN40，PN10，碳钢衬F46，PTFE密封，法兰连接 | 碳钢衬F46 | 个
| F05094 |  | 立式止回阀 | DN50，PN10，碳钢衬F46，PTFE密封，法兰连接 | 碳钢衬F46 | 个
| F05095 |  | 立式止回阀 | DN80，PN10，碳钢衬F46，PTFE密封，法兰连接 | 碳钢衬F46 | 个
| F05108 |  | 球形止回阀 | DN125，PN10，UPVC/EPDM，粘接 | UPVC | 个
| F05109 |  | 球形止回阀 | DIN/D90/DN80/EPDM， | UPVC | 个 | 华亚
| F05110 |  | 球形止回阀 | BNR:161.360.401,d16,PVC GF |  | 个 | GF
| F05161 | 停用 | 球形止回阀 | BNR：ANSI 1-1/2"，PN10，CPVC，FPM密封 |  | 个 | 环琪
| F05162 | 停用 | 球形止回阀 | TYP：ANSI 2"，PN10，CPVC，PTFE/FPM密封 |  | 个 | 环琪
| F05163 |  | 球形止回阀 | D20/DN15 | UPVC | 个 | 华亚
| F05164 |  | 球形止回阀 | DIN/D75/DN65/EPDM | UPVC | 个
| F05165 |  | 球形止回阀 | DN25，PN10，双由令球型止回阀 | UPVC | 个
| F05166 |  | 球形止回阀 | DN80，PN10，双由令球型止回阀 | UPVC | 个
| F05167 |  | 球形止回阀 | DN15，PN10，双由令球型止回阀 | PVC | 个
| F05168 |  | 球形止回阀 | DN40，PN10，双由令，插接，CPVC | CPVC | 个
| F05169 |  | 球形止回阀 | DN25，PN10，双由令，插接，CPVC | CPVC | 个
| F05170 |  | 球形止回阀 | DN20，PN10，双由令，插接，CPVC | CPVC | 个
| F05171 |  | 球形止回阀 | DN15，PN10，双由令，插接，CPVC | CPVC | 个
| F05172 |  | 球形止回阀 | DN80，PN10，CPVC，法兰连接 | CPVC | 个
| F05173 |  | 球形止回阀 | DN100，PN10，CPVC，法兰连接 | CPVC | 个
| F05203 |  | 角座止回阀 | BNR：161.303.007 D25/DN20 |  | 个 | GF
| F05204 |  | 角座止回阀 | BNR：161.303.008 D32/DN25，PVC |  | 个 | GF
| F05205 |  | 角座止回阀 | BNR：161.303.009 D40/DN32 |  | 个 | GF
| F05206 |  | 角座止回阀 | BNR: 161.303.010 D50/DN40 (1 1/2") |  | 个 | GF
| F05207 |  | 角座止回阀 | BNR: 161.303.011 D63/DN50 (2") |  | 个 | GF
| F05208 |  | 角座止回阀 | BNR：161.303.013，DN80 |  | 个 | GF
| F05209 |  | 角座止回阀 | BNR：161.303.012，DN65 |  | 个
| F05210 | 作废，与F05208重复 | 角座止回阀 | BNR：161.303.013，DN90/DN80 |  | 个
| F05211 |  | 角座止回阀 | DN40 ，UPVC/EPDM，插接管连接，PN10 | UPVC | 个 | 国产
| F05212 |  | 角座止回阀 | DN65，UPVC/EPDM，插接管连接，PN10 | UPVC | 个 | 国产
| F05213 |  | 角座止回阀 | De32（DN25）,PN16 UPVC | UPVC | 个
| F05214 |  | 角座止回阀 | DN100，PN10 | UPVC | 个
| F05215 |  | 角座止回阀 | VRUIV063E，DN50 | UPVC | 个 | FIT
| F05216 |  | 角座止回阀 | VRIV075E，DN65；承插 | UPVC | 个 | FIT
| F05217 |  | 角座止回阀 | VRUIV040E，DN32；双由令 | UPVC | 个 | FIT
| F05218 |  | 角座止回阀 | VRUIV032E，DN25；双由令 | UPVC | 个 | FIT
| F05219 |  | 角座止回阀 | BNR: VRUIV050E D50/DN40 ，UPVC/EPDM，双由令 | UPVC | 个 | FIP
| F05220 |  | 角座止回阀 | BNR：VRUIV063E D63/DN50，UPVC/EPD，双由令 | UPVC | 个 | FIP
| F05221 |  | 角座止回阀 | BNR：VRUIV040E D40/DN32，UPVC/EPDM，双由令 | 组件 | 个 | FIP
| F05222 |  | 角座止回阀 | BNR：VRUIV032E D32/DN25，UPVC/EPDM，双由令 | UPVC | 个 | FIP
| F05223 |  | 角座止回阀 | BNR：VRIV075E ，D75/DN65，UPVC/EPDM，承插 | UPVC | 个 | FIP
| F05224 |  | 角座止回阀 | BNR：VRUIV025E，D25/DN20，UPVC/EPDM，双由令
| F05225 |  | 角座止回阀 | BNR：VRIV90E D90/DN80，UPVC/EPDM，承插 | 组件 | 个 | FIP
| F05226 |  | 角座止回阀 | BNR：VRIV110E D110/DN100，UPVC/EPDM，承插 | 组件 | 个 | FIP
| F05301 | 作废 | 板式止回阀 | DN100，PN10 | 0.0047 | 个
| F05302 |  | 对夹式板式止回阀 | BNR：67940，RSK500，DIN/D110/DN100/EPDM，配安装法兰 |  | 个
| F05303 |  | 对夹式板式止回阀 | TYP：DIN/DN150/EPDM |  | 个
| F05304 |  | 对夹式板式止回阀 | TYP：DIN/DN125 PN10 |  | 个
| F05305 |  | 对夹式板式止回阀 | TYP：DIN/DN100，PN10 | 316 | 个
| F05306 |  | 对夹式板式止回阀 | TYP：DIN/DN200，PN10 | 316 | 个
| F05307 |  | 对夹式板式止回阀 | TYP：DIN/DN80，PN10 | 316 | 个 | 富乐
| F05308 |  | 对夹式板式止回阀 | DN65 |  | 个
| F05309 |  | 对夹式板式止回阀 | TYP：DN100，阀体阀板316，密封EPDM，PN25 | 316 | 个
| F05310 |  | 对夹式板式止回阀 | TYP：DIN/DN200，阀体阀板304，密封EPDM，PN10 | 304 | 个 |  | z
| F05311 |  | 对夹式板式止回阀 | TYP：DIN/DN150，阀体阀板304，密封EPDM，PN10 | 304 | 个 |  | z
| F05312 |  | 对夹式板式止回阀 | TYP：DIN/DN65，阀体阀板304，密封EPDM，PN10 | 304 | 个 |  | z
| F05313 |  | 对夹式板式止回阀 | TYP：DIN/DN125，阀体阀板304，密封EPDM，PN10 | 304 | 个 |  | z
| F05314 |  | 对夹式板式止回阀 | TYP：DIN/DN50，PN10 | 304 | 个
| F05315 |  | 对夹式板式止回阀 | TYP：DIN/DN100，阀体阀板304，密封EPDM，PN10 | 304 | 个
| F05316 |  | 对夹式板式止回阀 | TYP：DIN/DN80，阀体阀板304，密封EPDM，PN10 | 304 | 个
| F05317 |  | 对夹式板式止回阀 | TYP：DIN/DN40，阀体阀板304，密封EPDM，PN10 | 304 | 个
| F05318 |  | 对夹式板式止回阀 | TYP：DN65，阀体阀板316L，密封EPDM，PN64 | 316L | 个
| F05319 |  | 对夹式板式止回阀 | H77X-16P DN200，不锈钢304 | 304 | 个
| F05320 |  | 对夹式板式止回阀 | TYP：DIN/DN125，阀体阀板316，密封EPDM，PN10 | 316 | 个
| F05321 |  | 对夹式板式止回阀 | TYP：DIN/DN200，阀体阀板316，密封EPDM，PN10 | 316 | 个
| F05322 |  | 对夹式板式止回阀 | TYP：DIN/DN80，阀体阀板316，密封EPDM，PN10 | 316 | 个
| F05323 |  | 对夹式板式止回阀 | TYP：DIN/DN150，阀体阀板316，密封EPDM，PN10 | 316 | 个
| F05324 |  | 对夹式板式止回阀 | TYP：DIN/DN50，阀体阀板316，密封EPDM，PN10 | 316 | 个
| F05325 |  | 对夹式板式止回阀 | DN40，PN10 | 304 | 个
| F05326 |  | 对夹式板式止回阀 | DN50，PN10 | 304 | 个
| F05327 |  | 对夹式板式止回阀 | DN65，PN10 | 304 | 个
| F05328 |  | 对夹式板式止回阀 | DN100，PN10 | 304 | 个
| F05329 |  | 对夹式板式止回阀 | DN150，PN10 | 304 | 个
| F05330 |  | 对夹式板式止回阀 | DN50，PN10 | 316L | 个
| F05331 |  | 对夹式板式止回阀 | DN65，PN10 | 316L | 个
| F05332 |  | 对夹式板式止回阀 | DN80，PN10 | 316L | 个
| F05333 |  | 对夹式板式止回阀 | TYP：DN100，PN10，阀体碳钢，阀板316L，阀座EPDM | 阀板316L | 个
| F05334 |  | 对夹式板式止回阀 | DN125，PN10 | 316L | 个
| F05335 |  | 对夹式板式止回阀 | DN150，PN10 | 316L | 个
| F05336 |  | 对夹式板式止回阀 | DN200，PN10 | 316L | 个
| F05337 |  | 对夹式板式止回阀 | DN250，PN10 | 316L | 个
| F05338 |  | 对夹式板式止回阀 | DN350，PN10 | 316L | 个
| F05339 |  | 对夹式板式止回阀 | DN100，PN16 | 316L | 个
| F05340 |  | 对夹式板式止回阀 | DN350，PN10 | 316L | 个
| F05341 | 作废，与F05333重 | 对夹式板式止回阀 | DN100，PN10 | 316L | 个
| F05342 |  | 对夹式板式止回阀 | TYP：DIN/DN200，阀体阀板304，密封EPDM，PN10 |  | 个
| F05343 |  | 对夹式板式止回阀 | TYP：DIN/DN150，阀体阀板304，密封EPDM，PN10 |  | 个
| F05344 |  | 对夹式板式止回阀 | TYP：DIN/DN250，阀体阀板304，密封EPDM，PN10 |  | 个
| F05345 |  | 对夹式板式止回阀 | DN100，PN10 | 阀板UPVC | 个
| F05346 |  | 对夹式板式止回阀 | DN80，PN10 | 阀板UPVC | 个
| F05347 |  | 对夹式板式止回阀 | DN100，PN10，法兰对夹 | 阀板碳钢衬塑 | 个 | 弗雷西
| F05348 |  | 对夹式板式止回阀 | DN300，PN10，法兰对夹 | 碳钢衬塑 | 个 | 弗雷西
| F05349 |  | 对夹式板式止回阀 | DN350，PN10，法兰对夹 | 碳钢衬塑 | 个 | 弗雷西
| F05350 |  | 对夹式板式止回阀 | DN250，PN10，法兰对夹 | 碳钢衬塑 | 个 | 良工
| F05351 |  | 对夹式板式止回阀 | DN150，PN10，法兰对夹 | 碳钢衬塑 | 个 | 良工
| F05352 |  | 对夹式板式止回阀 | DN200，PN10，法兰对夹 | 碳钢衬塑 | 个 | 良工
| F05353 |  | 对夹式板式止回阀 | DN50，PN10，法兰对夹 | 碳钢衬塑 | 个 | 良工
| F05354 |  | 对夹式板式止回阀 | TYP：DIN/DN65，阀体阀板304，硬密封，PN10 | 304 | 个
| F05355 |  | 对夹双板式止回阀 | TYP：DN125，阀体铸铁，阀座EPDM，阀板304，PN10 | 组件 | 个
| F05356 |  | 对夹双板式止回阀 | TYP：DN250，阀体铸铁，阀座EPDM，阀板304，PN10 | 组件 | 个
| F05357 |  | 对夹双板式止回阀 | TYP：DN100，阀体铸铁，阀座EPDM，阀板304，PN10 | 组件 | 个
| F05358 |  | 对夹双板式止回阀 | TYP：DN200，阀体铸铁，阀座EPDM，阀板304，PN10 | 组件 | 个
| F05359 |  | 对夹双板式止回阀 | TYP：DN65，阀体铸铁，阀座EPDM，阀板304，PN10 | 组件 | 个
| F05360 |  | 对夹双板式止回阀 | TYP：DN80，阀体铸铁，阀座EPDM，阀板304，PN10 | 组件 | 个
| F05361 |  | 对夹双板式止回阀 | TYP：DN150，阀体铸铁，阀座EPDM，阀板304，PN10 | 组件 | 个
| F05362 |  | 对夹双板式止回阀 | TYP：DN40，阀体阀板304，硬密封，PN10 | 304 | 个
| F05363 |  | 对夹双板式止回阀 | TYP：DN65，阀体阀板304，硬密封，PN10 | 304 | 个
| F05364 |  | 对夹双板式止回阀 | TYP：DN100，阀体铸铁，阀座EPDM，阀板铸铁附尼龙，PN10 | 组件 | 个
| F05365 |  | 对夹双板式止回阀 | TYP：DN65，阀体铸铁，阀座EPDM，阀板铸铁附尼龙，PN10 | 组件 | 个
| F05366 |  | 对夹超薄式止回阀 | DN80，阀体阀板316，密封EPDM，PN10 | 316 | 个
| F05367 |  | 对夹双板式止回阀 | TYP：DN100，阀体阀板304，硬密封，PN10 | 304 | 个
| F05368 |  | 对夹双板式止回阀 | TYP：DN50，阀体铸铁，阀座EPDM，阀板304，PN10 | 组件 | 个
| F05369 |  | 对夹式板式止回阀 | TYP：DIN/DN250，阀体阀板304，密封EPDM，PN10 | 组件 | 个
| F05370 |  | 对夹式板式止回阀 | TYP：DIN/DN40，阀体阀板304，密封EPDM，PN10 | 组件 | 个
| F05371 |  | 对夹式板式止回阀 | TYP：DIN/DN125，阀体阀板304，密封EPDM，PN16 | 组件 | 个
| F05372 |  | 对夹式板式止回阀 | TYP：DN80，整体304，PN16，法兰连接 | 304 | 个
| F05373 |  | 对夹式板式止回阀 | TYP：DIN/DN32，阀体阀板304，密封EPDM，PN10 | 组件 | 个
| F05374 |  | 对夹式板式止回阀 | TYP：DN125，阀体阀板304，阀座EPDM，PN10,薄型 | 组件 | 个
| F05375 |  | 对夹式板式止回阀 | TYP：DN50，阀体阀板304，阀座EPDM，PN10,薄型 | 组件 | 个
| F05376 |  | 对夹式板式止回阀 | TYP：DIN/DN50，阀体阀板304，密封EPDM，PN10 | 304 | 个
| F05390 |  | 对夹双板式止回阀 | TYP：DN65 PN10 阀体：铸铁；阀板：不锈钢304；阀座：EPDM；阀轴：不锈钢410 | 组件 | 个
| F05391 |  | 对夹双板式止回阀 | TYP：DN80，阀体铸铁，阀座EPDM，阀板304，PN16 | 组件 | 个
| F05392 |  | 对夹双板式止回阀 | TYP：DN40，阀体铸铁，阀座EPDM，阀板304，PN10 | 组件 | 个
| F05401 |  | 静音止回阀 | DRVZ 65 |  | 个
| F05402 |  | 静音止回阀 | DN50 |  | 个
| F05403 |  | 静音止回阀 | DN100，PN10 | 碳钢衬EPDM | 个
| F05404 |  | 静音止回阀 | DN40，PN16 |  | 个
| F05504 |  | 球芯 | TYP: PP D=30,4MM GESCHLIFFEN |  | 个 | GF
| F05507 |  | 球芯 | TYP: PP D=59,0MM GESCHLIFFEN D63 DN50 |  | 个 | GF
| F05514 |  | 球芯 | TYP：PP D=30,4MM 配D32/DN25球形止回阀 |  | 个 | Cepex
| F05515 |  | 球芯 | TYP：PP 配D50/DN40球形止回阀 |  | 个 | Cepex
| F05517 |  | 球芯 | TYP：PP D=59.0MM 配DIN/D63/DN50球形止回阀 |  | 个 | Cepex
| F05518 |  | 球阀门球 | 氧化锆陶瓷球阀用19.05 |  | 个
| F05527 |  | 阀接 | D9.5,与PE管配套 | 铜镀镍 | 个 |  | z
| F05701 |  | 破真空阀 | DN50,UPVC,PN10,配套DN300/50马鞍座与排气阀连接材料 | UPVC | 个 | 沃德
| F05702 |  | 破真空阀 | DN50,UPVC,PN10,配套DN200/50马鞍座与排气阀连接材料 | UPVC | 个 | 沃德
| F05703 |  | 破真空阀 | DN50,UPVC,PN10,配套DN125/50马鞍座与排气阀连接材料 | UPVC | 个 | 沃德
| F05704 |  | 破真空阀 | DN50,UPVC,PN10, | UPVC | 个 | 沃德
| F05705 |  | 破真空阀 | DN25,UPVC,PN10, | UPVC | 个 | 沃德
| F05801 | 作废 | 刀闸阀 |  |  | 个
| F05849 |  | 风管止回阀 | DN100,1000pa |  | 个
| F05850 |  | 止回阀 | DN50/2"，PN25，螺纹联接 | 316 | 个
| F05851 |  | 止回阀 | DN50/2"，PN40，螺纹联接 | 316 | 个
| F05852 |  | 止回阀 | DN40/1.5"，PN25，螺纹联接 | 316 | 个
| F05853 |  | 止回阀 | DN40/1.5"，PN40，螺纹联接 | 316 | 个
| F05854 |  | 止回阀 | DN100 | 不锈钢 | 个
| F05855 |  | 止回阀 | DN32，1-1/4"，PN40，螺纹联接 | 316 | 个
| F05856 |  | 止回阀 | H77X-10P鼓风机配套 |  | 个
| F05857 |  | 止回阀 | DN50/2"，PN16，法兰连接，阀体：碳钢包PTFE | 组件 | 个 | 弗雷西
| F05858 |  | 止回阀 | DN40，承压120bar，与APPWHC15高压泵配套 | 2205 | 个
| F05859 |  | 止回阀 | DN40，PN25，旋启式止回阀，材质2205，承压25bar，法兰连接 | 2205 | 个
| F05860 |  | 止回阀 | 180H0055，DN65，承压70bar，与APP24高压泵配套 | 2507 | 个 | 丹弗斯
| F05861 |  | 止回阀 | 180H0049，DN40，承压70bar，与APP8.2高压泵配套 | 2507 | 个
| F05862 |  | 止回阀 | 180H0055；DN65，承压120bar，与APPWHC15高压泵配套 | 2205 | 个
| F05863 |  | 止回阀 | DN25，材质PVDF，法兰连接 | PVDF
| F05896 |  | 弹簧止回阀 | R3/8,主体PP，四氟橡胶圈，316L弹簧 |  | 个
| F05897 | 此号作废 | 弹簧止回阀 | DIN/D63/DN50/EPDM | PVC-U | 个
| F05898 |  | 球形止回阀 | DIN/D32/DN25/EPDM | PVC-U | 个
| F05899 |  | 球形止回阀 | DIN/D63/DN50/EPDM | PVC-U | 个
| F05900 |  | 球型止回阀 | TYP：IZH-02，2.5"卡箍式 | 组件 | 个 | 利洋四方
| F05901 |  | 弹簧止回阀 | BNR: 149B1129 RV290P G3/8 PO/VI/E |  | 个 | Socla
| F05902 | 用仪表类，作废 | 节流阀 | GRO-QS-6 |  | 个 | Festo
| F05903 |  | 截止阀 | TYP：DN25，PN40，304 |  | 个
| F05904 |  | 减压阀 | TYP：1.5“，PN10，出口压0.05bar，黄铜或不锈钢，螺纹联接 |  | 个
| F05905 |  | 止回阀 | DN40/1.5"，PN10，螺纹联接 |  | 个
| F05906 |  | 截止阀 | 内螺纹 DN50 | SUS304 | 个
| F05907 |  | 截止阀 | 内螺纹，DN20，压力等级2.5MPa，不锈钢 | 304 | 个
| F05908 |  | 截止阀 | DN15 内螺纹 不锈钢 |  | 个
| F05909 |  | 截止阀 | DN50/2"，PN25，法兰联接 | 316 | 个
| F05910 |  | 截止阀 | DN50/2"，PN40，法兰联接 | 316 | 个
| F05911 |  | 截止阀 | DN100，PN25，法兰联接 | 316 | 个
| F05912 |  | 截止阀 | DN65，PN25，法兰连接 | 316 | 个
| F05913 |  | 截止阀 | DN200，PN16，法兰联接 | 304 | 个
| F05914 |  | 截止阀 | DN80，材质304，法兰联接 | 304 | 个
| F05916 |  | 截止阀 | DN25，PN64，1"NPT螺纹连接，锻造工艺，316材质 | 316 | 个 | 富乐
| F05917 |  | 截止阀 | DN20，PN64，3/4"NPT螺纹连接，锻造工艺，316材质 | 316 | 个 | 富乐
| F05918 |  | 截止阀 | DN25，PN40，1"NPT螺纹连接，锻造工艺，316材质 | 316 | 个 | 富乐
| F06003 |  | 隔膜阀 | 底阀 DN20 |  | 个 | GF
| F06007 |  | 隔膜阀 | BNR: 161.314.422, D63 PVC |  | 个 | GF
| F06012 |  | 隔膜阀 | BNR：161 314 417，D20，PVC |  | 个 | GF
| F06013 |  | 隔膜阀 | BNR: 161.314.418, D 25 PVC |  | 个 | GF
| F06111 |  | 手动隔膜阀 | BNR：T4/DIN/D25/DN20/EPDM |  | 个
| F06112 |  | 隔膜阀 | BNR：12222212 DIN/D20/DN15/EPDM |  | 个 | Cepex
| F06113 |  | 隔膜阀 | BNR：12222212 DIN/D25/DN20/EPDM |  | 个 | Cepex
| F06114 |  | 手动隔膜阀 | TYP：T4/DIN/D32/DN25，双由令，EPDM |  | 个 | Cepex
| F06115 |  | 手动隔膜阀 | TYP：T4/DIN/D40/DN32，双由令，EPDM |  | 个 | Cepex
| F06117 |  | 手动隔膜阀 | TYP：T4/DIN/D63/DN50，双由令，EPDM |  | 个 | Cepex
| F06118 |  | 手动隔膜阀 | TYP：T4/DIN/D50/DN40，双由令，EPDM |  | 个 | Cepex
| F06119 |  | 手动隔膜阀 | TYP：T4/DIN/D90/DN80，EPDM 法兰联接 |  | 个
| F06120 |  | 手动隔膜阀 | BNR：210004原113398，MV310，DN40，UPVC/EPDM |  | 个
| F06121 |  | 手动隔膜阀 | BNR：210005原114798，MV310，DN50，UPVC/EPDM |  | 个
| F06122 |  | 手动隔膜阀 | D20 DN15 |  | 个 | stubbe
| F06123 |  | 手动隔膜阀 | DN150，PN10，法兰对夹 | 过流部件316L衬氟 | 个
| F06124 |  | 手动隔膜阀 | DN100，PN10，法兰对夹 | 过流部件316L衬氟 | 个
| F06125 |  | 手动隔膜阀 | DN65，PN10，法兰对夹 | 过流部件316L衬氟 | 个
| F06126 |  | 手动隔膜阀 | DN125，PN10，法兰连接 | 过流部件碳钢衬PTFE | 个
| F06127 |  | 手动隔膜阀 | DN100，PN10，法兰连接 | 过流部件碳钢衬PTFE | 个
| F06128 |  | 手动隔膜阀 | DN25，PN10，法兰连接 | 碳钢内衬F46 | 个
| F06129 |  | 手动隔膜阀 | DN15，PN10，法兰连接 | 碳钢内衬F46 | 个
| F06130 |  | 手动隔膜阀 | BNR：DKUIV032E，D32/DN25，UPVC/EPDM | UPVC | 个 | FIP
| F06301 |  | 闸板阀 | ZMQF-400×400方闸门，靠墙式，配电动启闭机（带手动功能），配导轨。过水洞中心至池顶高1200mm，阀杆中心至池壁120mm， | 闸门铸铁镶铜，阀杆碳钢防腐 | 个 | 好利阀门
| F06302 |  | 闸板阀 | ZMQF-400×400方闸门，靠墙式，配电动启闭机（带手动功能），配导轨。过水洞中心至池顶高2950mm，阀杆中心至池壁120mm， | 闸门铸铁镶铜，阀杆碳钢防腐 | 个 | 好利阀门
| F06303 |  | 闸板阀 | ZMQF-600×600方闸门，靠墙式，配手动启闭机，配导轨。过水洞中心至池顶高5000mm，阀杆中心至池壁120mm， | 闸门铸铁镶铜，阀杆碳钢防腐 | 个 | 好利阀门
| F06304 |  | 闸板阀 | 手动，方形200X200 压力等级PN06 | 不锈钢 | 个
| F06501 |  | 手动闸门 | 300×300mm，预留洞底1.3m | 316L | 套
| F06502 |  | 手动闸门 | 500×500mm，预留洞底1.75m | 2205 | 套
| F06503 |  | 电动闸门 | 400×400mm，N=0.37kW，预留洞底3.25m | 316L | 套
| F07001 | 停产 | 伺服电动机控制阀 | TYP: G3/4 230V/50-60HZ KVS 2,5停产 |  | 个 | ARCA
| F07002 |  | 伺服电动机控制阀座及阀针 | G3/4 230V/50-60HZ 配套 |  | 个
| F07003 |  | 伺服电动机控制阀 | TYP：G1/2，SBA06-01，1.4539 220V |  | 个 | Badger or Hubantrieb
| F07004 |  | 伺服电动机控制阀 | TYP：G3/8"，PN100 |  | 个 | Badger or Hubantrieb
| F07005 |  | 伺服电动机控制阀座及阀针 | TYP：G1/2，SBA06-01配套 |  | 个 | Badger
| F07006 |  | 伺服电动机控制阀 | kyz 40u 220v 4-20ma 信号 DN40 |  | 个
| F07007 |  | 伺服电动机控制阀 | TYP：3/8"NPT,1.4539,HH500,230 VAC(50/60Hz)，Pall：01118 |  | 个
| F07008 |  | 伺服电动机控制阀座及阀针 | TYP:G1 230V/50-60Hz 配套 |  | 个
| F07009 |  | 伺服电动机控制阀 | 1/2"NPT,1.4539,HH500,230 VAC(50/60Hz) Pall：00890 |  | 个 | Badger
| F07010 |  | 伺服电动机控制阀 | TYP：1/4"NPT,1.4539,HH500,230 VAC(50/60Hz) |  | 个 | Badger
| F07011 |  | 伺服电动机控制阀 | 1001GBN39MVXEFEP36,3/8"NPT,HH500,IP65 |  | 个 | Badger
| F07012 |  | 伺服电动机控制阀 | TYP：3/4〞 NPT，1.4539.， HH500， 230V/50-60HZ CV=3.5 |  | 个 | Badger
| F07013 |  | 伺服电动机控制阀 | TYP：3/4〞 NPT，1.4539. 230V/50-60HZ CV=2.5 执行器由供货商重新选型，要求可调节压力在120bar以上 |  | 个 | Badger
| F07014 |  | 伺服电动机控制阀填料密封 | TYP：G1/2，SBA06-01配套 |  | 个 | Badger | z
| F07015 |  | 伺服电动机控制阀 | DN80，PN64，精小型，AC220V，带阀位反馈，控制信号4-20mA | 316L | 个
| F07016 |  | 伺服电动机控制阀 | TYP：3/8"NPT,1.4539,230 VAC(50/60Hz)，120bar，执行器按厂家选配 | 组件 | 个 | Badger
| F07017 |  | 伺服电动机控制阀 | TYP：3/8"NPT,1.4539,230 VAC(50/60Hz)，160bar，执行器按厂家选配 |  | 个 | Badger
| F07018 |  | VS阀门转换开关 | 3/4伺服电机控制阀配套 |  | 个
| F07019 |  | 伺服电动机控制阀 | DN32，KA-1.25E6FR,PN100，法兰连接，电动执行器GEA-35PD，220VAC，4~20mA | 2205 | 个 | 埃克托德
| F07020 |  | 伺服电动机控制阀 | T63-475A3-5A5A5A5A-S2E，设计压力16Mpa，电动执行器GEA-35A，3/4“NPT螺纹连接 | 2205 | 个 | 埃克托德
| F07021 |  | 伺服电动机控制阀 | T63-415A3-4L4L4L4L-M2E，NPT1-1/2"，65bar，螺纹连接，电动执行器GEA-55AW，220VAC，开关型 | 316L | 个 | 埃克托德
| F07022 |  | 伺服电动机控制阀 | T63-415A3-5A5A5A5A-M2E，NPT1-1/2"，80bar，螺纹连接，电动执行器GEA-55AW，220VAC，开关型 | 2205 | 个 | 埃克托德
| F07023 |  | 伺服电动机控制阀 | TYP：T63-475A3-8888-S2E，3/4〞NPT，KV=1.7，100bar，配电动执行器，开关量控制，阀芯、阀座做硬化处理。 | 904L | 个 | 埃克托德
| F07024 |  | 伺服电动机控制阀 | TYP：T63-475A3-8888-S2E，3/4〞NPT，KV=1.6，100bar，配电动执行器，开关量控制，阀芯、阀座做硬化处理。 | 904L | 个 | 埃克托德
| F07025 |  | 伺服电动机控制阀座及阀针 | TYP：3/8"NPT,1.4539,HH500,230 VAC(50/60Hz)，Pall：01118配 |  | 个
| F07026 |  | 伺服电动机控制阀 | TYP：T634-75A3-5A5A5A5A-S2E，3/4"NPT，电动执行器GEA-35A，220VAC，开关型，Kv=3 | 2205 | 个 | 埃克托德
| F07027 |  | 伺服电动机控制阀 | TYP：T634-1A3-5A5A5A5A-S2E，1"NPT，电动执行器GEA-35A，220VAC，开关型，Kv=9 | 2205 | 个 | 埃克托德
| F07028 |  | 伺服电动机控制阀 | TYP：T634-1A3-5A5A5A5A-S1E，1"NPT，电动执行器GEA-20A，220VAC，开关型，Kv=3 | 2205 | 个 | 埃克托德
| F07029 |  | 伺服电动机控制阀 | TYP：T634-05A3-5A5A5A5A-S1E，1/2"NPT，电动执行器GEA-20A，220VAC，开关型，Kv=1.25 | 2205 | 个 | 埃克托德
| F07050 |  | 阀针 | 3/8"NPT,1.4539,HH500,230 VAC(50/60Hz)配 |  | 个
| F07301 |  | 一体化三阀组 | SYYSF |  | 个 | 苏仪集团
| F07401 |  | 温度控制阀 | DN50，法兰连接，PN16，温度调控范围30-40℃，导管长度3m；调节介质：蒸汽，温度200℃ | 组件 | 个
| F08003 |  | 通气排气阀 | TYP: 54395 BE891 DN15 |  | 个 | ASV
| F08004 |  | 通气排气阀 | BNR：54407 /BE895 /D25 /DN20 |  | 个
| F08005 |  | 通气排气阀 | BNR: 54409 BE895 D40/DN32 PVC/PP K. |  | 个 | ASV
| F08006 |  | 通气排气阀 | BNR：54397，BE891,DN25 |  | 个 | ASV
| F08007 |  | 通气排气阀 | BNR：54408，BE895，DN25 |  | 个
| F08008 |  | 排气阀 | DN100，6.4MPa，管路最高压力5.0MPa | 316L | 个
| F08009 |  | 放空阀 | DN80 |  | 个
| F08010 |  | 排气阀 | 接口DN25，进出口采用1"内螺纹连接，管内压力1-4bar，介质为浓盐水 |  | 个
| F08011 |  | 通气排气阀 | BNR：118838，BE891，DN80 |  | 个 | Stubbe
| F08012 |  | 通气排气阀 | BNR：120473，BE891，DN65 |  | 个 | Stubbe
| F08013 |  | 排空阀 | TALASAGO |  | 个
| F08014 |  | 通气排气阀 | BE891 DN25 PVC-U/FPM-PP球 PN10 直管 | UPVC | 个 | Stubbe
| F08015 |  | 通气排气阀 | BE891 DN40，PN10 ，PP球，直管连接，编号54399 | UPVC | 个 | Stubbe
| F08016 |  | 排空阀 | BNR：BE891 DN50，PN10 ，PP球，直管连接，编号54400 | 组件 | 个
| F08017 |  | 通气排气阀 | DN25，承插 | UPVC | 个
| F08018 |  | 通气排气阀 | 1"，外螺纹连接 304 | 304 | 个
| F08019 |  | 排气阀 | TYP：VAIV063E，D63/DN50，UPVC/EPDM |  | 个
| F08020 |  | 排气阀 | TYP：VAIV050E，D50/DN40，UPVC/EPDM | UPVC | 个 | FIP
| F08021 |  | 通气排气阀 | 1"，外螺纹连接，UPVC | UPVC | 个
| F08022 |  | 排气阀 | TYP：VAIV032E，D32/DN25，UPVC/EPDM | UPVC | 个 | FIP
| F08023 |  | 排气阀 | TYP：VAIV040E，D40/DN32，UPVC/EPDM | UPVC | 个 | FIP
| F08201 |  | 蒸汽减压阀 | ZZYP-16C | 组件 | 个
| F08202 |  | 蒸汽电动阀 | ZDLP-16CG DN80 | 铸钢 | 个
| F08203 |  | 蒸汽电动阀 | ZDLP-16CG DN32 | 铸钢 | 个
| F08204 |  | 减压阀 | AW40-03BDG-A |  | 个 | SMC
| F08205 |  | 蒸汽减压阀 | MZTP-42PG-16，DN50，法兰连接 |  | 个
| F08206 |  | 蒸汽减压阀 | 流通介质：蒸汽，蒸汽温度200℃； 使用功能：蒸汽压力由2.0MPa减小为0.4MPa； 接口规格：DN40，法兰连接。 |  | 个
| F08207 |  | 蒸汽减压阀 | 流通介质：蒸汽，蒸汽温度200℃； 使用功能：蒸汽压力由2.0MPa减小为0.4MPa； 接口规格：DN50，法兰连接。 | 组件 | 个
| F08208 |  | 气体减压阀 | ZZYP-16C-DN65；介质：压缩空气； 减压范围：0.7Mpa减压到0.1Mpa； 连接方式：法兰连接DN65； 阀体材质：WCB； |  | 个 | 好利
| F08209 |  | 泄压阀 | 罗茨风机，BK5003，Q=4.46m3/min,39.2kpa,P=5.5kw配套 |  | 个
| F08210 |  | 减压阀 | 氧气，高量程压力表0-25MPa，低量程压力表0-0.25MPa，公称流量10方/小时，输入接口G5/8，输出接口M16*1.5 |  | 个
| F08211 |  | 气体减压阀 | 流体介质：压缩空气；气量：8Nm3/min； 减压范围：0.7Mpa减压到0.1Mpa；常温；连接方式：法兰连接DN100；阀体材质：WCB。 | 组件 | 个
| F08212 |  | 蒸汽减压阀 | 流通介质：蒸汽，蒸汽温度200℃； 使用功能：蒸汽压力由0.8MPa减小为0.4MPa； 接口规格：DN65，法兰连接。 | 组合件 | 个 | 富乐
| F08213 |  | 蒸汽调节阀 | 流通介质：蒸汽，蒸汽温度200℃； 使用功能：根据温度传感器返回水质调整阀门开启度 接口规格：DN65，法兰连接。 | 组合件 | 个 | 富乐
| F08214 |  | 蒸汽减压阀 | 流通介质：蒸汽，蒸汽温度200℃； 使用功能：蒸汽压力由2.0MPa减小为0.4MPa； 接口规格：法兰连接，接口法兰DN65。 | 组件 | 个
| F08215 |  | 蒸汽调节阀 | 流通介质：蒸汽，蒸汽温度200℃；蒸汽流量200m3/h，阀前压力0.4Mpa，阀后压力不低于0.3Mpa，使用功能：根据温度传感器返回水温调整阀门开启度，密封采用硬质密封，电动调节，材质304，接口规格：DN65，法兰连接。（4~20mA,220v） | 组合件 | 个
| F08216 |  | 蒸汽减压阀 | 流通介质：蒸汽，蒸汽温度200℃； 使用功能：蒸汽压力由2.0MPa减小为0.4MPa； 接口规格：法兰连接，接口法兰DN65。 | 组件 | 个
| F08217 |  | 蒸汽减压阀 | 流通介质：蒸汽，蒸汽温度200℃； 使用功能：蒸汽压力由2.0MPa减小为0.4MPa； 接口规格：DN40，法兰连接。 | 组合件 | 个
| F08218 |  | 减压阀 | LFR-1/8-D-5M-MINI-MPA 订货号 8002316 |  | 个 | FESTO
| F08219 |  | 减压阀 | 稳压范围1-5bar，DN15 | 304 | 个
| F08220 |  | 减压阀 | IR2000-02BG 0.005-0.2Mpa 接口1/4" |  | 个
| F08221 |  | 减压阀 | 流体介质：压缩空气； 减压范围：6Bar减压到2Bar；常温；连接方式：法兰连接DN65；阀体材质：WCB | 组件 | 个
| F08222 |  | 蒸汽减压阀 | DN65，PN4.0MPa，保证介质压力从1.25MPa降至≤0.5MPa，温度265℃，硬质密封，法兰连接 | 铸钢 | 个
| F08250 |  | 蒸汽调节阀 | 流通介质：蒸汽，蒸汽温度200℃；蒸汽流量90m3/h，阀前压力0.4Mpa，阀后压力不低于0.3Mpa，使用功能：根据温度传感器反馈水温调整阀门开启度，密封采用硬质密封，电动调节，材质SS304，接口规格：DN40，法兰连接。（4~20mA,220v） | 组合件 | 个 | 富乐
| F08251 |  | 蒸汽调节阀 | 介质：蒸汽，蒸汽温度200~250℃；使用功能：根据温度传感器返回水质调整阀门开启度接口规格：DN50，法兰连接。 | 组合件 | 个
| F08252 |  | 蒸汽调节阀 | 流通介质：蒸汽，蒸汽温度150℃；蒸汽压力0.3Mpa，使用功能：根据温度传感器反馈水温调整阀门开启度，密封采用硬质密封，电动调节，材质SS304，接口规格：DN40，法兰连接。（220V） | 组合件 | 个
| F08253 | 规格可能有问题，作废 | 蒸汽调节阀 | DN32，PN1.6MPa，断电或故障时常闭，电压AC220V，介质：蒸汽，温度300℃ | 组合件 | 个
| F08254 |  | 蒸汽调节阀 | 流通介质：蒸汽，蒸汽温度300℃；介质压力0.6Mpa，使用功能：根据温度传感器反馈水温调整阀门开启度，密封采用硬质密封，电动调节，接口规格：DN50，法兰连接。（220v） | 阀体304 | 个
| F08255 |  | 蒸汽调节阀 | 流通介质：蒸汽，蒸汽温度300℃；介质压力0.7Mpa，使用功能：根据温度传感器反馈水温调整阀门开启度，密封采用硬质密封，电动调节，接口规格：DN65，法兰连接。（220v） | 阀体304 | 个
| F08256 |  | 蒸汽调节阀 | 流通介质：蒸汽，蒸汽温度250℃；介质压力0.8Mpa，使用功能：根据温度传感器反馈水温调整阀门开启度，密封采用硬质密封，电动调节，材质SS304，接口规格：DN40，法兰连接。（220v） | 阀体304 | 个
| F08257 |  | 蒸汽调节阀 | 接口DN50，蒸汽温度265℃度，自带温度传感器，调节阀门开启量，硬质密封，220v,法兰连接 | 组合件 | 个
| F08300 |  | 调压阀 | DAR2000，配8mm接头2个，0-1MPa，介质：压缩空气 |  | 个 | 正泰
| F08401 |  | 蒸汽疏水阀 | 铸铁倒桶式，DN25，PN10，碳钢阀体，PTFE密封，法兰连接 | Q235 | 个
| F09001 |  | 气动球阀 | ZH311025-EE620702 DN25 G1'' NC常闭 |  | 个
| F09002 |  | 气动球阀 | TYP: FS2-6066-AM-025FR |  | 个 | Wehlan | VS并联
| F09003 |  | 气动球阀 | TYP：ZH311026-EE620702，DN32，NC常闭 |  | 个
| F09004 |  | 电动球阀 | BNR：ZH311024-NE054100，DN20 |  | 个
| F09005 |  | 电动球阀 | BNR:KY-xxU,DN40,UPVC,双由令 |  | 个 | 天津龙源电动阀门
| F09006 | 作废，与F07007重复 | 电动调节阀 | TYP：3/8"NPT,1.4539,HH500,230VAC(50/60)Hz |  | 个 | PALL
| F09007 |  | 气动球阀 | TYP:ZH311027-EE620852 DN40 NC常闭 高压 |  | 个
| F09008 | 作废 | 电动调节阀 | KYZ 50U |  | 个
| F09009 |  | 截止阀 | TYP:G3/4, KVS2,5 |  | 个
| F09010 |  | 手动球阀 | TYP：DN40，PN40 |  | 个
| F09011 |  | 气动球阀 | TYP：ZH311024-EE620552，NC常闭 |  | 个
| F09012 |  | 气动球阀 | TYP：ZA310025-EE620632，DN25，PN25，NC常闭 |  | 个
| F09013 |  | 气动球阀 | TYP：ZA310028-EE620852，DN50，PN25，NC常闭 |  | 个
| F09014 |  | 手动球阀 | DN50/2"，PN25，法兰联接 | 316 | 个
| F09015 |  | 手动球阀 | DN50/2"，PN40，法兰联接 | 316 | 个
| F09016 |  | 手动球阀 | De32（DN25）,PN16 UPVC | UPVC | 个
| F09017 |  | 手动球阀 | DN80，PN64，阀体：不锈钢316L；阀球：不锈钢316L；阀座：PTFE；阀轴：不锈钢316L； | 316L | 个
| F09018 |  | 手动球阀 | DN65，PN64，阀体：不锈钢316L；阀球：不锈钢316L；阀座：PTFE；阀轴：不锈钢316L； | 316L | 个
| F09019 |  | 球阀 | DN20，PN10，承插连接 | UPVC | 个
| F09020 |  | 手动截止阀 | DN20,316，PN16 | 316 | 个
| F09021 |  | 手动截止阀 | DN25,316，PN16，螺纹连接 | 316 | 个
| F09022 | 与F04234重复，停用 | 手动球阀 | 与F04234重复，停用。DN20，UPVC/EPDM，双由令，插接，PN10 | PVC-U | 个
| F09023 |  | 手动球阀 | DN80，10.0MPa，316L/PTFE，三片体球阀，对焊连接，手柄操作 | 316L | 个
| F09024 |  | 手动截止阀 | DN40，PN40，法兰联接 |  | 个
| F09025 |  | 手动截止阀 | DN25,内螺纹，压力等级2.5MPa | 304 | 个
| F09026 |  | 手动截止阀 | DN200，PN25 | 316L | 个
| F09027 |  | 手动截止阀 | DN50/2"，PN16，法兰连接，阀体：碳钢包PTFE | 组件 | 个 | 弗雷西
| F09028 |  | 手动截止阀 | DN150，PN16，法兰连接 | 316L | 个
| F09029 |  | 手动截止阀 | DN50，PN1.6MPa，温度230-240℃ | 铸钢 | 个
| F09030 |  | 手动截止阀 | DN150，PN10，法兰连接 | 304 | 个
| F09031 |  | 手动截止阀 | TYP：DN100，PN10，金属衬EPDM（阀体：铸铁，阀板：球墨铸铁覆尼龙） | 组件 | 个
| F09032 |  | 手动截止阀 | DN40，PN25，2205材质，法兰连接 | 2205 | 个
| F09033 |  | 手动截止阀 | DN25,PN10,材质2205，螺纹连接 | 2205 | 个
| F09034 |  | 手动截止阀 | DN50，PN10，316L，法兰连接 | 316L | 个
| F09035 |  | 手动截止阀 | DN25，PN10，316L，法兰连接 | 316L | 个
| F09036 |  | 手动截止阀 | DN65，PN100 | 2205 | 个
| F09037 |  | 手动截止阀 | DN40，PN100 | 2205 | 个
| F09038 |  | 手动截止阀 | FV50-121-5442-DN100-PN25，法兰连接 | 316 | 个 | 富乐
| F09039 |  | 手动截止阀 | FV50-121-5442-DN80-PN25，法兰连接 | 316 | 个 | 富乐
| F09040 |  | 手动截止阀 | FV50-121-5442-DN65-PN25，法兰连接 | 316 | 个 | 富乐
| F09041 |  | 手动截止阀 | FV50-121-5442-DN40-PN25，法兰连接 | 316 | 个 | 富乐
| F09042 |  | 手动截止阀 | FV50-121-5442-DN20-PN25，法兰连接 | 316 | 个 | 富乐
| F09043 |  | 手动截止阀 | FV50-111-5442-DN25-PN25，1"NPT，316 | 316 | 个 | 富乐
| F09044 |  | 手动截止阀 | FV50-121-5442-DN50-PN25，法兰连接 | 316 | 个 | 富乐
| F09045 |  | 电动球阀 | FV10-3131-3212-DN50-PN40 2"G 220VAC 50HZ，开关型，带位置反馈 | 316 | 个 | 富乐
| F09046 |  | 电动球阀 | FV10-3131-3212-DN40-PN64 1.5"G 220VAC 50HZ，开关型，带位置反馈 | 316 | 个 | 富乐
| F09047 |  | 电动球阀 | FV-3221-3212-DN65-PN25，法兰连接，316，220VAC 50HZ，开关型，带位置反馈 | 316 | 个 | 富乐
| F09048 |  | 电动球阀 | FV10-3131-3212-DN32-PN40 1.25"G 220VAC 50HZ，开关型，带位置反馈 | 316 | 个 | 富乐
| F09049 |  | 电动球阀 | FV10-3131-3212-DN32-PN64 1.25"G 220VAC 50HZ，开关型，带位置反馈 | 316 | 个 | 富乐
| F09050 |  | 电动球阀 | TYP：ZH311024+A0X-S01，NC常闭，开关型控制，AC220V，DN20 |  | 个 | EA
| F09051 |  | 电动球阀 | TYP：ZH311025+电动执行器，NC常闭 |  | 个 | EA
| F09052 |  | 电动球阀 | DN32，PN25，NC常闭，NPT螺纹联接 | 316 | 个
| F09053 |  | 电动球阀 | DN20，PN25，NC常闭，NPT螺纹联接 | 316 | 个
| F09054 |  | 电动球阀 | DN50，PN16，常开，法兰连接，阀体：碳钢，球体：304包PTFE，阀座：PTFE，电动执行器为普通开关型带无源反馈，电压：AC220V | 组件 | 个
| F09055 |  | 电动球阀 | DN50， PN1.6MPa，电压AC220V，断电或故障时常闭，温度230-240℃ | 铸钢 | 个
| F09056 |  | 电动球阀 | DN32，UPVC，双由令，插接，PN10，双作用，DC24V | UPVC | 个
| F09057 |  | 电动球阀 | DN25，UPVC，双由令，插接，PN10，双作用，DC24V | UPVC | 个
| F09058 |  | 电动球阀 | DN15，PN10，PTFE密封，304，双作用，DC24V | 304 | 个
| F09059 |  | 电动球阀 | DN65，PN100，电动单作用常开 | 2205 | 个
| F09060 |  | 电动球阀 | ZH311024-AOX003，AC220V，PN100，开关型控制，DN20 | 组件 | 个 | EA
| F09061 |  | 电动球阀 | ZH311025-AOX005，AC220V，PN100，开关型控制，DN25 | 组件 | 个 | EA
| F09062 |  | 电动球阀 | ZH311026-AOX005，AC220V，PN100，开关型控制，DN32 | 组件 | 个 | EA
| F09063 |  | 电动球阀 | ZH311027-AOX008，AC220V，PN100，开关型控制，DN40 | 组件 | 个 | EA
| F09064 |  | 电动球阀 | A734-11G4-44P4-E，PN40，1.25"G，220VAC 50HZ，开关型，带位置反馈 | 316 | 个 | 埃克托德
| F09065 |  | 电动球阀 | A734-15G4-44P4-E，PN40，1.5"G，220VAC 50HZ，开关型，带位置反馈 | 316 | 个 | 埃克托德
| F09066 |  | 电动球阀 | A734-11G5-4L4LP4L-E，PN64，1.25"G，220VAC 50HZ，开关型，带位置反馈 | 316L | 个 | 埃克托德
| F09067 |  | 电动球阀 | A734-15G5-4L4LP4L-E，PN64，1.5"G，220VAC 50HZ，开关型，带位置反馈 | 316L | 个 | 埃克托德
| F09068 |  | 电动球阀 | FV10-3131-3212-DN40-PN40 1.5"BSPT 220VAC 50HZ，开关型，带位置反馈 | SS316 | 个 | 富乐
| F09069 |  | 电动球阀 | FV10-3131-3212-DN40-PN64 1.5"BSPT 220VAC 50HZ，开关型，带位置反馈 | SS316 | 个 | 富乐
| F09071 |  | 气动球阀 | DN32 PN160，常闭，单作用，2507 |  | 个
| F09072 |  | 气动球阀 | DN32 PN100，常闭，单作用，316 | 组件 | 个
| F09073 |  | 气动球阀 | DN25，PN100，常闭NC，NPT螺纹连接 | 316L | 个 | 316L
| F09074 |  | 气动球阀 | DN100，双作用带位置反馈，能手动开关，PN16 | 2205 | 个 | 好利
| F09075 |  | 气动球阀 | DN80，双作用，带位置反馈，能手动开关，PN16 | 2205 | 个 | 好利
| F09076 |  | 气动球阀 | DN40，双作用，带位置反馈，能手动开关，PN16 | 2205 | 个 | 好利
| F09077 |  | 气动球阀 | DN50，PN100，三片式，法兰连接，气动双作用带位置反馈，可视限位开关 | 2205 | 个 | 好利
| F09078 |  | 气动球阀 | DN100，PN64，三片式，法兰连接，气动双作用带位置反馈，可视限位开关 | 2205 | 个 | 好利
| F09079 |  | 气动球阀 | DN80，PN100，三片式，法兰连接，气动双作用带位置反馈，可视限位开关 | 2205 | 个 | 好利
| F09080 |  | 气动球阀 | DN125，PN64，阀体：不锈钢316L；阀球：不锈钢316L；阀座：PTFE；阀轴：不锈钢316L；气动双作用；带位置反馈，可视限位开关 | 316L | 个
| F09081 |  | 气动球阀 | DN100，PN64，阀体：不锈钢316L；阀球：不锈钢316L；阀座：PTFE；阀轴：不锈钢316L；气动双作用；带位置反馈，可视限位开关 | 316L | 个
| F09082 |  | 气动球阀 | DN65，PN64，阀体：不锈钢316L；阀球：不锈钢316L；阀座：PTFE；阀轴：不锈钢316L；气动双作用；带位置反馈，可视限位开关 | 316L | 个
| F09083 |  | 气动球阀 | DN100，PN64，阀体：不锈钢316L；阀球：不锈钢316L；阀座：PTFE；阀轴：不锈钢316L；气动单作用常开；带位置反馈，可视限位开关 | 316L | 个
| F09084 |  | 气动球阀 | DN40，气动单动作球阀，常闭 |  | 个
| F09085 |  | 气动V型球阀 | FV10-4221，DN100，1.6MPa，配富乐单作用气缸(常闭型）；配限位开关； | 304 | 个 | 富乐
| F09086 |  | 气动V型球阀 | FV10-4221，DN65，2.5MPa，配富乐单作用气缸(常闭型）；配限位开关； |  | 个 | 富乐
| F09087 |  | 气动V型球阀 | FV10-4221，DN65，1.6Mpa，配富乐单作用气缸(常闭型）；配限位开关； |  | 个 | 富乐
| F09088 |  | 气动V型球阀 | FV10-4221，DN50，1.0Mpa，配富乐单作用气缸(常闭型）；配限位开关； | 304 | 个 | 富乐
| F09090 |  | 气动球阀 | DN100，PN64，三片式，法兰连接，气动单作用常开；带位置反馈，可视限位开关 | 2205 | 个
| F09091 |  | 气动球阀 | DN100，PN1.6Mpa,双作用，能手动开关。带位置反馈、可限位开关 | 不锈钢 | 个
| F09092 |  | 气动球阀 | DN65，PN2.5Mpa,双作用，能手动开关。带位置反馈、可限位开关 | 不锈钢 | 个
| F09093 |  | 气动球阀 | DN50，PN1.6Mpa,双作用，能手动开关。带位置反馈、可限位开关 | 不锈钢 | 个
| F09094 |  | 气动球阀 | TYP：DN50，PN10，双作用，带位置反馈，碳钢阀体，PTFE密封，法兰连接。说明：气缸和阀体平行，带可视限位开关 | 组件 | 个
| F09095 |  | 气动球阀 | DN50，PN100，气动单作用常开；带位置反馈，可视限位开关 | 2205 | 个
| F09096 |  | 气动球阀 | DN65，PN100，气动单作用常开；带位置反馈，可视限位开关 | 2205 | 个
| F09097 |  | 气动球阀 | DN80，PN64，三片式，法兰连接，气动单作用常开；带位置反馈，可视限位开关 | 2205 | 个
| F09098 |  | 气动球阀 | DN80，PN100，三片式，法兰连接，气动单作用常开；带位置反馈，可视限位开关 | 2205 | 个
| F09099 |  | 气动球阀 | ZA310028-SR100， 常闭，开关型螺纹球阀，DN50，PN64，材质316，密封：PTFE |  | 个
| F09100 |  | 气动球阀 | D330G6T050，双动气控开关型螺纹球阀，DN50，PN64，材质316，密封：PTFE | 316 | 个 | 得为
| F09101 |  | 气动球阀 | BNR：199 230 007，230 FC，DN50，UPVC/EPDM，单动常闭 |  | 个 | GF
| F09102 |  | 针阀 | TYP：BVSS-ML12-06 | 316 | 个 | FITOK
| F09103 |  | 高压气动球阀 | DN80，PN100，气动单作用常开 | 2205 | 个
| F09104 |  | 气动球阀 | TYP：DN100，PN10，双作用，碳钢，法兰连接；带位置反馈 | 组件 | 个
| F09105 |  | 气动球阀 | TYP：DN200，PN10，双作用，碳钢，法兰连接；带位置反馈 | 组件 | 个
| F09106 |  | 气动球阀 | TYP：DN65，PN10，双作用，碳钢，法兰连接；带位置反馈 |  | 个
| F09107 |  | 气动球阀 | DN80，双作用，带位置反馈，能手动开关，PN10 | 不锈钢 | 个
| F09108 |  | 气动球阀 | DN25 PN160，常闭，单作用，配限位开关 | 2205 | 个
| F09109 |  | 气动球阀 | DN50 PN100，常闭，单作用 | 2205 | 个
| F09110 |  | 刀闸阀 | 脱水机出泥口配套 |  | 个 | 无锡通田
| F09111 |  | 高压气动球阀 | TYP：DN80，PN100，气动单作用常开，带位置反馈，可视限位开关，阀体316L，阀球316L，阀座PTFE，法兰连接 | 阀球316L | 个
| F09112 |  | 气动球阀 | DN100，PN64，三片式，法兰连接，气动单作用常开；带位置反馈，可视限位开关 | 316L | 个
| F09113 |  | 高压气动球阀 | TYP：DN65，PN100，气动双作用，带位置反馈，阀体316L，密封PTFE，法兰连接 | 316L | 个
| F09114 |  | 高压气动球阀 | DN40,PN100,阀体：2205；阀球：2205；阀座：PTFE；阀轴：2205；配套单作用气缸常开 |  | 个 | 富乐
| F09115 |  | 高压气动球阀 | DN40,PN160,阀体：2205；阀球：2205；阀座：PTFE；阀轴：2205；配套单作用气缸常开 |  | 个 | 富乐
| F09116 |  | 高压气动球阀 | DN40,PN100,阀体：316L；阀球：316L；阀座：PTFE；阀轴：316L；配双作用气缸常开 | 316L
| F09117 |  | 高压气动球阀 | DN80，PN100,阀体：316L；阀球：316L；阀座：PTFE；阀轴：316L；配套单作用气缸常开 | 316L
| F09150 |  | 法兰气动球阀 | TYP：DN40，PN10，双作用，碳钢，法兰连接；带位置反馈 | 组件 | 个
| F09151 |  | 法兰气动球阀 | TYP：DN50，PN10，双作用，碳钢，法兰连接；带位置反馈 | 碳钢 | 个
| F09152 |  | 法兰气动球阀 | TYP：DN125，PN16，双作用，碳钢，法兰连接；带位置反馈 | 碳钢 | 个
| F09153 |  | 法兰气动球阀 | TYP：DN65，PN10，双作用，304，法兰连接；带位置反馈 | 组件 | 个
| F09154 |  | 法兰气动球阀 | TYP：DN80，PN16，双作用，304，法兰连接；带位置反馈 | 组件 | 个
| F09155 |  | 法兰气动球阀 | TYP：DN50，PN10，双作用，304，法兰连接；带位置反馈 | 组件 | 个
| F09201 |  | 刀闸阀 | QZF350，N=0.37kW， | 316 | 个 | 海申
| F09202 |  | 刀闸阀 | PZ73H-10C DN100，阀体铸钢，阀板316 |  | 个 | 上海沪工
| F09203 |  | 刀闸阀 | DZF350 |  | 个
| F09204 |  | 刀闸阀 | DN100 | 不锈钢 | 个
| F09205 |  | 刀闸阀 | 与污泥脱水机配套Q=5～10m3/h ，N=0.12kw | 304 | 个
| F09206 |  | 手动刀闸阀 | DN150，PN1.0，加长杆1.5m，阀体铸钢衬EPDM，闸板不锈钢 | 组件 | 个
| F09207 |  | 手动闸阀 | Z41W，DN25，PN10，铸钢材质，法兰连接 | 铸钢 | 个
| F09208 |  | 手动闸阀 | Z41W，DN32，PN10，铸钢材质，法兰连接 | 铸钢 | 个
| F09209 |  | 刀闸阀 | Z73W-10P DN100:阀体304阀,板316 |  | 个
| F09210 |  | 手动闸阀 | DN40，PN10，铸钢材质，法兰连接 | 铸铁 | 个
| F09301 |  | 气动闸阀 | DN25，PN10，铸钢材质，法兰连接；双作用 | 铸钢 | 个
| F09401 |  | 电动慢开阀 | DN200，PN25 | 阀板316L | 个
| F09402 |  | 电动慢开阀 | DN150，PN16，阀体碳钢，阀杆410，阀座PTFE，蜗轮操作，双法兰连接 | 阀板316L | 个 | 良工
| F09404 |  | 电动球阀 | TYP：阀门：DN25 PN1.0MPa UPVC ExdIIBT4，IP65；电动执行机构：VGB-40，10W，AC220V/DC24V，防护等级IP67，防爆等级EXD Ⅱ Ct6 Gb | UPVC | 个 | 杭州申南塑料
| F09405 |  | 电动球阀 | TYP：阀门：DN32 PN1.0MPa UPVC ExdIIBT4，IP65；电动执行机构：VGB-40，10W，AC220V/DC24V，防护等级IP67，防爆等级EXD Ⅱ Ct6 Gb | UPVC | 个 | 杭州申南塑料
| F09406 |  | 电动球阀 | 开关型；DN32，PN10；温度80℃，阀前压力0.04MPaG，阀后压力0.3MPaG；碳钢衬F46，PTFE密封，法兰连接 | 碳钢衬F46 | 个
| F09407 |  | 电动球阀 | 开关型；DN80，PN10；温度80℃，阀前压力0.04MPaG，阀后压力0.3MPaG；碳钢衬F46，PTFE密封，法兰连接 | 碳钢衬F46 | 个
| F10002 |  | 电磁阀 | TYP：69249，DN20，EPDM，常闭 |  | 个 | GF
| F10003 |  | 电磁阀 | DN50，法兰连接，常闭型，220V |  | 个
| F10004 |  | 电磁阀配套线圈 | DN50，法兰连接，常闭型，220V配套 |  | 个
| F10005 |  | 电磁阀 | VMPA1-MIH-J-PT 双电控 |  | 个 | FESTO
| F10006 |  | 电磁阀 | BNR：69256，DN32，EPDM，NC |  | 个
| F10007 |  | 电磁阀 | NA34N-15-02 |  | 个
| F10008 |  | 电磁线圈 | G7J |  | 个
| F10009 |  | 电磁阀 | DN25，AC220V，常压，由令联接，常开 | UPVC | 个
| F10010 |  | 电磁阀线圈 | A8E |  | 个 | 康茂胜
| F10011 |  | 电磁阀 | HP1V-A |  | 个 | 康茂胜
| F10012 |  | 电磁阀 | DN40，24V，≤500mA，常闭型 | 黄铜或不锈钢 | 个
| F10013 |  | 电磁阀 | SY5120-5DZD-C6 单电控两位五通 |  | 个 | SMC
| F10014 |  | 电磁阀 | 334-015-02 |  | 个 | 康茂胜
| F10015 |  | 电磁阀 | 2W-250-25B 1" |  | 个
| F10016 |  | 电磁阀 | DN25，220V，法兰连接 |  | 个
| F10017 |  | 电磁阀 | DN50，PN1.6MPa，断电或故障时常闭，电压AC220V，介质：蒸汽，温度200℃ | 组件 | 个
| F10018 |  | 电磁阀 | DN50，法兰连接，常闭型，220V 碳钢 | 碳钢 | 个
| F10019 |  | 电磁阀 | DN65，PN1.6MPa，断电或故障时常闭，电压AC220V，介质：蒸汽，温度200℃ | 组合件 | 个
| F10020 |  | 电磁阀 | DN50，流通介质清水，法兰连接 | 组合件 | 个
| F10021 |  | 电磁阀 | 358-015-02 两位五通单电控 |  | 个 | 康茂胜
| F10022 |  | 电磁阀 | 338D-015-02,双2位三通，NC |  | 个 | 康茂胜
| F10023 |  | 电磁阀 | 348D-015-02,双2位三通，NO |  | 个 | 康茂胜
| F10024 | 与F11021重，作废 | 电磁阀 | 358-011-02 两位五通双电控 |  | 个 | 康茂胜
| F10025 |  | 电磁阀 | VMPA2-M1H-K-PI 两位三通阀片（NC） |  | 个 | Festo
| F10026 |  | 电磁阀 | DN50，PN10，螺纹连接，常闭型，220V |  | 个
| F10027 |  | 电磁阀 | DN25，PN10，螺纹连接，常闭型，220V |  | 个
| F10028 |  | 电磁阀 | 338L-015-02,NC,气路板式连接； |  | 个 | 康茂胜
| F10029 |  | 电磁阀 | DN50，PN1.0MPa，断电或故障时常闭，电压AC220V，介质：蒸汽，温度220~250℃ | 组合件 | 个
| F10030 |  | 电磁阀 | DN40，220V，常闭型，介质：自来水 | 组合件 | 个
| F10031 |  | 电磁阀 | DN25，24V，≤500mA，常闭型 | 黄铜或不锈钢 | 个
| F10032 |  | 电磁阀 | DN50，PN1.6MPa，断电或故障时常闭，电压AC220V，介质：蒸汽，温度300℃ |  | 个
| F10033 |  | 电磁阀 | DN32，PN1.6MPa，断电或故障时常闭，电压AC220V，介质：蒸汽，温度300℃ |  | 个
| F10034 |  | 电磁阀 | DN65，PN1.6MPa，断电或故障时常闭，电压AC220V，介质：蒸汽，温度300℃ |  | 个
| F10035 |  | 电磁阀 | DN32，24V，≤500mA，常闭型，介质：自来水，DN32 | 黄铜或不锈钢 | 个
| F11002 |  | PVDF阀 | 接4/6（内径/外径，mm)PTFE的软管，接口形式：卡套；过流介质：98%浓硫酸 |  | 个 | 康茂胜
| F11003 |  | PTFE阀 | BNR：5A0110.00，G 1/2" PTFE/FPM |  | 个 | EM
| F11004 | 作废，与F11003为同一阀门 | PTFE阀 | BNR：6L0701.00，G1/2"，PVDF/FPM |  | 个
| F11005 |  | 电磁阀 | TYP：69252，DN25，EPDM，常闭 AC220 |  | 个 | ASV
| F11006 |  | 电磁阀 | TYP：先导型2"，黄铜或不锈钢，螺纹联接 |  | 个
| F11007 |  | 电磁阀 | TYP：先导型1.25"，黄铜或不锈钢，螺纹联接 |  | 个
| F11008 |  | 电磁阀 | TYP：先导型3/4"，220V, 黄铜或不锈钢，螺纹联接 |  | 个
| F11009 |  | 电磁阀 | DN25，220V，EPDM，常闭型 |  | 个 | 国产
| F11010 |  | 电磁阀 | NA64N-11-02-G77 三位五通电磁阀 |  | 个 | 康茂胜
| F11011 |  | 电磁阀 | A3211E2G7J |  | 个 | 康茂胜
| F11012 |  | 电磁阀 | MC202-V16 |  | 个 | 康茂胜
| F11013 |  | 电磁阀 | MC104-V16 |  | 个 | 康茂胜
| F11014 |  | 电磁阀 | DN40，AC220V，常压，由令联接，常闭 |  | 个
| F11015 |  | 电磁阀 | DN40，PN1.6MPa，断电或故障时常闭，电压AC220V，介质：蒸汽，温度200℃ |  | 个
| F11016 |  | 电磁阀 | 3V21008NCBG |  | 套 | Airtac亚德客
| F11017 | 作废，与F10028重 | 电磁阀 | 338L-015-02 |  | 个 | 康茂胜
| F11018 |  | 电磁阀 | VSNC-FC-M52-MD-Q8-U1-F8-1B2+G，两位五通单电控 |  | 个 | 费斯托
| F11019 |  | 电磁阀 | VSNC-F-B52-H-Q8-U1-F8-1B2+G，两位五通双电控 |  | 个 | 费斯托
| F11020 |  | 电磁阀 | NA54N-11-02,二位五通双稳态，贴面安装 |  | 个 | 康茂胜
| F11021 |  | 单片电磁阀体 | 358-011-02，两位五通双稳态，G1/8 |  | 个 | 康茂胜
| F11022 |  | 电磁阀 | VUVS-L20-B52-D-G18-F7-1C1+G 订货号 8059137 |  | 个 | FESTO
| F11023 |  | 电磁阀 | VUVS-L20-M32C-AD-G18-F7-1C1+G 订货号 8059133 |  | 个 | FESTO
| F11024 |  | 电磁阀 | NA44N-15-02,二位三通双稳态，贴面安装 |  | 个 | 康茂胜
| F11025 |  | 电磁阀 | DC 24V,焊机用 |  | 个
| F11026 |  | 电磁阀 | EVR15 032F1225；线圈018F6701，220V，50Hz |  | 个 | 丹福斯
| F11027 |  | 电磁阀 | NA34N-15-02-G77,两位三通，NC，G1/4进排气口，单电磁铁，弹簧复位。 |  | 个 | 康茂胜
| F11028 |  | 电磁阀 | DN40,常闭，电压AC220V，介质：水 | 组合件 | 个
| F11029 |  | 电磁阀 | DN80,常闭，电压AC220V，介质：蒸汽，温度120~150℃ | 组合件 | 个
| F11030 |  | 电磁阀 | DN100,常闭，电压AC220V，介质：蒸汽，温度120~150℃ | 组合件 | 个
| F11031 |  | 电磁阀 | DN40，PN1.6MPa，断电或故障时常闭，电压AC220V，介质：蒸汽，温度300℃ | 组合件 | 个
| F11201 |  | 手控阀 | 338900（杠杆式） |  | 个 | 康茂胜
| F11202 |  | 手控阀 | 434-905 |  | 个 | 康茂胜
| F11203 |  | 手控阀 | MC202-V01 |  | 个 | 康茂胜
| F11204 |  | 手控阀 | MC104-V01 |  | 个 | 康茂胜
| F11250 |  | 气控阀 | 4M210-08，0.15~0.8MP |  | 个
| F11301 |  | 单向阀 | VNR-843-07 |  | 个 | 康茂胜
| F11302 | 作废，单位有问题 | 进出口单向阀 | 1002267,DN10，PVT(配VAMD07063) 单位有问题作废 |  | 个
| F11303 |  | 进出口单向阀 | 9080211 9080212 （配CONC0806PP) |  | 个
| F11304 |  | 单向阀 | VAMD12017PVT070A3B0配 |  | 个
| F11305 |  | 进出口单向阀 | 1002267,DN10，PVT(配VAMD07063) 原单位有问题，改成套 |  | 套
| F11306 |  | 单向阀 | DN15,内螺纹，压力等级2.5MPa | 304 | 个
| F11307 |  | 单向阀 | SV109 |  | 个
| F11308 |  | 换向阀 | 4VE10J |  | 个
| F11309 |  | 法兰式单向阀 | DN32 | PVDF | 个
| F11310 |  | 对夹升降式单向阀 | DN100 PN10长度60mm | 316 | 个
| F11311 |  | 对夹升降式单向阀 | DN100 PN10长度60mm | 2205 | 个
| F11401 |  | 微小流量调节阀 | DN40，KA-1.5"E6FR，100bar，法兰连接，电动执行器GEA-55PD，220VAC，4~20mA | 2205 | 个 | 埃克托德
| F11402 |  | 微小流量调节阀 | DN25，KA-1"E6FR，100bar,法兰连接，电动执行器GEA-35PD，220VAC，4~20mA | 2205 | 个 | 埃克托德
| F11403 |  | 微小流量调节阀 | DN25，KA-1"E6FR，100bar,法兰连接，电动执行器GEA-35PD，220VAC，4~20mA | 2507 | 个 | 埃克托德
| F11404 |  | 微小流量调节阀 | 3/8" NPT 600LB，AT-63-600-3/8-a，100bar，电动执行器GEA-35PD，220VAC，4~20mA |  | 个 | 埃克托德
| F11405 |  | 微小流量调节阀 | 3/8" NPT 600LB，AT-63-600-3/8-a，100bar，电动执行器GEA-35PD，220VAC，开关控制 |  | 个 | 埃克托德
| F11406 |  | 微小流量调节阀 | TYP：3/4〞 NPT，100bar，配电动执行器，开关量控制 | 316L | 个 | 埃克托德
| F11407 |  | 微小流量调节阀 | TYP：1/2〞 NPT，100bar，配电动执行器， 开关量控制 | 316L | 个 | 埃克托德
| F11408 |  | 微小流量调节阀 | TYP：3/4〞 NPT，KV=3.87，160bar，配电动执行器，开关量控制 | 2205 | 个 | 埃克托德
| F11409 |  | 微小流量调节阀 | TYP：T63-405A4-8888-S2E，1/2〞 NPT，KV=1.6，160bar，配电动执行器，开关量控制 | 904L | 个 | 埃克托德
| F11410 |  | 微小流量调节阀 | TYP：T63-437A4-5A5A5A5A-SIEC，3/8〞 NPT，KV=2.5，160bar，配电动执行器，开关量控制 | 2205 | 个 | 埃克托德
| F11411 |  | 微小流量调节阀 | DN50，T632-2A3--5A5A5A5A-S1EC，100bar，法兰连接，电动执行器GEA-55PD，220VAC，4~20mA | 2205 | 个 | 埃克托德
| F11412 |  | 微小流量调节阀 | DN40，T632-15A3-5A5A5A5A-S1EC，100bar，法兰连接，电动执行器GEA-55PD，220VAC，4~20mA | 2205 | 个 | 埃克托德
| F11413 |  | 微小流量调节阀 | TYP：T634-1A3-5A5A5A5A-S2E，1" NPT，KV=2.0，100bar，配电动执行器，开关量控制 | 2205 | 个 | 埃克托德
| F11414 |  | 微小流量调节阀 | DN50，T632-2A3-5A5A5A5A-M2E，100bar，法兰连接，电动执行器GEA55AW，22VAC，开关量 | 2205 | 个 | 埃克托德
| F11415 |  | 微小流量调节阀 | TYP：T634-1A3-5A5A5A5A-S2E，65bar，NPT 1"，电动执行器GEA-35A，220VAC，开关型 | 2205 | 个 | 埃克托德
| F11416 |  | 微小流量调节阀 | T63-475A3-5A5A5A5A-S2E，设计压力10Mpa，电动执行器GEA-35A，3/4“NPT螺纹连接 | 2205 | 个 | 埃克托德
| F11417 |  | 微小流量调节阀 | T634-11A3-5A5A5A5A-S2EC，NPT1-1/4"，70bar，螺纹连接，电动执行器GEA35A，220VAC，调节型,2205材质 | 2205 | 个 | 埃克托德
| F11418 |  | 微小流量调节阀 | T634-05A3-5A5A5A5A-S2EC，NPT1/2"，70bar，螺纹连接，电动执行器GEA20A，220VAC，调节型,2205材质 | 2205 | 个 | 埃克托德
| F11419 |  | 微小流量调节阀 | T634-75A3-5A5A5A5A-S2EC，NPT3/4"，120bar，螺纹连接，电动执行器GEA20A，220VAC，调节型,2205材质 | 2205 | 个 | 埃克托德
| F11430 |  | 电动执行器 | GEA-35PD(配套T63-475A3-5A5A5A5A-S2EC，3/4“NPT螺纹连接阀门使用) | 组件 | 个 | 埃克托德
| F11431 |  | 电动执行器 | FV-60E DN80，PN64，精小型，AC220V，带阀位反馈，控制信号4-20mA |  | 个 | 富乐
| F11432 | 原B13053移到此处 | 电动执行器 | SKB32.50 AC220V,弹簧复位 |  | 个
| F11433 |  | 电动执行器 | DZZ30-18，电压220V,电机0.75KW |  | 个 | 天津二通
| F11434 |  | 电动执行器控制板 | DZZ30-18，电压220V,电机0.75KW配套 |  | 个 | 天津二通
| F11450 |  | 微小流量调节阀 | ATS系列，阀座直径DN25，公称压力Class300，阀体：2205，阀芯2205，阀座2205，电动调节型PEL204，装带手轮，可手动调节 | 2205 | 个 | 吴忠仪表
| F11501 |  | 气动执行器 | TYP：ED620702，双作用，配套高压球阀ZH311027，DN40，PN100。 | 组件 | 个 | EA
| F11502 |  | 气动执行器和转换盘 | DA-140配 |  | 个 | 富乐
| F11601 |  | 调压阀 | 25L，15MPa，带流量计 |  | 个
| F11701 |  | 电动调节阀 | 调节型；DN25，PN10；温度80℃，阀前压力0.05MPaG，阀后压力0.4MPaG；PTFE密封，法兰连接 | 2507 | 个
| F12001 |  | 卡式气动蝶阀 | TYP：IDQX-07，2.5"，304，NO常开 | 组件 | 个 | Stubbe
| F12002 |  | 卡式气动蝶阀 | TYP：IDQX-07，2.5"，304，NC常闭 | 组件 | 个 | Stubbe
| F12049 |  | 手动法兰蝶阀 | DN200，PN10；阀体及阀板310s材质；硬密封，法兰连接；介质为高温烟气，最高温度500℃ | 310s | 个
| F12050 |  | 焊接式手动蝶阀 | 卫生级DN20，焊接式，PN10，阀体：304，密封：EPDM。 |  | 个
| F12051 |  | 手动蝶阀 | DN150 | 304 | 个
| F12052 |  | 蝶阀 | DN200 介质气体 | 玻璃钢 | 个
| F12053 |  | 对夹式手动蝶阀 | DN100，PN10，阀体：铸铁，阀板：304，密封EPDM，蜗轮式，导链长度2.5米 | 组件 | 个
| F12054 |  | 对夹式手动蜗轮蝶阀 | DN250，PN10，阀体碳钢，阀杆410，阀座EPDM，法兰对夹 | 阀板碳钢衬尼龙 | 个
| F12056 |  | 对夹式手动蜗轮蝶阀 | DN300，PN10，阀体碳钢，阀杆410，阀座EPDM，法兰对夹 | 阀板碳钢衬尼龙 | 个
| F12057 |  | 对夹式手动蜗轮蝶阀 | DN350，PN10，阀体碳钢，阀杆410，阀座EPDM，法兰对夹 | 阀板碳钢衬尼龙 | 个
| F12058 |  | 对夹式手动蜗轮蝶阀 | DN125，阀体铸铁，内衬丁腈橡胶，法兰对夹 |  | 个
| F12070 |  | 双法兰式手动蜗轮蝶阀 | DN150，PN10，阀体碳钢，阀杆410，阀座EPDM，蜗轮操作，双法兰连接 | 阀板碳钢衬尼龙
| F12071 |  | 双法兰式手动蜗轮蝶阀 | DN65，PN10，阀体碳钢，阀杆410，阀座EPDM，蜗轮操作，双法兰连接 | 阀板碳钢衬尼龙 | 个
| F12072 |  | 双法兰式手动蜗轮蝶阀 | DN50，PN10，阀体碳钢，阀杆410，阀座EPDM，蜗轮操作，双法兰连接 | 阀板碳钢衬尼龙 | 个
| F12073 |  | 双法兰式手动蜗轮蝶阀 | DN80，PN10，阀体碳钢，阀杆410，阀座EPDM，蜗轮操作，双法兰连接 | 阀板碳钢衬尼龙 | 个
| F12074 |  | 双法兰式手动蜗轮蝶阀 | DN125，PN10，阀体碳钢，阀杆410，阀座EPDM，蜗轮操作，双法兰连接 | 阀板碳钢衬尼龙 | 个
| F12075 |  | 双法兰式手动蜗轮蝶阀 | DN300，PN10，阀体碳钢，阀杆410，阀座EPDM，蜗轮操作，双法兰连接 | 阀板碳钢衬尼龙 | 个
| F12076 |  | 双法兰式手动蜗轮蝶阀 | DN200，PN10，阀体碳钢，阀杆410，阀座EPDM，蜗轮操作，双法兰连接 | 阀板碳钢衬尼龙 | 个
| F12077 |  | 双法兰式手动蜗轮蝶阀 | DN100，PN10，阀体碳钢，阀杆410，阀座EPDM，蜗轮操作，双法兰连接 | 阀板碳钢衬尼龙 | 个
| F12078 |  | 双法兰式手动蜗轮蝶阀 | DN350，PN10，阀体碳钢，阀杆410，阀座EPDM，蜗轮操作，双法兰连接 | 阀板碳钢衬尼龙 | 个
| F12079 |  | 双法兰式手动蜗轮蝶阀 | DN250，PN10，阀体碳钢，阀杆410，阀座EPDM，蜗轮操作，双法兰连接 | 阀板碳钢衬尼龙 | 个
| F12080 |  | 双法兰式手动蜗轮蝶阀 | DN450，PN10，阀体碳钢，阀杆410，阀座EPDM，蜗轮操作，双法兰连接 | 阀板碳钢衬尼龙 | 个
| F12081 |  | 双法兰式手动蜗轮蝶阀 | DN500，PN10，阀体碳钢，阀杆410，阀座EPDM，蜗轮操作，双法兰连接 | 阀板碳钢衬尼龙 | 个
| F12083 |  | 双法兰式手动蜗轮蝶阀 | DN350，PN10，阀体碳钢，阀杆410，阀座PTFE，蜗轮操作，双法兰连接 | 阀板碳钢衬尼龙 | 个
| F12084 |  | 双法兰式手动蜗轮蝶阀 | DN100，PN10，阀体碳钢，阀杆410，阀座PTFE，蜗轮操作，双法兰连接 | 阀板碳钢衬尼龙 | 个
| F12085 |  | 双法兰式手动蜗轮蝶阀 | DN250，PN10，阀体碳钢，阀杆410，阀座PTFE，蜗轮操作，双法兰连接 | 阀板碳钢衬尼龙 | 个
| F12087 |  | 双法兰式手动蜗轮蝶阀 | DN150，PN10，阀体碳钢，阀杆410，阀座PTFE，蜗轮操作，双法兰连接 | 阀板碳钢衬尼龙 | 个
| F12088 |  | 双法兰式手动蜗轮蝶阀 | DN65，PN10，阀体碳钢，阀杆410，阀座PTFE，蜗轮操作，双法兰连接 | 阀板碳钢衬尼龙 | 个
| F12089 |  | 双法兰式手动蜗轮蝶阀 | DN50，PN10，阀体碳钢，阀杆410，阀座PTFE，蜗轮操作，双法兰连接 | 阀板碳钢衬尼龙 | 个
| F12090 |  | 双法兰式手动蜗轮蝶阀 | DN200，PN10，阀体碳钢，阀杆410，阀座PTFE，蜗轮操作，双法兰连接 | 阀板碳钢衬尼龙 | 个
| F12091 |  | 双法兰式手动蜗轮蝶阀 | DN125，PN10，阀体碳钢，阀杆410，阀座PTFE，蜗轮操作，双法兰连接 | 阀板碳钢衬尼龙 | 个
| F12092 |  | 双法兰式手动蜗轮蝶阀 | DN300，PN10，阀体碳钢，阀杆410，阀座PTFE，蜗轮操作，双法兰连接 | 阀板碳钢衬尼龙 | 个
| F12098 |  | 卡式手动蝶阀 | DN20，卡箍式，PN10，阀体：304，密封：EPDM。 | 304 | 个
| F12099 |  | 卡式手动蝶阀 | DN20，卡箍式，PN10，阀体：304，密封：EPDM。 | 304 | 个
| F12100 |  | 卡式手动蝶阀 | TYP：IDSX-07，2.5“ | 组件 | 个 | 利洋四方
| F12101 |  | 对夹式手动蝶阀 | BNR：199 037 206，DN200，PN10 |  | 个 | GF
| F12102 |  | 对夹式手动蝶阀 | TYP:K48780W32A1DE0 GB232A DN80 |  | 个
| F12103 |  | 对夹式手动蝶阀 | TYP：K487 100W32A1DE0 GB232 A，DN100 |  | 个
| F12104 |  | 对夹式手动蝶阀 | TYP：DN150，PN10，金属衬EPDM |  | 个
| F12105 |  | 对夹式手动蝶阀 | TYP：DN200，PN10，金属衬EPDM |  | 个
| F12106 |  | 对夹式手动蝶阀 | TYP：DN100，PN10，金属衬EPDM |  | 个
| F12107 |  | 对夹式手动蝶阀 | TYP：DN50，PN10，金属衬EPDM |  | 个
| F12108 |  | 对夹式手动蝶阀 | TYP：DN65，PN10，金属衬EPDM |  | 个
| F12109 |  | 对夹式手动蝶阀 | TYP：DN80，PN10，金属衬EPDM |  | 个
| F12110 |  | 对夹式手动蝶阀 | TYP：DN125，PN10，金属衬EPDM |  | 个
| F12111 |  | 对夹式手动蝶阀 | TYP：DN250，PN10，金属衬EPDM |  | 个
| F12112 |  | 对夹式手动蝶阀 | TYP：DN100，PN10，金属衬EPDM（阀体：铸铁，阀板：304） |  | 个
| F12113 |  | 对夹式手动蝶阀 | TYP：DN80，PN10，金属衬EPDM（阀体：铸铁，阀板：304） |  | 个
| F12114 |  | 对夹式手动蝶阀 | TYP：DN200，PN10，金属衬EPDM（阀体：铸铁，阀板：304） |  | 个
| F12115 |  | 对夹式手动蝶阀 | TYP：DN150，PN10，金属衬EPDM（阀体：铸铁，阀板：304） |  | 个
| F12116 |  | 对夹式手动蝶阀 | TYP：DN125，PN10，金属衬EPDM（阀体：铸铁，阀板：304） |  | 个
| F12117 |  | 对夹式手动蝶阀 | TYP：DN65，PN10，金属衬EPDM（阀体：铸铁，阀板：304） |  | 个
| F12118 |  | 对夹式手动蝶阀 | TYP：DN250，PN10，阀体：铸铁，阀板：304，密封EPDM，蜗轮式。 |  | 个
| F12119 |  | 对夹式手动蝶阀 | TYP：DN125，PN10，阀体：铸铁，阀板：304，密封EPDM，蜗轮式，导链长度2.5米 |  | 个
| F12120 |  | 对夹式手动蝶阀 | TYP：DN80，PN10，阀体：铸铁，阀板：304，密封EPDM，蜗轮式导链，长度3.3米 |  | 个
| F12121 |  | 对夹式手动蝶阀 | TYP：DN200，PN10，阀体：铸铁，阀板：304，密封EPDM，蜗轮式 ，导链长3.1米 |  | 个
| F12122 |  | 对夹式手动蝶阀 | DN40，PN10，金属衬EPDM（阀体：铸铁，阀板：铸铁） |  | 个 |  | z
| F12123 |  | 对夹式手动蝶阀 | TYP：DN150，PN10，金属衬EPDM（阀体：铸铁，阀板：304） | 组件 | 个
| F12124 |  | 对夹式手动蝶阀 | DN150 PN1.0 | UPVC | 个
| F12125 |  | 对夹式手动蝶阀 | TYP：DN65，PN10，（阀体：铸铁，阀板：球墨铸铁覆尼龙） | 组件 | 个
| F12126 |  | 对夹式手动蝶阀 | TYP：DN300，PN10，金属衬EPDM（阀体：铸铁，阀板：球墨铸铁覆尼龙） |  | 个
| F12127 |  | 对夹式手动蝶阀 | DN200，PN10，法兰对夹 | 阀板316L | 个
| F12128 |  | 对夹式手动蝶阀 | DN300，PN10，法兰对夹 | 阀板316L | 个
| F12128 |  | 对夹式手动蝶阀 | DN300，PN10，法兰对夹 | 阀板316L | 个
| F12129 |  | 对夹式手动蝶阀 | DN250，PN10，法兰对夹 | 阀板316L | 个
| F12130 |  | 对夹式手动蝶阀 | DN65，PN10，法兰对夹 | 阀板316L | 个
| F12131 |  | 对夹式手动蝶阀 | DN50，PN10，法兰对夹 | 阀板316L | 个
| F12132 |  | 对夹式手动蝶阀 | DN125，PN10，法兰对夹 | 阀板316L | 个
| F12133 |  | 对夹式手动蝶阀 | DN150，PN10，法兰对夹 | 阀板316L | 个
| F12134 |  | 对夹式手动蝶阀 | DN80，PN10，法兰对夹 | 阀板316L | 个
| F12135 |  | 对夹式手动蝶阀 | DN40，PN10，法兰对夹 | 阀板316L | 个
| F12136 |  | 对夹式手动蝶阀 | DN50，PN10 | 阀板316L | 个
| F12137 |  | 对夹式手动蝶阀 | TYP：DN100，PN10，金属衬EPDM（阀体：铸铁，阀板：304），蜗轮式。导链长3米 | 组件 | 个
| F12138 |  | 对夹式手动蝶阀 | DN100，PN10，阀体碳钢，阀杆410，阀座EPDM，蜗轮控制，法兰对夹 | 阀板碳钢衬尼龙 | 个 | 弗雷西
| F12139 |  | 对夹式手动蝶阀 | TYP：DN100，PN10，阀体碳钢，阀板碳钢衬塑，阀座EPDM | 阀板碳钢衬塑 | 个
| F12140 |  | 对夹式手动蝶阀 | TYP：DN125，PN10，阀体碳钢，阀板碳钢衬尼龙，阀座EPDM | 阀板碳钢衬尼龙 | 个
| F12141 |  | 对夹式手动蝶阀 | TYP：DN100，PN10，金属衬EPDM（阀体：铸铁，阀板：球墨铸铁覆尼龙） | 组件 | 个
| F12142 |  | 对夹式手动蝶阀 | TYP：DN65，PN10，阀体碳钢，阀板碳钢衬塑，阀座EPDM | 阀板碳钢衬塑 | 个
| F12143 |  | 对夹式手动蝶阀 | TYP：DN125，PN10，金属衬EPDM（阀体：铸铁，阀板：球墨铸铁覆尼龙） | 组件 | 个
| F12144 |  | 对夹式手动蝶阀 | TYP：DN250，PN10，金属衬EPDM（阀体：铸铁，阀板：球墨铸铁覆尼龙） | 组件 | 个
| F12145 |  | 对夹式手动蝶阀 | TYP：DN150，PN10，金属衬EPDM（阀体：铸铁，阀板：球墨铸铁覆尼龙） | 组件 | 个
| F12146 |  | 对夹式手动蝶阀 | TYP：DN65，PN10，金属衬EPDM（阀体：铸铁，阀板：球墨铸铁覆尼龙） | 组件 | 个
| F12147 |  | 对夹式手动蝶阀 | TYP：DN80，PN10，金属衬EPDM（阀体：铸铁，阀板：球墨铸铁覆尼龙） | 组件 | 个
| F12148 |  | 对夹式手动蝶阀 | TYP：DN200，PN10，金属衬EPDM（阀体：铸铁，阀板：球墨铸铁覆尼龙） | 组件 | 个
| F12149 |  | 对夹式手动蝶阀 | TYP：DN100，PN10，金属衬EPDM（阀体：铸铁，阀板：304），蜗轮式。 | 组件 | 个
| F12150 |  | 对夹式手动蝶阀 | TYP：DN50，PN10，金属衬EPDM（阀体：铸铁，阀板：球墨铸铁覆尼龙） | 组件 | 个
| F12151 |  | 对夹式手动蝶阀 | TYP：DN125，PN10，金属衬EPDM（阀体：铸铁，阀板：304SS），蜗轮式。 | 组件 | 个
| F12152 |  | 对夹式手动蝶阀 | TYP：DN80，PN16，金属衬EPDM（阀体：铸铁，阀板：球墨铸铁覆尼龙） | 组件 | 个
| F12153 |  | 对夹式手动蝶阀 | TYP：DN100，PN10，金属衬EPDM（阀体：铸铁，阀板：304SS），蜗轮式。 | 组件 | 个
| F12154 |  | 对夹式手动蝶阀 | TYP：DN150，PN10，金属衬EPDM（阀体：铸铁，阀板：304SS），蜗轮式。 | 组件 | 个
| F12162 |  | 对夹式气动蝶阀 | TYP：DN100，PN10，双作用，金属衬EPDM，带位置反馈（阀体：铸铁，阀板：304SS）
| F12163 |  | 对夹式气动蝶阀 | TYP：DN100，PN10，双作用，金属衬EPDM，带位置反馈（阀体：铸铁，阀板：304）说明：气缸和阀体平行，带可视限位开关。 | 组件 | 个 | 富乐
| F12164 |  | 对夹式气动蝶阀 | DN100，PN10，双作用，带限位开关，阀体碳钢，阀杆410，阀座EPDM，法兰对夹 | 阀板碳钢衬尼龙 | 个 | 弗雷西
| F12165 |  | 对夹式气动蝶阀 | DN65，PN10，，双作用，带限位开关，阀体碳钢，阀杆410，阀座EPDM，法兰对夹 | 阀板碳钢衬尼龙 | 个 | 弗雷西
| F12166 |  | 对夹式气动蝶阀 | DN150，PN10，法兰对夹 | 阀板316L | 个
| F12167 |  | 对夹式气动蝶阀 | TYP：DN65，PN10，金属衬EPDM，双作用，带位置反馈。（阀体：铸铁，阀板：304）说明：气缸和阀体平行。 |  | 个
| F12168 |  | 对夹式气动蝶阀 | TYP：DN65，PN10，带位置反馈，可视限位开关，阀体：铸铁，阀板：304，密封EPDM，常开 |  | 个
| F12169 |  | 对夹式气动蝶阀 | TYP：DN40，PN10，双作用，带位置反馈。（阀体：铸铁，阀板：304），说明：气缸和阀体平行，带可视限位开关 |  | 个
| F12170 |  | 对夹式气动蝶阀 | TYP：DN200，PN10，金属衬EPDM，双作用，带位置反馈。（阀体：铸铁，阀板：304）说明：气缸和阀体平行。配DC 24V 单电控二位五通电磁阀 |  | 个
| F12171 |  | 对夹式气动蝶阀 | TYP：DN150，PN10，金属衬EPDM，双作用，带位置反馈。（阀体：铸铁，阀板：304）说明：气缸和阀体平行。配DC 24V 单电控二位五通电磁阀 |  | 个
| F12172 |  | 对夹式气动蝶阀 | TYP：DN125，PN10，金属衬EPDM，双作用，带位置反馈。（阀体：铸铁，阀板：304）说明：气缸和阀体平行。配DC 24V 单电控二位五通电磁阀 |  | 个
| F12173 |  | 对夹式气动蝶阀 | TYP：DN80，PN10，金属衬EPDM，双作用，带位置反馈。（阀体：铸铁，阀板：304）说明：气缸和阀体平行。配DC 24V 单电控二位五通电磁阀 |  | 个
| F12174 |  | 对夹式气动蝶阀 | TYP：DN50，PN10，金属衬EPDM，单作用，常闭。（阀体：铸铁，阀板：304）说明：气缸和阀体平行。配DC 24V 单电控二位五通电磁阀 |  | 个
| F12175 |  | 对夹式气动蝶阀 | TYP：DN200，PN10，金属衬EPDM。（阀体：铸铁，阀板：304） | 组件 | 个 | Stubbe | z
| F12176 |  | 对夹式气动蝶阀 | TYP：DN150，PN10，金属衬EPDM。（阀体：铸铁，阀板：304） | 组件 | 个 | Stubbe | z
| F12177 |  | 对夹式气动蝶阀 | TYP：DN125，PN10，金属衬EPDM。（阀体：铸铁，阀板：304） | 组件 | 个 | Stubbe | z
| F12178 |  | 对夹式气动蝶阀 | TYP：DN80，PN10，金属衬EPDM。（阀体：铸铁，阀板：304） | 组件 | 个 | Stubbe | z
| F12179 |  | 对夹式气动蝶阀 | TYP：DN50，PN10，金属衬EPDM。（阀体：铸铁，阀板：304） | 组件 | 个 | Stubbe | z
| F12180 |  | 对夹式气动蝶阀 | TYP：DN125，PN10，金属衬EPDM（阀体：铸铁，阀板：304），蜗轮式。导链长1米 | 组件 | 个 | Stubbe | z
| F12181 |  | 对夹式气动蝶阀 | TYP：DN50，PN10，单作用常闭，金属衬EPDM，带位置反馈。（阀体：铸铁，阀板：304）说明：气缸和阀体垂直。带可视限位开关。 | 组件 | 个 | Stubbe | z
| F12182 |  | 对夹式气动蝶阀 | TYP：DN125，PN10，气动单作用常闭，带位置反馈，可视限位开关，阀体：铸铁，阀板：304，密封EPDM | 组合件 | 个
| F12183 |  | 对夹式气动蝶阀 | D671X-10，DN150，1.0MPa，配单作用气缸(常闭型）；配限位开关； | 304 | 个 | 沪工
| F12184 |  | 对夹式气动蝶阀 | D671X-10，DN80，1.0MPa，配单作用气缸(常闭型）；配限位开关； | 304 | 个 | 沪工
| F12185 |  | 对夹式气动蝶阀 | D671X-10，DN50，1.0MPa，配单作用气缸(常闭型）；配限位开关； | 304 | 个 | 沪工
| F12186 |  | 对夹式气动蝶阀 | D671X-10，DN150，1.0MPa，配单作用气缸(常开型）；配限位开关； | 304 | 个 | 沪工
| F12187 |  | 对夹式气动蝶阀 | D671X-10，DN100，1.0MPa，配单作用气缸(常开型）；配限位开关； | 304 | 个 | 沪工
| F12188 |  | 对夹式气动蝶阀 | D671X-10，DN250，1.0MPa，配单作用气缸(常开型）；配限位开关； | 304 | 个 | 沪工
| F12189 |  | 气动球阀 | FV10-4221，DN50，1.0MPa，配单作用气缸(常开型）；配限位开关； | 304 | 个 | 富乐
| F12190 |  | 气动球阀 | BNR：199230066，D40/DN32，FO，PN10 | PVC-U | 个 | GF
| F12191 |  | 气动球阀 | BNR：199230006，D40/DN32，FC，PN10 | PVC-U | 个 | GF
| F12192 |  | 气动球阀 | DN32，PN100，常闭NC | 组件 | 个 | 好利
| F12193 |  | 气动球阀 | TYP：ZB311027-EE620852，NC常闭，PN200 | 组件 | 个 | EA
| F12194 |  | 气动球阀 | TYP：A734-1-P4-4L4LP4L-PD，NC常闭，耐压100bar，G1"螺纹连接 | 316L | 个
| F12195 |  | 气动球阀 | TYP：DN15 PN100，常开，单作用，带位置反馈，可视限位开关 | 2205
| F12196 |  | 气动球阀 | DN40，PN25,2205材质，法兰连接，气动单作用常开 | 2205
| F12201 |  | 对夹式气动蝶阀 | BNR：199 037 253，037P FC，DN65，PN10，单动常闭 |  | 个 | GF
| F12202 |  | 对夹式气动蝶阀 | BNR：199 037 254，037P FC，DN80，PN10，单动常闭 |  | 个 | GF
| F12203 |  | 对夹式气动蝶阀 | BNR：199 037 280，037P FO，DN80，PN10，单动常开 |  | 个 | GF
| F12204 |  | 对夹式气动蝶阀 | BNR：199 037 255，037P-FC，DN100，PN10，单动常闭 |  | 个 | GF
| F12205 |  | 对夹式气动蝶阀 | BNR：199 037 255，037P-FC，DN100，PN10，单动常闭，开度可调，配气电定位器调节开度 |  | 个 | GF
| F12206 |  | 对夹式气动蝶阀 | BNR：199 037 256，037P-FC，DN125，PN10，单动常闭 |  | 个 | GF
| F12207 |  | 对夹式气动蝶阀 | BNR：199 037 258，037P-FC，DN200，PN10，单动常闭 |  | 个 | GF
| F12208 |  | 对夹式气动蝶阀 | TYP：DN200，PN10，双作用，金属衬EPDM，带位置反馈 |  | 个
| F12209 |  | 对夹式气动蝶阀 | TYP：DN125，PN10，双作用，金属衬EPDM，带位置反馈 |  | 个
| F12210 |  | 对夹式气动蝶阀 | TYP：DN100，PN10，双作用，金属衬EPDM，带位置反馈 |  | 个
| F12211 |  | 对夹式气动蝶阀 | TYP：DN150，PN10，双作用，金属衬EPDM，配气电转换器带调节功能 |  | 个
| F12212 |  | 对夹式气动蝶阀 | TYP：DN80，PN10，双作用，金属衬EPDM，带位置反馈 |  | 个
| F12213 |  | 对夹式气动蝶阀 | TYP：DN650，PN10，双作用，金属衬EPDM，带位置反馈 |  | 个
| F12214 |  | 对夹式气动蝶阀 | TYP：DN65，PN10，双作用，金属衬EPDM，带位置反馈 |  | 个
| F12215 |  | 对夹式气动蝶阀 | TYP：DN65，PN10，单作用常闭，金属衬EPDM，带位置反馈 |  | 个
| F12216 |  | 对夹式气动蝶阀 | TYP：DN50，PN10，双作用，金属衬EPDM，带位置反馈 |  | 个 | EBRO/阿尔肯/盖米
| F12217 |  | 对夹式气动蝶阀 | TYP：DN50，PN10，单作用常闭，金属衬EPDM，带位置反馈 |  | 个 | EBRO/阿尔肯/盖米
| F12218 |  | 对夹式气动蝶阀 | TYP：DN150，PN10，双作用，金属衬EPDM，带位置反馈 |  | 个 | EBRO/阿尔肯/盖米
| F12219 |  | 对夹式气动蝶阀 | TYP：DN80，PN10，可视限位开关，阀体：铸铁，阀板：304，密封EPDM，单作用常开 |  | 个 | Stubbe
| F12220 |  | 对夹式气动蝶阀 | TYP：DN50，PN10，可视限位开关，阀体：铸铁，阀板：304，密封EPDM，单作用常开 |  | 个 | Stubbe
| F12221 |  | 对夹式气动蝶阀 | TYP：DN100，PN10，带防爆位置反馈dIIBT4，可视限位开关，阀体：铸铁，阀板：304，密封EPDM，常闭 |  | 个
| F12222 |  | 对夹式气动蝶阀 | TYP：DN80，PN10，带防爆位置反馈dIIBT4，可视限位开关,阀体：铸铁，阀板：304，密封EPDM，常闭 |  | 个
| F12223 |  | 对夹式气动蝶阀 | TYP：DN80，PN10，带防爆位置反馈dIIBT4，可视限位开关，阀体：铸铁，阀板：304，密封EPDM，常开 |  | 个
| F12224 |  | 对夹式气动蝶阀 | TYP：DN50，PN10，带防爆位置反馈dIIBT4，可视限位开关，阀体：铸铁，阀板：304，密封EPDM，常闭 |  | 个
| F12225 |  | 对夹式气动蝶阀 | TYP：DN50，PN10，带位置反馈dIIBT4，可视限位开关，阀体：铸铁，阀板：304，密封EPDM，常开 |  | 个
| F12226 |  | 对夹式气动蝶阀 | TYP：DN200，PN10，金属衬EPDM，双作用，带位置反馈。（阀体：铸铁，阀板：304），说明：气缸和阀体平行。可视限位开关，2-SPDT |  | 个
| F12227 |  | 对夹式气动蝶阀 | TYP：DN150，PN10，双作用，金属衬EPDM，带位置反馈（阀体：铸铁，阀板：304）说明：气缸和阀体垂直。可视限位开关，2-SPDT |  | 个
| F12228 |  | 对夹式气动蝶阀 | TYP：DN125，PN10，双作用，金属衬EPDM，带位置反馈（阀体：铸铁，阀板：304）说明：气缸和阀体垂直。可视限位开关，2-SPDT |  | 个
| F12229 |  | 对夹式气动蝶阀 | TYP：DN80，PN10，双作用，金属衬EPDM，带位置反馈（阀体：铸铁，阀板：304）说明：气缸和阀体垂直。可视限位开关，2-SPDT |  | 个
| F12230 |  | 对夹式气动蝶阀 | TYP：DN80，PN10，双作用，带位置反馈（阀体：铸铁，阀板：304，密封：EPDM）说明：气缸和阀体平行。可视限位开关，2-SPDT |  | 个
| F12231 |  | 对夹式气动蝶阀 | TYP：DN65，PN10，双作用，带位置反馈。阀体：铸铁，阀板：304，密封EPDM，气缸和阀体垂直，可视限位开关，不含电磁阀。 |  | 个
| F12232 |  | 对夹式气动蝶阀 | TYP：DN125，PN10，双作用，金属衬EPDM，带位置反馈（阀体：铸铁，阀板：304）说明：气缸和阀体平行。 |  | 个 |  | z
| F12233 |  | 对夹式气动蝶阀 | DN150，PN1.0，单作用常闭，带位置反馈，阀体铸钢衬EPDM，阀板不锈钢，防护等级IP68 | 组件 | 个
| F12234 |  | 对夹式气动蝶阀 | TYP：DN50，PN10，双作用，金属衬EPDM，带位置反馈（阀体：铸铁，阀板：球墨铸铁覆尼龙）说明：气缸和阀体平行，带可视限位开关 | 组件 | 个
| F12235 |  | 对夹式气动蝶阀 | TYP：DN150，PN10，双作用，金属衬EPDM，带位置反馈（阀体：铸铁，阀板：球墨铸铁覆尼龙）说明：气缸和阀体平行，带可视限位开关 | 组件 | 个
| F12236 |  | 对夹式气动蝶阀 | TYP：DN600，PN10，双作用，带位置反馈，能手动开关（阀体：铸铁衬EPDM，阀板：球墨铸铁覆尼龙）说明：气缸和阀体平行，带可视限位开关 | 组件 | 个
| F12237 |  | 对夹式气动蝶阀 | TYP：DN400，PN10，双作用，带位置反馈，能手动开关（阀体：铸铁衬EPDM，阀板：球墨铸铁覆尼龙）说明：气缸和阀体平行，带可视限位开关 | 组件 | 个
| F12238 |  | 对夹式气动蝶阀 | TYP：DN300，PN10，双作用，带位置反馈，能手动开关（阀体：铸铁，阀板：304，硬密封）说明：气缸和阀体平行，带可视限位开关 | 组件 | 个
| F12239 |  | 对夹式气动蝶阀 | TYP：DN125，PN10，双作用，带位置反馈，能手动开关（阀体：铸铁衬EPDM，阀板：球墨铸铁覆尼龙）说明：气缸和阀体平行，带可视限位开关 | 组件 | 个
| F12240 |  | 气缸 | DN80 双作用 |  | 个 |  | z
| F12241 |  | 对夹式气动蝶阀 | TYP：DN125，PN10，双作用，金属衬EPDM，带位置反馈（阀体：铸铁，阀板：球墨铸铁覆尼龙）说明：气缸和阀体平行，带可视限位开关 | 组件 | 个
| F12242 |  | 对夹式气动蝶阀 | TYP：DN65，PN10，双作用，金属衬EPDM，带位置反馈（阀体：铸铁，阀板：球墨铸铁覆尼龙）说明：气缸和阀体平行，带可视限位开关 | 组件 | 个
| F12243 |  | 对夹式气动蝶阀 | TYP：DN125，PN10，带位置反馈，可视限位开关，阀体：铸铁，阀板：球墨铸铁覆尼龙，密封EPDM，常开 | 组件 | 个
| F12244 |  | 对夹式气动蝶阀 | TYP：DN100，PN10，双作用，金属衬EPDM，带位置反馈（阀体：铸铁，阀板：球墨铸铁覆尼龙）说明：气缸和阀体平行，带可视限位开关 | 组件 | 个
| F12245 |  | 对夹式气动蝶阀 | TYP：DN80，PN10，双作用，金属衬EPDM，带位置反馈（阀体：铸铁，阀板：球墨铸铁覆尼龙）说明：气缸和阀体平行，带可视限位开关 | 组件 | 个
| F12246 |  | 对夹式气动蝶阀 | TYP：DN100，PN10，带位置反馈，可视限位开关，阀体：铸铁，阀板：球墨铸铁覆尼龙，密封EPDM，常开 | 组件 | 个
| F12247 |  | 对夹式气动蝶阀 | TYP：DN65，PN10，带位置反馈，可视限位开关，阀体：铸铁，阀板：球墨铸铁覆尼龙，密封EPDM，常开 | 组件 | 个
| F12248 |  | 对夹式气动蝶阀 | TYP：DN80，PN10，带位置反馈，可视限位开关，阀体：铸铁，阀板：球墨铸铁覆尼龙，密封EPDM，常开 | 组件 | 个
| F12249 |  | 对夹式电动蝶阀 | DN300，介质温度100℃，压缩空气，运行压力1bar |  | 个
| F12250 |  | 对夹式电动蝶阀 | DN300，铸铁材质，软密封，介质为水，阀板铸铁 | 铸铁 | 个
| F12251 |  | 对夹式电动蝶阀 | DN200，铸铁材质，软密封，介质为水，阀板铸铁 | 铸铁 | 个
| F12252 |  | 对夹式电动蝶阀 | DN150，铸铁材质，硬密封，介质温度100℃压缩空气，阀板铸铁 | 铸铁 | 个
| F12253 |  | 对夹式电动蝶阀 | DN100，铸铁材质，软密封，介质为水，阀板铸铁 | 铸铁 | 个
| F12254 |  | 对夹式电动蝶阀 | DN80，铸铁材质，软密封，介质为水，阀板铸铁 | 铸铁 | 个
| F12255 |  | 对夹式电动调节蝶阀 | DN200，铸铁材质，硬密封，介质温度100℃压缩空气，配套阀门控制器，阀板铸铁 | 铸铁 | 个
| F12256 |  | 对夹式电动调节蝶阀 | DN100，铸铁材质，硬密封，介质温度100℃压缩空气，配套阀门控制器，阀板铸铁 | 铸铁 | 个
| F12257 |  | 对夹式电动调节蝶阀 | DN200，介质温度100℃，压缩空气，运行压力1bar，配套控制器 |  | 个
| F12258 |  | 对夹式电动调节蝶阀 | DN80，介质温度100℃，压缩空气，运行压力1bar，配套控制器 |  | 个
| F12259 |  | 对夹式电动调节蝶阀 | DN80，常温液体，运行压力4bar，配套控制器，不锈钢阀板 |  | 个
| F12260 |  | 对夹式电动蝶阀 | TYP：DN80，PN16，阀体：铸铁，阀板：304，密封EPDM，防爆电动执行器，开关型，防爆等级DⅡBT4 | 铸铁 | 个 | stubbe
| F12261 |  | A型对夹电动蝶阀 | FV20-311 DN150 PN10 |  | 个 | 富乐 | g
| F12262 |  | A型对夹电动蝶阀 | DN150，阀体：球墨铸铁；阀板：不锈钢304；阀座：EPDM；阀轴：不锈钢410；配富乐220V无源触点电装 |  | 个 | 富乐 | z
| F12263 |  | A型对夹气动蝶阀 | FV20-411-2621 DN50 PN10 |  | 个 | 富乐
| F12264 |  | A型对夹气动蝶阀 | FV20-411-2621 DN80 PN10 |  | 个 | 富乐
| F12265 |  | A型对夹气动蝶阀 | FV20-411-2621 DN125 PN10 |  | 个 | 富乐
| F12266 |  | A型对夹气动蝶阀 | FV20-411-2621 DN150 PN10 |  | 个 | 富乐
| F12267 |  | A型对夹气动蝶阀 | FV20-411-2621 DN200 PN10 |  | 个 | 富乐
| F12279 |  | 电动法兰伸缩蝶阀 | FV20-341 DN200 PN10 |  | 个 | 富乐 | g
| F12280 |  | 电动蝶阀 | D971X-1.6K |  | 个
| F12281 |  | 电动蝶阀 | DIV100 |  | 个
| F12282 |  | 电动蝶阀 | DN200，PN1.0，配套阀门控制器,220V | 不锈钢 | 个
| F12283 |  | 对夹式电动蝶阀 | DN80，PN10，金属衬EPDM，带位置反馈（阀体：铸铁，阀板：304） | 组件 | 个
| F12284 |  | 电动蝶阀 | DN150，阀体：球墨铸铁；阀板：不锈钢304；密封：EPDM； 配220V无源触点电装 | 阀板304 | 个 | 富乐
| F12301 |  | 气动常闭蝶阀 | TYP:K480 80W371014K1+ASR0130FC |  | 个
| F12302 |  | 气动蝶阀限位开关 | 适配好利气动蝶阀的可视限位开关，带位置反馈 |  | 个
| F12303 |  | 气动蝶阀限位开关 | FLXG-210N 机械式限位开关 |  | 个
| F12304 |  | 限位开关盒 | 气动阀配 |  | 个
| F12305 |  | 限位开关 | ITS-100。与DA-140气阀匹配 |  | 个
| F12350 |  | 气动调节蝶阀 | DN350，阀门开度可调，带位置反馈，能手动开关，PN10 | 阀体:铸铁衬EPDM，阀板:球铁覆尼龙 | 个
| F12351 |  | 气动蝶阀 | DN350，双作用，带位置反馈，能手动开关，PN10 | 阀体:铸铁衬EPDM，阀板:球铁覆尼龙 | 个
| F12352 |  | 气动蝶阀 | DN300，双作用，带位置反馈，能手动开关，PN10 | 阀体:铸铁衬EPDM，阀板:球铁覆尼龙 | 个
| F12353 |  | 气动蝶阀 | DN200，单作用，故障关闭阀门，带位置反馈，能手动开关，PN10 | 阀体:铸铁衬EPDM，阀板:球铁覆尼龙 | 个
| F12354 |  | 气动蝶阀 | DN150，PN10，双作用，带位置反馈，能手动开关，气缸和阀体平行 | 阀体：铸铁衬EPDM，阀板：球铁覆尼龙 | 个
| F12355 |  | 对夹式气动蝶阀 | TYP：DN100，PN10，双作用，带位置反馈。说明：气缸和阀体平行，带可视限位开关 | 阀体：铸铁，阀板：304 | 个
| F12356 |  | 对夹式气动蝶阀 | TYP：DN65，PN10，双作用，带位置反馈。说明：气缸和阀体平行，带可视限位开关 | 阀体：铸铁，阀板：304 | 个
| F12357 |  | 对夹式气动蝶阀 | TYP：DN50，PN10，单作用，常闭，带位置反馈。说明：气缸和阀体平行，带可视限位开关 | 阀体：铸铁，阀板：304 | 个
| F12358 |  | 气动蝶阀 | TYP：DN100，PN10，双作用，金属衬EPDM，带位置反馈（阀体：铸铁，阀板：球墨铸铁覆尼龙）说明：气缸和阀体平行，带可视限位开关 | 组件 | 个
| F12359 |  | 对夹式气动蝶阀 | DN100，PN10，法兰对夹 | 阀板316L衬塑 | 个
| F12360 |  | 对夹式气动蝶阀 | DN100，PN10，法兰对夹 | 阀板316L | 个
| F12361 |  | 对夹式气动蝶阀 | DN65，PN10，法兰对夹 | 阀板316L衬塑 | 个
| F12362 |  | 对夹式气动蝶阀 | DN65，PN10，法兰对夹 | 阀板316L | 个
| F12363 |  | 对夹式气动蝶阀 | DN200，PN10，法兰对夹 | 阀板316L | 个
| F12364 |  | 对夹式气动蝶阀 | DN40，PN10，法兰对夹 | 阀板316L | 个
| F12365 |  | 对夹式气动蝶阀 | DN300，PN10，双作用，带限位开关，阀体碳钢，阀杆410，阀座EPDM，法兰对夹 | 阀板碳钢衬尼龙 | 个
| F12366 |  | 对夹式气动蝶阀 | DN50，PN10，双作用，带限位开关，阀体碳钢，阀杆410，阀座EPDM，法兰对夹 | 阀板碳钢衬尼龙 | 个
| F12367 |  | 对夹式气动蝶阀 | DN350，PN10，双作用，带限位开关，阀体碳钢，阀杆410，阀座EPDM，法兰对夹 | 阀板碳钢衬尼龙 | 个
| F12368 |  | 对夹式气动蝶阀 | DN250，PN10，双作用，带限位开关，阀体碳钢，阀杆410，阀座EPDM，法兰对夹 | 阀板碳钢衬尼龙 | 个
| F12369 |  | 对夹式气动蝶阀 | DN100，PN10，双作用，带限位开关，阀体碳钢，阀杆410，阀座EPDM，法兰对夹,良工 | 阀板碳钢衬尼龙 | 个
| F12370 |  | 对夹式气动蝶阀 | DN80，PN10，双作用，带位置反馈，带可视限位开关，阀体碳钢，阀座EPDM，阀板316 | 阀板316 | 个
| F12371 |  | 对夹式气动蝶阀 | DN65，PN10，双作用，带位置反馈，带可视限位开关，阀体碳钢，阀座EPDM，阀板316 | 阀板316 | 个
| F12372 |  | 对夹式气动蝶阀 | DN40，PN10，双作用，带限位开关，阀体碳钢，阀杆410，阀座EPDM，法兰对夹 | 阀板碳钢衬尼龙 | 个
| F12373 |  | 对夹式气动蝶阀 | DN150，PN10，双作用，带限位开关，阀体碳钢，阀杆410，阀座EPDM，法兰对夹 | 阀板碳钢衬尼龙 | 个
| F12374 |  | 对夹式气动蝶阀 | DN125，PN10，双作用，带限位开关，阀体碳钢，阀杆410，阀座EPDM，法兰对夹 | 阀板碳钢衬尼龙 | 个
| F12375 |  | 对夹式气动蝶阀 | DN65，PN10，双作用，带限位开关，阀体碳钢，阀杆410，阀座EPDM，法兰对夹 | 阀板碳钢衬尼龙 | 个
| F12376 |  | 对夹式气动蝶阀 | TYP：DN250，PN10，双作用，金属衬EPDM，带位置反馈（阀体：铸铁，阀板：球墨铸铁覆尼龙）说明：气缸和阀体平行，带可视限位开关 | 组件 | 个
| F12377 |  | 对夹式气动蝶阀 | TYP：DN200，PN10，双作用，金属衬EPDM，带位置反馈（阀体：铸铁，阀板：球墨铸铁覆尼龙）说明：气缸和阀体平行，带可视限位开关 | 组件 | 个
| F12378 |  | 对夹式气动蝶阀 | TYP：DN100，PN10，常开，金属衬EPDM，带位置反馈（阀体：铸铁，阀板：304）说明：气缸和阀体平行 | 组件 | 个
| F12379 |  | 对夹式气动蝶阀 | TYP：DN50，PN10，双作用，金属衬EPDM，带位置反馈（阀体：铸铁，阀板：304）说明：气缸和阀体平行 | 组件 | 个
| F12380 |  | 对夹式气动蝶阀 | TYP：DN80，PN10，常开，带位置反馈。金属衬EPDM，阀体：铸铁，阀板：304。说明：气缸和阀体平行 | 组件 | 个
| F12381 |  | 对夹式气动蝶阀 | TYP：DN80，PN10，双作用，带位置反馈。金属衬EPDM，阀体：铸铁，阀板：304。说明：气缸和阀体平行 | 组件 | 个
| F12382 |  | 对夹式气动蝶阀 | TYP：DN200，PN10，金属衬EPDM，双作用，带位置反馈。（阀体：铸铁，阀板：304），说明：气缸和阀体平行。可视限位开关 | 组件 | 个
| F12383 |  | 对夹式气动蝶阀 | TYP：DN32，PN10，双作用，金属衬EPDM，带位置反馈（阀体：铸铁，阀板：球墨铸铁覆尼龙）说明：气缸和阀体平行，带可视限位开关 |  | 个
| F12384 |  | 对夹式气动蝶阀 | TYP：DN40，PN10，双作用，金属衬EPDM，带位置反馈（阀体：铸铁，阀板：球墨铸铁覆尼龙）说明：气缸和阀体平行，带可视限位开关 | 组件 | 个
| F12385 |  | 对夹式气动蝶阀 | TYP：DN40，PN10，双作用，金属衬EPDM，带位置反馈（阀体：铸铁，阀板：球墨铸铁覆尼龙）说明：气缸和阀体平行，带可视限位开关 | 组件 | 个
| F12386 |  | 对夹式气动蝶阀 | TYP：DN150，PN10，双作用，金属衬EPDM，带位置反馈（阀体：铸铁，阀板：304SS）说明：气缸和阀体平行。 | 组件 | 个
| F12387 |  | 对夹式气动蝶阀 | TYP：DN125，PN10，双作用，带位置反馈。（阀体：铸铁，阀板：304SS），说明：气缸和阀体平行，带可视限位开关 | 组件 | 个
| F12401 |  | 对夹式手动蝶阀 | 46097 K210,DN65 UPVC,法兰对夹 |  | 个
| F12402 |  | 对夹式手动蝶阀 | DN100 PN1.0 | UPVC | 个
| F12403 |  | 对夹式手动蝶阀 | DN80 PN1.0 | UPVC | 个
| F12404 |  | 对夹式手动蝶阀 | DN125 PN1.0 | UPVC | 个
| F12405 |  | 对夹式手动蝶阀 | DN50 PN1.0 | UPVC | 个
| F12406 |  | 对夹式手动蝶阀 | DN65；Viton/PTFE密封 |  | 个
| F12407 |  | 对夹式手动蝶阀 | DN50 金属衬胶 |  | 个
| F12408 |  | 对夹式手动蝶阀 | 国标，DN80，1.0Mpa,手柄操作 阀体：球墨铸铁；阀板：不锈钢304；阀座：EPDM；阀轴：不锈钢410 |  | 个 | 富乐
| F12409 |  | 对夹式手动蝶阀 | 国标，DN100，1.0Mpa,手柄操作 阀体：球墨铸铁；阀板：不锈钢304；阀座：EPDM；阀轴：不锈钢410 |  | 个 | 富乐
| F12410 |  | 对夹式手动蝶阀 | FV20-211 DN150 PN10 |  | 个 | 富乐
| F12411 |  | 对夹式手动蝶阀 | DN100，PN10，法兰对夹 | 阀板316L | 个
| F12412 |  | 对夹式手动蝶阀 | TYP：DN150，PN10，金属衬EPDM（阀体：铸铁，阀板：304），蜗轮式。导链长3米 | 组件 | 个
| F12413 |  | 衬胶蝶阀 | DN65,PN10 | 组件 | 个
| F12414 |  | 对夹式手动蜗轮蝶阀 | D343H-10C（DN200） |  | 个
| F12415 |  | 蝶阀配套蜗轮操作器 | KBVW-150蜗轮式蝶阀（6"）配套的蜗轮操作器，配所需外六角螺栓、螺丝垫片等配件。 |  | 个
| F12416 |  | 对夹式手动蝶阀 | DN50，PN10 | 304 | 个
| F12417 |  | 对夹式手动蝶阀 | DN50，PN10 | 阀体：铸铁衬EPDM，阀板：球铁覆尼龙 | 个
| F12418 |  | 对夹式手动蝶阀 | DN65，PN10 | 阀体：铸铁衬EPDM，阀板：球铁覆尼龙 | 个
| F12419 |  | 对夹式手动蝶阀 | DN80，PN10 | 阀体：铸铁衬EPDM，阀板：球铁覆尼龙 | 个
| F12430 |  | 对夹式手动蜗轮蝶阀 | DN100，PN10，阀体：铸铁衬EPDM，阀板：球铁覆尼龙 | 304 | 个
| F12431 |  | 对夹式手动蜗轮蝶阀 | DN200，PN10，阀体：铸铁衬EPDM，阀板：球铁覆尼龙 | 阀体：铸铁衬EPDM，阀板：球铁覆尼龙 | 个
| F12432 |  | 对夹式手动蜗轮蝶阀 | DN200，PN10，阀体：铸铁衬EPDM，阀板：球铁覆尼龙 | 阀体：铸铁衬EPDM，阀板：球铁覆尼龙 | 个
| F12433 |  | 对夹式手动蜗轮蝶阀 | DN100，PN10，阀体：铸铁衬EPDM，阀板：球铁覆尼龙 | 阀体：铸铁衬EPDM，阀板：球铁覆尼龙 | 个
| F12434 |  | 对夹式手动蜗轮蝶阀 | DN125，PN10，阀体：铸铁衬EPDM，阀板：球铁覆尼龙 | 阀体：铸铁衬EPDM，阀板：球铁覆尼龙 | 个
| F12435 |  | 对夹式手动蜗轮蝶阀 | DN150，PN10，阀体：铸铁衬EPDM，阀板：球铁覆尼龙 | 阀体：铸铁衬EPDM，阀板：球铁覆尼龙 | 个
| F12436 |  | 对夹式手动蜗轮蝶阀 | DN200，PN10，阀体：铸铁衬EPDM，阀板：球铁覆尼龙 | 阀体：铸铁衬EPDM，阀板：球铁覆尼龙 | 个
| F12437 |  | 对夹式手动蜗轮蝶阀 | DN250，PN10，阀体：铸铁衬EPDM，阀板：球铁覆尼龙 | 阀体：铸铁衬EPDM，阀板：球铁覆尼龙 | 个
| F12438 |  | 对夹式手动蜗轮蝶阀 | DN300，PN10，阀体：铸铁衬EPDM，阀板：球铁覆尼龙 | 阀体：铸铁衬EPDM，阀板：球铁覆尼龙 | 个
| F12439 |  | 对夹式手动蜗轮蝶阀 | DN350，PN10，阀体：铸铁衬EPDM，阀板：球铁覆尼龙 | 阀体：铸铁衬EPDM，阀板：球铁覆尼龙 | 个
| F12440 |  | 对夹式手动蜗轮蝶阀 | DN400，PN10，阀体：铸铁衬EPDM，阀板：球铁覆尼龙 | 阀体：铸铁衬EPDM，阀板：球铁覆尼龙 | 个
| F12441 |  | 对夹式手动蜗轮蝶阀 | DN450，PN10，阀体：铸铁衬EPDM，阀板：球铁覆尼龙 | 阀体：铸铁衬EPDM，阀板：球铁覆尼龙 | 个
| F12442 |  | 对夹式手动蜗轮蝶阀 | DN500，PN10，阀体：铸铁衬EPDM，阀板：球铁覆尼龙 | 阀体：铸铁衬EPDM，阀板：球铁覆尼龙 | 个
| F12443 |  | 对夹式手动蜗轮蝶阀 | DN600，PN10，阀体：铸铁衬EPDM，阀板：球铁覆尼龙 | 阀体：铸铁衬EPDM，阀板：球铁覆尼龙 | 个
| F12444 |  | 对夹式手动蜗轮蝶阀 | DN300，PN10，阀体铸铁，阀板304，硬密封 | 阀体铸铁，阀板304，硬密封 | 个
| F12445 |  | 对夹式手动蜗轮蝶阀 | DN125，PN10，304 | 304 | 个
| F12446 |  | 对夹式手动蜗轮蝶阀 | DN150，PN16，阀体：铸铁衬EPDM，阀板：球铁覆尼龙 | 阀体：铸铁衬EPDM，阀板：球铁覆尼龙 | 个
| F12447 |  | 对夹式手动蜗轮蝶阀 | TYP：DN350，PN10，金属衬EPDM（阀体：铸铁，阀板：球墨铸铁覆尼龙） | 组件 | 个
| F12448 |  | 对夹式手动蜗轮蝶阀 | FV20-011-2621。DN200，阀体：铸铁，阀板：304，蜗轮式 |  | 个 | 富乐
| F12601 |  | 双法兰式气动蝶阀 | DN125，PN10，双作用，带限位开关，阀体碳钢，阀杆410，阀座PTFE，双法兰连接 | 阀板碳钢衬尼龙 | 个
| F12602 |  | 双法兰式气动蝶阀 | DN65，PN10，双作用，带限位开关，阀体碳钢，阀杆410，阀座PTFE，双法兰连接 | 阀板碳钢衬尼龙 | 个
| F12603 |  | 法兰式气动蝶阀 | TYP：DN200，PN10，法兰连接，金属衬EPDM，双作用，带位置反馈。（阀体：铸铁，阀板：球墨铸铁附尼龙），说明：气缸和阀体平行,带可视限位开关。 | 组件 | 个
| F12604 |  | 法兰式气动蝶阀 | TYP：DN50，PN10，双作用，法兰连接，金属衬EPDM，带位置反馈（阀体：铸铁，阀板：球墨铸铁覆尼龙）说明：气缸和阀体平行，带可视限位开关 | 组件 | 个
| F12605 |  | 法兰式气动蝶阀 | TYP：DN80，PN10，双作用，法兰连接，金属衬EPDM，带位置反馈（阀体：铸铁，阀板：球墨铸铁覆尼龙）说明：气缸和阀体平行，带可视限位开关 | 组件 | 个
| F12701 |  | 法兰式手动蝶阀 | TYP：DN350，PN10，法兰连接，金属衬EPDM（阀体：铸铁，阀板：球墨铸铁覆尼龙） | 组件 | 个
| F12702 |  | 法兰式手动蝶阀 | TYP：DN250，PN10，法兰连接，金属衬EPDM（阀体：铸铁，阀板：球墨铸铁覆尼龙） | 组件 | 个
| F12703 |  | 法兰式手动蝶阀 | TYP：DN150，PN10，法兰连接，金属衬EPDM（阀体：铸铁，阀板：球墨铸铁覆尼龙） | 组件 | 个
| F12704 |  | 法兰式手动蝶阀 | TYP：DN125，PN10，法兰连接，金属衬EPDM（阀体：铸铁，阀板：球墨铸铁覆尼龙） | 组件 | 个
| F12705 |  | 法兰式手动球阀 | DN40，PN10，阀体304，PTFE密封，法兰连接 | 组件 | 个
| F12706 |  | 法兰式手动蝶阀 | TYP：DN300，PN10，法兰连接，金属衬EPDM（阀体：铸铁，阀板：球墨铸铁覆尼龙） | 组件 | 个
| F12707 |  | 法兰式手动蝶阀 | DN65，UPVC/EPDM，法兰式双由令，PN10 | UPVC | 个
| F12708 |  | 法兰式手动蝶阀 | DN32，PN10，碳钢阀体，PTFE密封，法兰联接 | 碳钢 | 个
| F12709 |  | 法兰式手动蝶阀 | DN40，PN10，阀体304，PTFE密封，法兰连接 | 组件 | 个
| F12710 |  | 法兰式手动蝶阀 | TYP：DN80，PN10，法兰连接，金属衬EPDM（阀体：铸铁，阀板：球墨铸铁覆尼龙） | 组件 | 个
| F12711 |  | 法兰式手动蝶阀 | TYP：DN200，PN10，法兰连接，金属衬EPDM（阀体：铸铁，阀板：球墨铸铁覆尼龙） | 组件 | 个
| F12712 |  | 法兰式手动蝶阀 | TYP：DN65，PN10，法兰连接，金属衬EPDM（阀体：铸铁，阀板：304） | 组件 | 个
| F12713 |  | 法兰式手动蝶阀 | TYP：DN80，PN10，法兰连接，金属衬EPDM（阀体：铸铁，阀板：304） | 组件 | 个
| F12801 |  | 对夹式手动蝶阀 | TYP：DN32，PN10，金属衬EPDM（阀体：铸铁，阀板：球墨铸铁覆尼龙） | 组件 | 个
| F12802 |  | 对夹式手动蝶阀 | TYP：DN150，PN10，金属衬EPDM（阀体：铸铁，阀板：球墨铸铁覆尼龙），蜗轮式 | 组件 | 个
| F12803 |  | 对夹式手动蝶阀 | TYP：DN400，PN10，金属衬EPDM（阀体：铸铁，阀板：球墨铸铁覆尼龙） | 组件 | 个
| F12804 |  | 对夹式手动蝶阀 | TYP：DN450，PN10，金属衬EPDM（阀体：铸铁，阀板：球墨铸铁覆尼龙） | 组件 | 个
| F12805 |  | 对夹式手动蝶阀 | TYP：DN40，PN10，金属衬EPDM（阀体：铸铁，阀板：球墨铸铁覆尼龙） | 组件 | 个
| F14001 |  | 真空破坏阀 | DN25 | 黄铜 | 个
| F20001 | 作废 | 球阀 | φ32 | UPVC | 个
| F20002 |  | 球阀 | BV3-M12-T09-316 | 不锈钢 | 个
| F20003 |  | 膜柱球阀 | 12-1/2-10MPa | 316L | 个
| F20101 |  | 针阀 | TYP:NFSS-FNS8-9，Cv2.18 | 不锈钢 | 个
| F20102 |  | 针阀 | DN20，3/4"，PN25，螺纹联接 | 316 | 个
| F20103 |  | 针阀 | DN20，3/4"，PN40，螺纹联接 | 316 | 个
| F20104 |  | 针阀 | TYP:NFSS-FNS4-7，Cv0.35 | 不锈钢 | 个
| F20105 |  | 针阀 | SINV3-F4N-KH，NPT内螺纹联接 |  | 个
| F20107 |  | 针阀 | SINV4-F8N-KH，NPT内螺纹联接 |  | 个
| F20109 |  | 电动针形截止阀 | J961Y-250P DN15 | 阀体304/密封圈丁氰橡胶 | 个
| F20110 |  | 电动针形截止阀 | J961Y-250P DN10 | 阀体304/密封圈丁氰橡胶 | 个
| F20111 |  | 针阀 | TYP：NFSS-FNS12-9，Cv2.18，NPT内螺纹联接 | 304 | 个 | FITOK
| F20112 |  | 针阀 | TYP：NFSS-FNS4-8，Cv0.85，NPT内螺纹联接。 | 304 | 个 | FITOK
| F20113 |  | 针阀 | DN15，1/2"，PN25，CV=0.85，NPT螺纹联接 | 316 | 个
| F20114 |  | 针阀 | DN15，1/2"，PN25，CV=0.85，NPT螺纹联接 | 316 | 个
| F20115 |  | 手动针阀 | DN15，1/2"，PN250，CV=0.85，NPT螺纹联接 | 316 | 个
| F20116 |  | 针阀 | DN20，PN10，316，内螺纹接口 | 316 | 个
| F20117 |  | 针阀 | 12-1/2-10MPa | 316L | 个
| F20118 |  | 针阀 | NV4-FNPT4-06-316 HT170223 #010754 |  | 个
| F20119 |  | 针阀 | NV4-FNPT8-11-316 HT160601 #010752 |  | 个
| F20120 |  | 针阀 | NV1-FNPT8-11-316 HT171011 #034270 |  | 个
| F20121 |  | 针阀 | NV1-FNPT4-06-316 HT160820 #010954 |  | 个
| F20122 |  | 针阀 | NV1-FNPT12-11-316 HT161223 #010956 |  | 个
| F20123 |  | 手动针阀 | 连接尺寸3/8"，PN100，Kv=0.28，NPT螺纹联接 | 316L | 个
| F20124 |  | 手动针阀 | DN20,6000psi，NPT3/4内螺纹连接 | 316L | 个 | 埃克托德
| F25001 |  | 底阀 | DME 2-18 配1 |  | 个
| F25002 |  | 底阀 | BNR：803723，DN20，PVC由令联接 |  | 个
| F25003 |  | 底阀 | BNR：809473，12/9MM，硫酸介质 |  | 个
| F25004 |  | 底阀 | BNR：809468，8x 5mm | PP | 个
| F25005 |  | 底阀 | BNR：803725+358815+811425，DN20，TT1 |  | 个
| F25006 |  | 底阀 | BNR：PC1，DN15 |  | 个
| F25007 |  | 底阀 | PVC DN10 |  | 个
| F25008 |  | 底阀 | BNR：924564，PCB，12/9MM |  | 个
| F25009 |  | 底阀 | CONC1203PP1000A205泵配套 |  | 个
| F25010 |  | 底阀 | TYP：CONC0806PP1000A205底阀 |  | 个
| F25011 |  | 底阀 | VAMD12017PVT010A3B0配套 |  | 个
| F25012 |  | 底阀 | VAMD07063PVT010A3B0 配 DN20 带油令 |  | 个
| F25013 |  | 底阀 | VAMD07063PVT010A3B0 配 DN25 带油令 |  | 个
| F25014 |  | 底阀 | BNR：809464，DN10，PVC | PVC | 个 | Prominent
| F25016 |  | 底阀 | 924558 6*4 pp | pp | 个
| F25017 |  | 底阀 | Tekna系列：APG800泵配套，注：输送介质为98%浓硫酸 | PVDF | 个
| F25018 |  | 底阀 | 924559（GALA1602PPE200UA130000配套） |  | 个
| F25019 |  | 底阀 | 809466 DN10 |  | 个
| F25020 |  | 底阀 | 809468 8*5mm |  | 个
| F25021 |  | 底阀 | 6*4 ，CNPB1002PVT200A000配套 | PVDF | 个
| F25022 |  | 底阀 | DN100，PN10 | 阀体：铸铁衬EPDM，阀板：球铁覆尼龙 | 个
| F25023 |  | 底阀 | DN250，PN10 | 阀体：铸铁衬EPDM，阀板：球铁覆尼龙 | 个
| F25024 |  | 底阀 | DN300，PN10 | 阀体：铸铁衬EPDM，阀板：球铁覆尼龙 | 个
| F25025 |  | 底阀 | DN350，PN10 | 阀体：铸铁衬EPDM，阀板：球铁覆尼龙 | 个
| F25026 |  | 底阀 | DN400，PN10 | 阀体：铸铁衬EPDM，阀板：球铁覆尼龙 | 个
| F25027 |  | 底阀 | CONC1600PP1000A205配套底阀 |  | 个
| F25028 |  | 底阀 | PVC材质；DN65，PN10 | PVC | 个
| F25029 |  | 底阀 | PVC材质；DN50，PN10 | PVC | 个
| F25030 |  | 底阀 | TYP：809464，PCB 3/4-10，适用于VAMD10025PVT070A3B0 | PCB | 个
| F25031 |  | 底阀 | DN25，PN10，UPVC | UPVC | 个
| F25101 |  | 注射阀 | BNR：803712， DN20，PVC由令联接 |  | 个
| F25102 |  | 注射阀 | BNR：809476，8x 5mm CONC0806PP1000A205配套 | PPE | 个
| F25103 |  | 注射阀 | BNR：803714，DN20，TT1+358815+811425 |  | 个
| F25104 |  | 注射阀 | BNR：PC1，DN15 |  | 个
| F25105 |  | 注射阀 | PVC DN10 |  | 个
| F25106 |  | 注射阀 | BNR：924594，PCB，12/9MM |  | 个
| F25107 |  | 注射阀 | BNR: 924680.4 G1/2"-6/4 PVC DME 2-18 带 |  | 个
| F25108 |  | 注射阀 | BNR：809481，12/9MM，硫酸介质 |  | 个
| F25112 |  | 注射阀 | BNR：809460，DN10，PVC。 | PVC | 个 | Prominent
| F25113 |  | 注射阀 | 924681 6*4mm |  | 个
| F25114 |  | 注射阀 | Tekna系列：APG800泵配套，注：输送介质为98%浓硫酸 | PVDF | 个
| F25115 |  | 注射阀 | 809462 DN10 |  | 个
| F25116 |  | 注射阀 | 809476 8*5mm |  | 个
| F25117 |  | 注射阀 | 6*4 ，CNPB1002PVT200A000配套 | PVDF | 个
| F25118 |  | 弹簧 | 1*15.6*26*5 底阀注射阀底配件 | 材质是哈C-276 | 个
| F25119 |  | 注射阀 | 与CNPb0705PVT200AC1D配套 |  | 个
| F25120 |  | 注射阀 | TYP：1086758，PP 6*4mm，适用于CONC1600PP1000A205。 |  | 个
| F25121 |  | 注射阀 | TYP：1086750，PP 8*5mm，适用于CONC0806PP1000A205。 |  | 个
| F25122 |  | 注射阀 | 米顿罗计量泵B926-398TI配套。 |  | 个
| F25123 |  | 注射阀 | DN20，PN10，由令连接 | UPVC | 个
| F25300 |  | 直通视镜 | DN65，PN10 | 304 | 个 |  | z
| F25401 |  | 进样阀 | WTA-2-6MFGT-12 PTFE材质，通径1.6mm,24VDC,常闭B071502004 |  | 个
| F25501 |  | 热力膨胀阀 | TES20-22（067B3356 067B2771 阀座 4021） |  | 个 | 丹福斯
| F25502 |  | 电子膨胀阀 | E3v45ASR00 |  | 个 | carel卡乐
| F25503 |  | 电子膨胀阀驱动器 | EVD0000E50 |  | 个

## D电气自控类
D电气类
物料代号 | 技术部意见 | 名称 | 规格型号 | 材质 | 单位 | 推荐供应商 | 备注
D01001 |  | 工控机 | IPC-510/AIMB-763VG/E7400/2G/500G/DVD/K+M |  | 台 | 研华
D01002 |  | 触摸屏 | XBT-GT5330 |  | 台 | 施耐德
D01003 |  | 液晶显示器 | philip 107S |  | 台 | 飞利浦
D01004 |  | Premium 控制器 | TSX P57 203M |  | 块 | 施耐德
D01005 |  | Premiu 备份电池 | TSX PLP 01 |  | 块 | 施耐德
D01007 |  | 软件 | WIN2000中文版 |  | 套
D01008 |  | 触摸屏 | 6AV6 545-0DA10-0AX0 MP370 |  | 台 | 西门子
D01009 |  | 打印机 | LBP-2900 |  | 台 | 佳能
D01010 |  | 打印机 | deskjet 5748 |  | 台 | HP
D01011 |  | 软件 | 开发版无限点 开发软件 |  | 套 | 亚控
D01012 |  | 软件 | 运行版512点 运行软件 |  | 套 | 亚控
D01013 |  | 软件 | 6ES7 810-2CC03-0YX0 (Microwin32-V4.0) |  | 套 | 西门子
D01014 |  | 软件 | 6ES7810-4CC07-0YA5 (STEP7 V5.4 ) |  | 套 | 西门子
D01015 |  | 打印机 | HP690C |  | 台 | HP
D01016 |  | 总线连接器 | 6ES7 972-0BA12-0XA0(无编程口)Profibus |  | 块 | 西门子
D01017 |  | 总线连接器 | 6ES7 972-0BB12-0XA0(带编程口)Profibus |  | 块 | 西门子
D01018 |  | Profibus 总线电缆 | 6XV1 830-0EH10 由6XV1 830-0AH10 升级至此，物料号不变 |  | 米 | 西门子
D01019 |  | PC编程适配器 | 6ES7 972-0CA23-0XA0 |  | 根 | 西门子
D01020 |  | RS232电缆 | 6ES7 901-1BF00-0AA0 |  | 根 | 西门子
D01021 |  | 连接电缆 | TSX CDP 301 |  | 根 | 施耐德
D01022 |  | 连接电缆 | TSX CDP 303 |  | 根 | 施耐德
D01023 |  | 连接电缆 | XBT-Z9780 |  | 根 | 施耐德
D01024 |  | 编程电缆 | XBT-ZG935 |  | 根 | 施耐德
D01025 |  | 编程电缆 | TSX-PCX-3030-C |  | 根 | 施耐德
D01026 |  | TELEFAST2基座 | ABE-7H16S21 |  | 块 | 施耐德
D01027 |  | RS485分接电缆 | TSX-SCP CM 4030 |  | 根 | 施耐德
D01028 |  | 通讯卡 | 6GK1 562-2AA00由6GK1 561-1AA00升级至此 |  | 块 | 西门子
D01029 |  | 通讯卡 | 用6GK15711AA00替代， 原6GK1 551-1AA00已停产 |  | 块 | 西门子
D01030 |  | MMC卡 | 6ES7 953-8LL31-0AA0 2M（原型号8LL20停产） |  | 块 | 西门子
D01031 |  | Premium 内存PCMCIA卡 | TSX MRP C448K |  | 块 | 施耐德
D01032 |  | XBT-5330 内存PCMCIA卡 | XBT-ZGM128 |  | 块 | 施耐德
D01033 |  | 通讯卡 | TSX-SCP 114 |  | 块 | 施耐德
D01034 |  | 模块（电源） | TSX PSY 2600M |  | 块 | 施耐德
D01035 |  | 模块AO | TSX AEY 1600 （16AI） |  | 块 | 施耐德
D01036 |  | 模块AO | TSXASY410 （4AO） |  | 块 | 施耐德
D01037 |  | 模块DI | TSX DEY 16D2 （16DI） |  | 块 | 施耐德
D01038 |  | 模块DO | TSX DSY 16R5 （16DO） |  | 块 | 施耐德
D01039 |  | 模块DO | TSX DSY 32T2K （32DO） |  | 块 | 施耐德
D01041 |  | 前连接器 | TSX BLY 01 |  | 块 | 施耐德
D01042 |  | Premium 机架 | TSX RKY 12 |  | 块 | 施耐德
D01043 | 作废与D01180重，作废 | DTRO－PLC柜 |  |  | 个 | Rittal
D01045 |  | 中央控制器 | ALU 151-1 |  | 个 | MODICON.TSX-A250
D01046 |  | 连接模板 | DTA112 |  | 块 | MODICON.TSX-A250
D01047 |  | 连接模板 | DTA113 |  | 块 | MODICON.TSX-A250
D01048 |  | 模块（电源） | DNP106 |  | 块 | MODICON.TSX-A250
D01049 |  | 电池模块 | ALU 15x3,6V/1,8A |  | 块 | MODICON.TSX-A250
D01050 |  | 模块DI | DEP112 |  | 块 | MODICON.TSX-A250
D01051 |  | 模块DO | DAU104 |  | 块 | MODICON.TSX-A250
D01052 |  | 模块DO | DAP112 |  | 块 | 施耐德
D01053 |  | 模块I/O | DEA106 |  | 块 | MODICON.TSX-A250
D01054 |  | 通讯模块 | 6GK1 161-3AA01 |  | 块 | 西门子
D01055 |  | 模块AI | ADU115 |  | 块 | 施耐德
D01056 |  | 模块DO | DAP102 |  | 块 | MODICON.TSX-A250
D01057 | 作废 | 模板AO | DAU109 |  | 块 | MODICON.TSX-A250
D01058 |  | CPU | TSX 57203 |  | 块 | 施耐德
D01059 |  | 模块AI/AO | 6ES7 235-0KD22-0XA0( EM235) |  | 块 | 西门子
D01060 |  | 回路校验仪 | MIC05 |  | 件
D01061 |  | 信号隔离器 | MINI MCR-SL-I-I-SP |  | 件 | PHOENIX
D01062 |  | 通讯卡 | 6GK1 561-0AA0 |  | 块 | 西门子
D01063 |  | 文本显示器 | 6ES7 272-0AA30-0YA0( TD200) |  | 件 | 西门子
D01064 |  | 模块IM | 6ES7 365-0BA01-0AA0 IM365 |  | 块 | 西门子
D01065 |  | CPU | 6ES7 214-1BD23-0XB0 |  | 块 | 西门子
D01066 |  | 编程电缆 | 6ES7 901-3CB30-0XA0 |  | 根 | 西门子
D01067 |  | 模块DI | 6ES7 211-1BF23-0XA0(EM221) |  | 块 | 西门子
D01068 |  | CPU | 6ES7 317-2AJ10-0AB0 |  | 块 | 西门子
D01069 |  | 模块IM | 6ES7 153-1AA03-0XB0 |  | 块 | 西门子
D01070 |  | 模块（电源） | 6ES7307-1EA01-0AA0，由原型号6ES7 307-1EA00-0AA0(5A)停产升级 |  | 块 | 西门子
D01071 |  | 模块（电源） | 6ES7 307-1BA00-0AA0(2A) |  | 块 | 西门子
D01072 |  | 模块AI | 6ES7 331-7KF02-0AB0(8AI) |  | 块 | 西门子
D01073 |  | 模块AO | 6ES7 332-5HD01-0AB0(4AO) |  | 块 | 西门子
D01074 |  | 模块DI | 6ES7 321-1BL00-0AA0 SM 321 (32DI) |  | 块 | 西门子
D01075 |  | 模块DI | 6ES7 321-1BH02-0AA0 SM 321 (16DI) |  | 块 | 西门子
D01076 |  | 模块DO 16D0 | 6ES7 322-1BH01-0AA0 SM 322 (16DO) |  | 块 | 西门子
D01077 |  | 模块（电源） | 升级为6ES7 307-1KA02-0AA0(10A)由6ES7 307-1KA01-0AA0（原型号1KA00停产）升级至此 |  | 块 | 西门子
D01078 |  | 模块DO | 6ES7 322-1BL00-0AA0 SM 322 (32DO) |  | 块 | 西门子
D01079 |  | 模块AO | 6ES7 332-5HF00-0AB0 |  | 块 | 西门子
D01080 |  | CPU | 6ES7 315-2AH14-0AB0 由6ES7 315-2AG10-0AB0升级至此 |  | 块 | 西门子
D01081 |  | 前连接器 | 6ES7 392-1BM01-0AA0 |  | 块 | 西门子
D01082 |  | 前连接器 | 6ES7 392-1BJ00-0AA0 |  | 块 | 西门子
D01083 |  | CF卡 | sandisk 1G |  | 件
D01084 |  | 模块CN | 6ES7 235-0HB22-0XA8 |  | 块 | 西门子
D01085 |  | 触摸屏扩展CF卡(256M) | 6AV6-574-2AC00-2AA0(256M) |  | 块 | 西门子
D01086 |  | CPU | 6ES7 216-2BD23-0XB8（24I/16O）继电器输出 226CN |  | 块 | 西门子
D01087 |  | 模块AI | 6ES7 231-0HC22-0XA8 (4AI) |  | 块 | 西门子
D01088 | 作废，与D01066重 | 编程电缆 | 6ES7 901-3CB30-0XA0作废 |  | 套 | 西门子
D01089 |  | 触摸屏 | 6AV6545-0CC10-0AX0(TP270,10英寸) |  | 台 | 西门子
D01090 |  | 软件 | 6AV6 381-1BQ06-0CV0 开发版 64K 点 |  | 套 | 西门子
D01091 |  | 软件 | 6AV6 381-1BQ06-0CV0 运行版 1024 |  | 套 | 西门子
D01092 |  | 软件 | 6AV6 6120-AA31-1CA8 |  | 套 | 西门子
D01093 |  | 软件 | 6AV6 381-1BH06-0BV6 运行版 8k |  | 套 | 西门子
D01094 |  | 前连接器 | 6ES7 392-1AM00-0AA0 |  | 块 | 西门子
D01095 |  | 通讯卡 | 6GK1 551-2AA00 CP5512 |  | 套 | 西门子
D01096 |  | 存储卡电池 | TSX BAT M02 |  | 块
D01097 |  | 存储卡电池 | TSX BAT M03 |  | 块
D01098 |  | 变频器 | ATV31HU30N4 |  | 个 | Telemecanique
D01099 |  | 变频器 | 6SE6430-2AD31-8DA0 |  | 个 | 西门子
D01100 |  | 控制箱 | 600×600×350 （宽×高×深） |  | 个 | 仿威图
D01101 |  | 变频器 | ATV 31HD15N4 |  | 个 | 施耐德
D01102 | 作废 | DTRO变频柜 | TS8885.500 |  | 个 | Rittal
D01103 |  | 隔离变压器 | ABL 6TS06U |  | 个 | 施耐德
D01104 |  | 顶装式空调 | 3384.100 |  | 个 | Rittal
D01105 |  | 侧板 | 8185235 |  | 包 | Rittal
D01106 |  | 三段底板 | 8800080 |  | 包 | Rittal
D01107 |  | 电缆引入板 | 4316000 |  | 个 | Rittal
D01108 |  | 并柜件 | 8800430 |  | 包 | Rittal
D01109 |  | 并柜件 | 4582500 |  | 包 | Rittal
D01110 |  | 门限位 | 4583000 |  | 个 | Rittal
D01111 | 作废 | 门卫开关线 | 4315500 |  | 个 | Rittal
D01112 |  | 照明灯 | 4138140 |  | 个 | Rittal
D01113 |  | 图纸盒 | 4118000 |  | 个 | Rittal
D01114 | 作废 | 底板 | 9606000 |  | 根 | RITTAL
D01115 |  | 母线盖板 | SV9609.000 |  | 根 | RITTAL
D01116 |  | 安装导轨 | 6ES7 390-1AE80-0AA0 长度 482 毫米 |  | 块 | 西门子
D01117 |  | 电缆引入板 | 4317000 |  | 个 | Rittal
D01118 |  | 隔离变压器 | >=65VA |  | 个
D01119 |  | 隔离变压器 | 86351 (250VA) |  | 个
D01120 |  | 变压器 | 1000kVA，配出线柜 |  | 台
D01121 |  | 控制箱 | 300x150x200 IP 65 |  | 个 | Rittal
D01122 | 作废 | 灯连接线 | 4315100 |  | 根 | Rittal
D01123 |  | 控制柜 | 800*1600*500 宽*高*深 |  | 个
D01125 |  | 模块AI | 6ES7 231-1BF22-0XA8 |  | 块 | 西门子
D01126 |  | 文本显示器 | 6AV66400AA000AX0( TD400C) |  | 台
D01127 | 名字变动很大 | 通讯模块 | 6ES7 343-1EX30-0XE0 |  | 块
D01128 | 作废 | 以太网卡 | 100M |  | 根
D01129 |  | 通讯模块 | 6GK7343 - EX300XE0 |  | 块
D01130 |  | 编程电缆 | 6ES7 901-3DB30-0XA0 |  | 套 | 西门子
D01131 |  | CPU | 6ES7 212-1BB23-0XB8 |  | 块 | 西门子
D01132 |  | CPU | 6ES7 235-0KD22-0XA8 |  | 块 | 西门子
D01133 |  | 控制箱 | 400x500x140 |  | 个
D01134 |  | 模块DI/DO | 6ES7 223-PLL22-0XA8（ WM223 CN） |  | 个 | 西门子
D01135 |  | 隔离变压器 | STI2.5(400/230) |  | 个
D01136 |  | 前连接器 | 6ES7 392-1AJ00-0AA0 |  | 块 | 西门子
D01137 |  | 扩展电缆 | 6ES7 290-6AA20-0XB0 |  | 套 | 西门子
D01138 |  | 触摸屏 | 6AV6 643-0CD01-1AX1 MP277 停产 |  | 台 | 西门子
D01139 |  | 隔离变压器 | STI 3.0 (400/230) |  | 个
D01140 |  | 隔离变压器 | STI 2.0 (400/230) |  | 个
D01141 |  | 连接电缆 | 6ES7 368-3BB01-0AA0 |  | 套 | 西门子
D01142 |  | 模块AI | 6ES7 331-1KF02-0AB0 由6ES7 331-1KF01-0AB0升级至此 (8AI) |  | 块 | 西门子
D01143 |  | 模块IM | 6ES7 360-3AA01-0AA0 IM360 |  | 块 | 西门子
D01144 |  | 模块IM | 6ES7 361-3CA01-0AA0 IM361 |  | 块 | 西门子
D01145 |  | 编程电缆 | 用6GK1571-0BA0-0AA0替代6ES7 972-0CB20-0XA0停产 |  | 套 | 西门子
D01146 |  | 模块AO | 6ES7 232-0HB22-0XA8(2AO) |  | 块 | 西门子
D01147 |  | 变频器 | ATV31HU40N4A |  | 个 | 施耐德
D01148 |  | 控制箱 | 600*800*280 |  | 套
D01149 |  | 控制箱 | 800*1800*400 |  | 套
D01150 |  | 控制箱 | 600*800*160暗装 |  | 套
D01151 |  | 控制箱 | 700*1800*400室外防雨 |  | 套
D01152 |  | 电力变压器 | SC10-250/10 250KVA |  | 台
D01153 |  | 避雷器 | YH5WS5-17/50 |  | 台
D01154 |  | 避雷器 | Y3W1-0.28/1.3 |  | 台
D01155 |  | 接触器 | LC1-DGK11M7C电容 |  | 套 | 施耐德
D01156 |  | 电流互感器 | BH-0.66 200/5 |  | 套 | 浙江正泰
D01157 |  | 电容器 | 60KVar |  | 套
D01158 |  | 电流互感器 | BHG-0.66 400/5 |  | 只
D01159 |  | 触摸屏 | mp377 |  | 台 | 西门子
D01160 |  | 通讯模块 | 6ES7 277-0AA22-0XA0 |  | 只 | 西门子
D01161 |  | 功率因数控制器 | Varlogic NR6 |  | 套 | 施耐德
D01162 |  | 变频器附件 | VW3 A1 101 |  | 个 | 施耐德
D01163 |  | 编程电缆 | TSX-CUSB-485 |  | 根
D01164 |  | 编程电缆 | TSX-CRJ-MD25 |  | 根
D01165 |  | 编程电缆 | BMXXCAUSBH018 |  | 根
D01168 |  | 编程电缆 | MPILINK-USB |  | 根 | 欧辰
D01178 |  | 控制柜 | 800*2200*800(宽*高*深) |  | 台
D01179 |  | 控制箱 | 400*150*200（IP65，下开三个30孔） |  | 台
D01180 |  | 控制柜 | 800*500*1800 |  | 台
D01181 |  | 控制箱 | 500*300*200（IP65，下开孔） |  | 台
D01182 |  | 控制箱 | 600*800*200暗装 |  | 台
D01183 |  | 控制箱 | 600*800*200明装 |  | 台
D01184 |  | 控制箱 | 500*500*250 带观察窗，户外防雨 |  | 台
D01185 |  | 控制箱 | 800*1000*250（宽*高*深） |  | 台 |  | z
D01186 |  | 控制箱 | 600*600*350 宽*高*深，室外防雨 |  | 台
D01187 |  | 控制箱 | 公司厂房用 |  | 台
D01188 |  | 控制箱 | 600*1000*350（宽*高*深） |  | 台
D01189 |  | 控制箱 | 1595*240*250mm |  | 台
D01190 |  | 控制箱 | 480*320*200mm |  | 台
D01191 |  | 控制箱 | 400*240*250 |  | 台
D01192 |  | 控制箱 | 450x600x200 防爆 宽*高*深， 带显示窗 |  | 台
D01193 |  | 控制箱 | 500*400*350mm 宽*高*深 |  | 台
D01194 |  | 控制箱 | 400*500*250（宽*高*深） |  | 台 |  | 碳钢喷塑
D01195 |  | 控制箱 | 250*250*200，宽*高*深，面板开孔见配套图纸 |  | 台
D01196 |  | 操作箱/柜防雨罩 | 根据图纸上操作箱尺寸制作 |  | 批
D01199 |  | 隔离继电器 | PLC-RSC-24DC/21 |  | 个 | PHOENIX
D01200 |  | 中间继电器 | 55.329.0.24.2070.10A.250V.24V.DC . |  | 只 | FINDER
D01201 |  | 中间继电器 | LY2NJ，24VDC |  | 只 | OMRON
D01202 |  | 中间继电器座及夹子 | PTF08A-E/PYC-A1 |  | 只 | OMRON
D01203 |  | PLC输入继电器 | PLC-RSP-24DC/1AU/SEN |  | 只 | 菲尼克斯
D01204 |  | PLC输出继电器 | PLC-RSP-24DC/1/ACT |  | 只 | 菲尼克斯
D01205 |  | 中间继电器 | LY2NJ,220VAC |  | 个 | OMRON
D01206 |  | 安装导轨 | 6ES7 390-1AF30-0AA0 长度 530毫米 |  | 块 | 西门子
D01207 |  | 中间继电器 | MY2NJ，24VDC |  | 只 | OMRON
D01208 |  | 中间继电器 | RXZE1M4C+RXM4AB2P7 |  | 只 | 施耐德
D01209 |  | 中间继电器 | RXZE1M4C+RXM4AB2BD |  | 个 | 施耐德
D01210 |  | 接触器 | LC1 D1810B5N |  | 个 | 施耐德
D01212 |  | 接触器 | DILOOM-20-G DC24V |  | 个 | Moeller
D01213 |  | 接触器 | DIL1M-10-G DC24V |  | 个 | Moeller
D01214 |  | 接触器 | DIL1M-35-G DC24V |  | 个 | Moeller
D01215 |  | 接触器 | DIL1AM-55-G DC24V |  | 个 | Moeller
D01216 |  | 热磁断路器 | PKZM4-50 |  | 个 | Moeller
D01217 |  | 热磁断路器 | PKZM0-25 |  | 个 | Moeller
D01218 |  | 热磁断路器 | PKZM4-58 |  | 个 | Moeller
D01219 |  | 热磁断路器 | PKZM0-16A |  | 个 | Moeller
D01220 | 作废 | 附件 | NHI-E-11-PKZ0 |  | 个 | Moeller
D01221 |  | 塑壳断路器 | NS250N250A 3P3t |  | 个 | 施耐德
D01222 |  | 热磁断路器 | PKZMC-6,3 |  | 个 | Moeller
D01223 |  | 热磁断路器 | PKZMC-10 |  | 个 | Moeller
D01224 |  | 热磁断路器 | PKZMO-1,6-T |  | 个 | Moeller
D01225 |  | 热磁断路器 | PKZMO-2,5-T |  | 个 | Moeller
D01226 |  | 热磁断路器 | PKZMC-4 |  | 个 | Moeller
D01227 |  | 热磁断路器 | PKZMC-10 |  | 个 | Moeller
D01228 |  | 热磁断路器 | PKZM4-25 |  | 个 | Moeller
D01229 |  | 热磁断路器 | PKZM4-32 |  | 个 | Moeller
D01230 |  | 热磁断路器 | PKZM4-40 |  | 个 | Moeller
D01231 |  | 热磁断路器 | PKZM4-63 |  | 个 | Moeller
D01232 |  | 接触器 | LC1-D32M7C |  | 个 | 施耐德
D01233 |  | 接触器 | LC1-D25M7C |  | 个 | 施耐德
D01234 | 作废，型号错误 | 接触器 | LC1-D2310M5C |  | 个 | 施耐德
D01235 |  | 接触器 | LC1-D09M7C |  | 个 | 施耐德
D01236 | 作废，型号错误 | 接触器 | LC1-D5011M5C作废，型号错误 |  | 个 | 施耐德
D01237 |  | 接触器 | LC1-D18M7C |  | 个 | 施耐德
D01239 |  | 接触器 | DILM50C（DC24V,50HZ),105562 |  | 个 | Moeller
D01240 |  | 接触器 | RMK-9 |  | 个
D01241 |  | 接触器 | RMK-12 |  | 个
D01242 |  | 接触器 | RMK-16 |  | 个
D01243 |  | 接触器 | RMK-30 |  | 个
D01244 |  | 接触器 | RMK-40 |  | 个
D01245 |  | 接触器 | RMK-50 |  | 个
D01246 |  | 接触器 | RMK-95 |  | 个
D01247 |  | 接触器 | LC1-D12M7C |  | 个 | 施耐德
D01248 |  | 接触器附件 | LA1-DN22C |  | 个 | Telemecanique
D01249 |  | 热继电器 | LRD10C |  | 个 | 施耐德
D01250 |  | 热继电器 | LRD21C |  | 个 | 施耐德
D01251 |  | 热继电器 | T16K 45-63 |  | 个
D01252 |  | 热继电器 | T16K 80-115 |  | 个
D01253 |  | 热敏电阻过载继电器 | EMT6-DB |  | 个 | Moeller
D01254 |  | 时间继电器 | RE11LAMW DC24V, 0.7A |  | 个 | 施耐德
D01255 |  | 时间继电器 | 220V |  | 个
D01256 |  | 时间继电器 | DC24V，50HZ（两对触点） |  | 个
D01257 |  | 热继电器 | LR2-D131ON |  | 个 | Telemecanique
D01258 |  | 时间继电器 | NJS2/AC220C/FLY/延时范围1s~99min59s |  | 个 | 正泰
D01259 |  | 触点基座 | ZB2BE102C |  | 个 | 施耐德
D01260 |  | 触点基座 | ZB2BE101C |  | 个
D01261 |  | 触点基座 | MCBH-00 配套MCB-10 MCB-01(1NO+1NC) 220V |  | 个 | ABB
D01263 | 作废 | 控制单元 | ABB TA25 DU EN/IEC 60947-4-1/5-1 Trip class 10A/U =690V 电流调节范围0A-8.5A |  | 个 | ABB
D01264 | 作废 | 控制单元 | ABB TA25 DU EN/IEC 60947-4-1/5-1 Trip class 10A/U =690V 电流调节范围0A-6.5A |  | 个 | ABB
D01265 |  | 电动机标准控制单元 | LUCA 05BL |  | 块 | 施耐德
D01266 |  | 电动机标准控制单元 | LUCA 12BL |  | 块 | 施耐德
D01267 |  | 电动机标准控制单元 | LUCA 18BL |  | 块 | 施耐德
D01268 |  | 电动机标准控制单元 | LUCA 32BL |  | 块 | 施耐德
D01269 |  | 电动机标准控制单元附件 | LUA1 C20 辅助触点 |  | 块 | 施耐德
D01270 |  | 电动机标准控制单元附件 | LUB 12 12A底座 |  | 块 | 施耐德
D01271 |  | 电动机标准控制单元附件 | LUB 32 32A底座 |  | 块 | 施耐德
D01272 |  | 热磁断路器附件 | GV-AE11 |  | 个
D01273 | 作废，型号错误 | 电动机标准控制单元附件 | LUCA 18BL 33A |  | 块 | 施耐德
D01274 |  | 机柜空调 | DL-320-S |  | 台
D01275 |  | 电动机标准控制单元 | LUCC 05BL |  | 个
D01277 |  | 变频器 | ATV71HU40N4A |  | 个 | 施耐德
D01278 |  | 变频器 | 7200cx，220V，0.4KW |  | 个 | 台湾东元 （TECO）
D01279 |  | 变频器 | ATV61HD15N4 |  | 个 | 施耐德
D01280 | 停产 | 变频器 | ATV 71HD18N4 |  | 个 | 施耐德
D01281 | 停产 | 变频器 | ATV 71HD22N4 |  | 个 | 施耐德
D01282 | 停产 | 变频器 | ATV 71HD11N4 |  | 个 | 施耐德
D01283 | 停产 | 变频器 | ATV 71HU75N4 |  | 个 | 施耐德
D01284 | 停产 | 变频器 | ATV 71HD15N4 |  | 个 | 施耐德
D01285 | 停产 | 变频器 | ATV 71HU55N4 |  | 个 | 施耐德
D01286 | 停产 | 变频器 | ATV 71HU30N4 |  | 个 | 施耐德
D01287 | 停产 | 变频器 | ATV 71HU40N4 |  | 个 | 施耐德
D01288 | 停产 | 变频器 | ATV 31 HD11N4此型号停产 |  | 个 | 施耐德
D01289 |  | 中间继电器头 | MY2NJ,AC220 |  | 个 | 欧姆龙
D01290 |  | 中间继电器座 | PYF08A-B |  | 个 | OMRON
D01291 |  | 热敏电阻过载继电器 | LT3-SMOOM AC220V |  | 只 | 施耐德
D01292 |  | 中间继电器座 | PYF08A-E |  | 只 | OMRON
D01293 |  | 中间继电器夹子 | PYP-A1 |  | 只 | OMRON
D01294 |  | 热磁断路器附件 | GV-AD1010 |  | 个 | 施耐德
D01295 |  | 热敏电阻过载继电器 | LT3-SA00M |  | 只 | 施耐德
D01297 | 作废 | 变频器 | VFAS1-4055PL+LCD延长面板 |  | 个 | 东芝
D01298 | 作废 | 变频器 | VFAS1-4075PL+LCD延长面板 |  | 个 | 东芝
D01299 | 作废 | 变频器 | VFAS1-4110PL+LCD延长面板 |  | 个 | 东芝
D01300 | 作废 | 变频器 | VFAS1-4150PL+LCD延长面板 |  | 个 | 东芝
D01301 |  | 母线支架 | SV 9340000 |  | 包 | Rittal
D01302 |  | 母线端盖 | SV 9340070 |  | 包 | Rittal
D01303 |  | 多功能元件适配器 | SV 9320310 |  | 个 | Rittal
D01304 |  | 母线支架 | SV 3050000(N/PE母线支架) |  | 包 | Rittal
D01305 |  | 母线适配器 | SV 3439000 |  | 组 | Rittal
D01306 |  | 母线(叠层) | SV 3573000 |  | 根 | Rittal
D01307 |  | 母线(铜排) | SV 3586000 |  | 根 | Rittal
D01308 |  | 母线支架 | SV9350.000 |  | 包 | RITTAL
D01309 |  | 母线端盖 | SV9610.000 |  | 包 | RITTAL
D01310 |  | 母线(铜排) | SV3581.100 |  | 包 | RITTAL
D01311 |  | 底部槽型形件 | SV9607.000 |  | 包 | RITTAL
D01312 |  | 母线盖板 | SV9350.060 |  | 包 | RITTAL
D01314 |  | 母线连接器 | SV9350.070 |  | 包 | RITTAL
D01315 |  | 母线适配器 | SV9350.030 |  | 包 | RITTAL
D01316 |  | 多功能元件适配器 | SV9350.170 25A |  | 包 | RITTAL
D01317 |  | 多功能元件适配器 | SV9350.230 40A |  | 包 | RITTAL
D01318 |  | 母线(叠层) | SV3569.000 |  | 包 | RITTAL
D01319 | 作废 | 线路图盒 | SZ2514.000 |  | 个 | RITTAL
D01320 |  | 母线支架 | SV3000.000 (N/PE母线支架) |  | 包 | RITTAL
D01321 |  | 母线适配器 | 01760+01756 |  | 个
D01322 |  | 母线(铜排) | 30*4矩形铜排 |  | 米
D01323 |  | 母线(铜排) | WO-01126（PE 母线） |  | 根
D01324 |  | 母线端子 | WO-01114（PE 母线连接端子） |  | 个
D01325 |  | 母线支架 | 01601，双支架 |  | 个
D01326 |  | 母线 | 01625 |  | 根
D01335 |  | 带漏电开关的线轴 | 2.5mm2三芯橡胶护套软线，10米长电源线，单相250V |  | 米
D01336 |  | 线轴 | 单相250V、10A、橡胶护套电源线长20米. |  | 个
D01337 |  | 母线(铜排) | 30*4 |  | 个
D01338 |  | 母线(铜排) | 30*10矩形铜排 |  | 米
D01339 |  | 母线(铜排) | 25*3紫铜排 |  | 米
D01340 |  | 裸铜编织带 | 25mm2 |  | 米
D01341 |  | 梳型母排 | GV2G354，梳型母排，适用于GV2,63A，间距54mm，3抽头 |  | 个 | 施耐德
D01342 |  | 梳型母排 | GV2G454，梳型母排，适用于GV2,63A，间距54mm，4抽头 |  | 个 | 施耐德
D01343 |  | 梳型母排 | GV2G554，梳型母排，适用于GV2,63A，间距54mm，5抽头 |  | 个 | 施耐德
D01344 |  | 梳型母排连接器 | GV2G05，配合梳型母排使用 |  | 个 | 施耐德
D01345 |  | 梳型母排连接器 | GV1G09，梳型母排顶部连接 |  | 个 | 施耐德
D01346 |  | 末端保护盖 | GV1G10，梳型母排末端保护盖 |  | 个 | 施耐德
D01347 |  | 高度补偿板 | GV1F03，高度补偿板 |  | 个 | 施耐德
D01348 |  | 进线母排 | 六里屯项目塑壳断路器进线延长母排 |  | 套
D01349 |  | 梳型母排连接器 | S1-M1-25 （65A） 3相馈电端子 |  | 个 | ABB
D01350 |  | 末端保护盖 | BS1-3 3相母排防护盖 |  | 个 | ABB
D01351 |  | 梳型母排 | PS1-4-0-65 3相母排至65 四触头 |  | 个 | ABB
D01352 |  | 梳型母排 | PS1-3-0-65 3相母排至65 三触头 |  | 个 | ABB
D01376 |  | 中间继电器 | RXM2AB2P7+RXZE1M2C，220V，2位，带LED |  | 个
D01377 |  | 中间继电器 | RXZE1M2C+RXM2AB2P7 |  | 只 | 施耐德
D01378 |  | 中间继电器 | RXZE1M4C+RXM4LB2P7 |  | 只 | 施耐德
D01379 |  | 中间继电器 | RXZE1M2C+RXM2LB2BD |  | 只 | 施耐德
D01393 |  | 裸电缆连接器 | KIT FC Cu XT2 6pcs |  | 个 | ABB
D01394 |  | 裸电缆连接器 | KIT FC Cu XT4 6pcs |  | 个 | ABB
D01395 |  | 裸电缆连接器 | Cu 铜电缆前接线端子 3pcs,适配T5S400 |  | 个 | ABB
D01396 |  | 裸电缆连接器 | 1x(1.5~95mm2)；<=160A；一组3；LV429242 |  | 个 | 施耐德
D01397 |  | 裸电缆连接器 | 1x (25 ~ 95 mm2)；<=250A一组3个；LV429227 |  | 个 | 施耐德
D01398 |  | 裸电缆连接器 | 1x (35 ~ 300 mm2)一组3个；LV432479 |  | 个 | 施耐德
D01399 |  | 裸电缆连接器 | LV432481（DB115625） |  | 个 | 施耐德
D01399 |  | 裸电缆连接器 | 240-300 mm2 <=400A，一组3个；DB112170 |  | 个
D01400 |  | 双电缆连接器 | 一组3个；DB111326 |  | 个
D01401 |  | 电缆连接器 | 29259 |  | 根 | 施耐德
D01402 |  | 裸电缆连接器 | 29243 |  | 个
D01403 |  | 裸电缆连接器 | 29249 |  | 个
D01405 | 停产 | 微型断路器 | C65N-D63A/3P |  | 个 | 施耐德
D01406 | 停产 | 微型断路器 | C65N-C1A/1P |  | 个 | 施耐德
D01407 | 停产 | 微型断路器 | C65N-C25A/2P |  | 个 | 施耐德
D01408 |  | 短板后连接套件 | 29236 |  | 个 | Telemecanique
D01409 | 停产，用D07081替 | 塑壳断路器 | NS250NSTR22SE2503P+SD+MIN(220VAC) |  | 个 | 施耐德
D01410 | 停产 | 微型断路器 | C65N-C25A/2P+VM带漏电 |  | 个 | 施耐德
D01411 | 停产 | 微型断路器 | C32N3D16 |  | 个 | 施耐德
D01412 | 停产 | 微型断路器 | C32N2C6 |  | 个 | 施耐德
D01413 |  | 热磁断路器 | GV2 ME32C |  | 个 | 施耐德
D01414 |  | 热磁断路器 | GV2-RS05C |  | 个 | 施耐德
D01415 |  | 热磁断路器 | GV2-ME08C |  | 个 | 施耐德
D01416 | 型号错误，作废 | 热磁断路器 | GV2-M14C |  | 个 | 施耐德
D01417 |  | 热磁断路器 | GV2-ME06C |  | 个 | 施耐德
D01418 |  | 热磁断路器 | GV-AD0110 |  | 个 | 施耐德
D01419 | 停产 | 微型断路器 | C65N-C63A/3P |  | 个 | 施耐德
D01420 | 停产 | 微型断路器 | C65N-D2A/2P |  | 个 | 施耐德
D01421 | 停产 | 微型断路器 | C65N-C2A/2P |  | 个 | 施耐德
D01422 | 停产 | 微型断路器 | C65N-C4A/2P |  | 个 | 施耐德
D01423 |  | 热磁断路器 | GV2-RT05 0.63-1A |  | 个 | 施耐德
D01424 | 停产 | 微型断路器 | C65N-C1A/3P |  | 个 | 施耐德
D01425 | 停产 | 微型断路器 | C65N-C6A/2P |  | 个 | 施耐德
D01426 | 停产 | 微型断路器 | C65N-C16A/3P |  | 个 | 施耐德
D01427 | 停产 | 微型断路器 | C65N-C32A/3P |  | 个 | 施耐德
D01428 | 停产 | 微型断路器 | C65N-C10A/2P |  | 个 | 施耐德
D01429 | 停产 | 微型断路器 | C65N-C6A/3P |  | 个 | 施耐德
D01430 |  | 塑壳断路器 | NSX100F TM80D 3P3D+SD+MN (AC220V)，替换原来NSD100F/80SD+MN(220VAC)已经停产 |  | 个 | 施耐德
D01431 |  | 热磁断路器 | GV3-ME40 |  | 个 | 施耐德
D01432 |  | 热磁断路器 | GV2-ME10 |  | 个 | 施耐德
D01433 |  | 热磁断路器附件 | GV3-A01 |  | 个 | 施耐德
D01434 |  | 热磁断路器 | GV2-ME07C |  | 个 | 施耐德
D01435 |  | 热磁断路器 | GV2-ME10C |  | 个 | 施耐德
D01436 |  | 软启动器 | ATS 01N244Q |  | 个 | 施耐德
D01437 |  | 软启动器附件 | LAD8N11 |  | 个 | 施耐德
D01438 | 停产 | 微型断路器 | C65N-C10A/3P |  | 个 | 施耐德
D01439 |  | 热磁断路器 | GV2-ME14C |  | 个 | 施耐德
D01441 |  | 软启动器 | ATS 48C11Q |  | 个 | 施耐德
D01442 |  | 塑壳断路器 | NSX160N Mic2.2 160A 3P3D 原型号为NS160SXSTR22SE1603P+MN+SD |  | 个 | 施耐德
D01443 |  | 断路器附件（塑壳） | 29450 |  | 个 | 施耐德
D01444 | 停产 | 微型断路器 | C65N-D10A/3P |  | 个 | 施耐德
D01445 |  | 热磁断路器 | GV2-ME16C |  | 个 | 施耐德
D01446 | 与D01415重复，作废 | 热磁断路器 | GV2-ME08C作废 |  | 个 | 施耐德
D01447 |  | 塑壳断路器 | 100A SD+MN(220VAC) |  | 个
D01448 |  | 断路器附件（塑壳） | 29450 （SD) |  | 个
D01449 |  | 断路器附件（塑壳） | 29407 MN AC220 |  | 个
D01450 | 停产 | 微型断路器 | C65N-C20A/4P |  | 个 | 施耐德
D01451 | 作废 | 微型断路器 | B6A |  | 个 | ABB
D01452 | 作废 | 微型断路器 | B10A |  | 个 | ABB
D01453 | 作废 | 微型断路器 | B16A |  | 个 | ABB
D01454 |  | 塑壳断路器 | NS400NSTR23SE4003P+MN+SD(220vAC) |  | 个 | 施耐德
D01455 |  | 塑壳断路器 | NS160NSTR22SE1603P+MN |  | 个 | 施耐德
D01456 |  | 热磁断路器 | GV2 ME20C |  | 个 | 施耐德
D01457 |  | 热磁断路器 | GV2-ME01C |  | 个 | 施耐德
D01458 |  | 热磁断路器 | GV2-ME02C |  | 个 | 施耐德
D01459 |  | 热磁断路器 | GV2-ME05C |  | 个 | 施耐德
D01460 |  | 塑壳断路器 | NSX400 400A 3P |  | 个 | 施耐德
D01461 | 作废 | 微型断路器 | L7-6/1/C |  | 个 | 穆勒
D01462 | 作废 | 微型断路器 | L7-10/1/C |  | 个 | 穆勒
D01463 | 作废 | 微型断路器 | L7-16/1/C |  | 个 | 穆勒
D01464 | 作废，型号错误 | 接触器 | LC1-D0910M5N作废，型号错误 |  | 个 | 施耐德
D01465 | 作废，型号错误 | 接触器 | LC1-D0940M5N作废，型号错误 |  | 个 | 施耐德
D01466 |  | 扩展器 | 31563 |  | 个 | 施耐德
D01467 |  | 相间隔板 | 29329 |  | 个 | 施耐德
D01468 |  | 开关电源 | S-145-24 |  | 个 | 明纬
D01469 |  | 熔丝 | 5SG7132 50A |  | 个
D01470 |  | 熔芯 | RT 500mA |  | 个
D01471 |  | 熔芯 | RT 1A |  | 个
D01472 |  | 熔芯 | RT 2A |  | 个
D01473 |  | 熔断器底座 | UK5-HESI |  | 个
D01474 |  | 安装板 | GK2-AF01 |  | 个
D01475 |  | 选择开关 | XB2BD33C |  | 个
D01476 |  | 照明控制装置 | KG-5 |  | 个
D01477 |  | 熔断器 | 2A,带底座 |  | 个
D01478 |  | 开关电源 | ABL 7UEQ24100 |  | 个 | 施耐德
D01479 | 作废 | 熔断器组 | 5SG7132 |  | 个 | 西门子
D01480 |  | 开关电源 | SLS-100-24，原S-100-24停产 |  | 个 | 明纬
D01481 |  | 直流稳压电源 | WYK-K15020 |  | 个
D01482 | 作废，没有具体型号 | 转换开关 | 电压转换开关 |  | 个
D01483 |  | 开关电源 | LRS-50-24，原S-50-24已停产 |  | 个 | 明纬
D01484 |  | 开关电源 | S-25-24 |  | 个 | 明纬
D01485 |  | UPS电源 | C1K 800w 在线式 |  | 个 | 山特
D01486 |  | 微型断路器 | C65N-C2A/1P |  | 个 | 施耐德
D01487 |  | 塑壳断路器 | GM8-125M/3TM In=80 |  | 套
D01488 |  | 微型断路器 | GPN/3P-C16 |  | 套
D01489 |  | 跌落式熔断器 | PRWG1-12F 15A |  | 套
D01490 |  | 熔断器 | 三相 |  | 组
D01491 |  | 塑壳断路器 | GM8-400M/3TM In=250A |  | 套
D01492 |  | 塑壳断路器 | GM8-125M/3TM In=40A |  | 套
D01493 |  | 塑壳断路器 | GM8-400M/3TM In=350A |  | 套
D01494 |  | 熔断器 | RT14-20-6(带2A熔心，卡轨安装 |  | 个
D01495 |  | 分组隔板 | ATP-DIKD 1.5 |  | 片 | PHOENIX
D01497 | 型号错误，作废 | 塑壳断路器 | NSX160N MIC2.2 125A/3P+SD+MN（220VAC） |  | 个 | 施耐德
D01498 |  | 塑壳断路器 | NSX250 250A 3P |  | 个 | 施耐德
D01499 |  | 热磁断路器附件 | GV-AE11 原GV2-AE11错误，改正 |  | 个 | 施耐德
D01500 |  | 热磁断路器附件 | GV2AF3，GV2和接触器LC1D09…D38之间直连 |  | 个 | 施耐德
D01501 |  | 热磁断路器 | GV2-RS32-C |  | 个 | 施耐德
D01502 |  | 热磁断路器 | GV2-RS22-C |  | 个 | 施耐德
D01503 |  | 热磁断路器 | GV2-RS16-C |  | 个 | 施耐德
D01504 |  | 热磁断路器 | GV2-RS14-C |  | 个 | 施耐德
D01505 |  | 塑壳断路器 | NS80/3P50SD |  | 个 | 施耐德
D01506 | 停产 | 微型断路器 | C65N-C16A/2P |  | 个 | 施耐德
D01507 |  | 热磁断路器 | GV2-ME22C |  | 个 | 施耐德
D01508 |  | 微型断路器 | RMM1-63H/32082 10A |  | 个 | 上海
D01509 |  | 微型断路器 | RMM1-63H/32082 16A |  | 个 | 上海
D01510 |  | 微型断路器 | RMM1-63H/32082 20A |  | 个 | 上海
D01511 |  | 微型断路器 | RMM1-63H/32082 32A |  | 个 | 上海
D01512 | 停产 | 微型断路器 | C65N-2A/1P+N |  | 个 | 施耐德
D01513 | 停产 | 微型断路器 | G65/3P-C32A |  | 个 | 施耐德
D01514 | 作废 | 微型断路器 | GH1-100/3P |  | 个 | 日本
D01515 | 作废 | 微型断路器 | GH1-315/3P |  | 个 | 日本
D01516 |  | 塑壳断路器 | GM8-125M/3TM In=16 |  | 个
D01517 |  | 塑壳断路器 | GM8-125M/3TM In=20 |  | 个
D01518 |  | 塑壳断路器 | GM8-125M/3TM In=32 |  | 个
D01519 |  | 塑壳断路器 | GM8-125M/3TM In=63 |  | 个
D01520 | 停产 | 微型断路器 | GPN/1P+N-C16 |  | 个
D01521 | 停产 | 微型断路器 | GPN/1P-C16 |  | 个
D01522 | 停产 | 微型断路器 | GPNV/1P+N-C16 |  | 个
D01523 | 停产 | 微型断路器 | GPNV/1P+N-C20 |  | 个
D01524 | 停产 | 微型断路器 | DPNa vigi/1P+N-C25 |  | 个
D01525 | 停产 | 微型断路器 | GPNV/1P+N-D20 |  | 个
D01526 |  | 微型断路器 | KB0-12C/M12/06MG |  | 个
D01527 |  | 微型断路器 | KB0-12C/M4/06MG |  | 个
D01528 |  | 微型断路器 | KB0-12C/M6.3/06MG |  | 个
D01529 |  | 塑壳断路器 | NSX160F (LV431770)+SD(29450)+MN(429407 |  | 个
D01530 |  | 塑壳断路器 | NSX100 100A 3P |  | 个
D01531 | 停产 | 微型断路器 | C65H-C32A/3P |  | 个 | 施耐德
D01532 | 停产 | 微型断路器 | C65H-D10A/3P |  | 个 | 施耐德
D01533 | 停产 | 微型断路器 | C65H-C63A/3P |  | 个 | 施耐德
D01534 |  | 塑壳断路器 | Vigi NS400NSTR22SE4003P+SD+MN（220VAC） |  | 个 | 施耐德
D01535 |  | 塑壳断路器 | NS400NSTR22SE4003P+SD+MN（220VAC） |  | 个 | 施耐德
D01536 |  | 断路器附件（塑壳） | 与NS400配套的旋转手柄LV432597 |  | 个 | 施耐德
D01537 |  | 热磁断路器 | GV3P65 |  | 个 | 施耐德
D01538 |  | 塑壳断路器 | NS100NSTR22SE2503P+SD+MN（220VAC） |  | 个 | 施耐德
D01539 |  | 塑壳断路器 | Vigi NSX250F MIC2.2 MH 250A 3P+SD+MN（220VAC）,带漏电保护 |  | 个
D01540 |  | 热磁断路器 | GV2P10 |  | 个 | 施耐德
D01541 |  | 热磁断路器 | GV3P32 |  | 个 | 施耐德
D01542 |  | 热磁断路器 | GV3P25 |  | 个 | 施耐德
D01543 |  | 热磁断路器 | GV3P18 |  | 个 | 施耐德
D01561 |  | 扩展器 | DB112117 |  | 个 | 施耐德
D01562 |  | 扩展器 | LV432490 |  | 个 | 施耐德
D01564 |  | 相间隔板 | NSX100-250 |  | 个 | 施耐德
D01565 |  | 相间隔板 | NSX400-630 |  | 个 | 施耐德
D01566 |  | 相间隔板 | 203X175X1.5 DB111356 |  | 个 | 施耐德
D01567 |  | 相间隔板 | LV432570 |  | 个 | 施耐德
D01568 |  | 后绝缘隔板 | LV432578 |  | 个 | 施耐德
D01569 |  | 后绝缘隔板 | LV429330 |  | 个 | 施耐德
D01570 |  | 相间隔板 | 替换LV432570 适用于NSX400-630 |  | 个 | 市场
D01571 |  | 相间隔板 | 替换LV429329 适用于NSX100-250 |  | 个 | 市场
D01572 |  | 相间隔板 | PB 100mm 4pcs XT2,XT4 3P |  | 个 | ABB
D01573 |  | 相间隔板 | 相间隔板-100mm 4pc-T4/5&T7/T7M,适配T5S400 |  | 个 | ABB
D01575 |  | 铜电缆用接线片 | LV429252 |  | 个
D01579 |  | 热磁断路器 | MS495 70-95A |  | 个 | ABB
D01580 |  | 软启动器 | PSR30-600-81 |  | 个 | ABB
D01581 |  | 软启动器 | ATS48D47Q |  | 个 | 施耐德
D01582 |  | CPU | TSX P57 1634M |  | 块 | 施耐德
D01583 |  | 模块（电源） | TSX PSY 5500M |  | 块 | 施耐德
D01584 |  | 模拟量模块连接基板 | ABE7CPA02 |  | 块 | 施耐德
D01585 |  | 模拟量模块连接电缆 | TSX CAP 030 |  | 根 | 施耐德
D01586 |  | Premium 机架 | TSX RKY 8 |  | 个 | 施耐德
D01587 |  | 总线电缆 | TSX CSA 100（Modbus） |  | 米 | 施耐德
D01588 |  | 软件 | Unity Pro V4.0中文版 |  | 套 | 施耐德
D01589 |  | 软件 | Vijeo designer V5.0 |  | 套 | 施耐德
D01590 |  | 交换机 | EDS-408A |  | 套 | MOXA
D01591 |  | 通讯卡 | TSX CCP 110 PCMCIA |  | 套 | 施耐德
D01592 |  | 塑壳断路器 | NSX100F Mic6.2A 100A 3P3D (LV429003X62A100) 替换NSX100FMIC6.2100 3P+SD+MN（220VAC） |  | 套 | 施耐德
D01593 |  | 选择开关 | XB2BD25C |  | 套 | 施耐德
D01594 |  | 软件 | 6ES7 810-4CC10-0KA5（STEP7 V5.5） |  | 套
D01595 |  | 通讯卡 | TSX CPP 110 |  | 套 | 施耐德
D01597 |  | 双模卡 | IBM专用3G双模卡 高通GOBI2000 |  | 个
D01598 |  | 电脑 | 【戴尔G3】戴尔DELL游匣G315.6英寸英特尔酷睿i7游戏笔记本电脑(i7-8750H 8G 128G 1T GTX1060MQ 6G独显 背光键盘 IPS) |  | 台
D01599 | 停产4月 | 工控机 | CORE双核2.8，2GDDR，160GHDD，DVD，键盘，鼠标 |  | 台 | 台湾研华
D01600 |  | 显示器 | 21”宽屏液晶 |  | 台 | PHILIPS
D01602 |  | 彩色触摸屏DP扩展 | XBT-ZGPDP |  | 台 | 施耐德
D01603 |  | 通讯模块 | 6GK7 343-1EX30-0XE0 |  | 块 | 西门子
D01604 |  | CF卡 | 6AV6 574 -2AC00-2AA1 |  | 块 | 西门子
D01605 |  | 触摸屏 | MT6050iV2 |  | 台 | 维纶
D01606 |  | MMC卡 | 6AV6 671 -1cb00-0AX2 |  | 块 | 西门子
D01607 |  | 触摸屏 | 6AV6643OAAO11AXO TP277 |  | 台 | 西门子
D01608 |  | 触摸屏 | 6AV6648-0BC11-3AX0 |  | 台 | 西门子
D01609 |  | 触摸屏 | 6AV6648-0CE11-3AX0 10寸屏型号 |  | 台 | 西门子
D01611 |  | 触摸屏 | 6AV2124-0MC01-0AX0 TP1200 |  | 台 | 西门子 | z
D01612 |  | 触摸屏 | XBTGT 2110 |  | 台 | 施耐德
D01613 |  | 通讯模块 | TSX SCY21601 |  | 块 | 施耐德
D01614 |  | 模块DI/DO | 6ES7 323-1BL00-0AA0 |  | 块 | 西门子
D01616 |  | 模块AI | 6ES7 231-0HC22-0XB8 |  | 块 | 西门子
D01617 |  | 软件 | 6ES7 8104CC080YA5 |  | 套
D01618 |  | WINCC软件 | 6AV63812BP073AV0 WINCC 7.3 原 6AV63812BP070AV0升级 |  | 套 | 西门子
D01619 |  | 交换机 | TL-SF1005+ |  | 个 | TP-LINK
D01620 |  | 以太网线 | 6XV18703RN10 |  | 根 | 西门子
D01621 |  | 交换机 | TL-SF1008+ 8口10/100M |  | 个 | TP-LINK
D01622 |  | 交换机 | 8口 |  | 个 | TP-LINK
D01623 |  | 交换机 | 16口 |  | 个 | TP-LINK
D01624 |  | 以太网线 | 超五类非屏蔽八芯双绞网络线 |  | 米
D01625 |  | 以太网线 | 超五类 带铝箔 编织屏蔽层 |  | 米
D01626 |  | 无线路由器 | TP-LINKTL-WR2041N |  | 个 | TP-LINK
D01627 |  | 以太网交换机 | 带2光口 |  | 个
D01628 |  | 视频交换机 | 4口
D01629 |  | 路由器 | X3-3251 |  |  | 蒲公英
D01630 |  | 总线连接器 | TSX CAN KCD F90t |  | 个 | 施耐德
D01631 |  | 总线电缆 | TSX CAN CA 50（CANopen） |  | 米 | 施耐德
D01632 |  | SIMATIC PCS7冗余套件414-4H | 6ES7 656 8BE33 1CF0 |  | 套 | 西门子
D01633 |  | ET200M | 6ES7 153 2AR03 0XA0 |  | 套 | 西门子
D01634 |  | 热插导轨 | 6ES7 195 1GF30 0XA0 |  | 个 | 西门子
D01635 |  | 有源总线模板 | 6ES7 195 7HB00 0XA0 |  | 个 | 西门子
D01636 |  | 有源总线模板 | 6ES7 195 7HC00 0XA0 |  | 个 | 西门子
D01637 |  | Y Link | 6ES7197-1LA04-0XA0 |  | 套 | 西门子
D01638 |  | CP1623 | 6ES7 6GK1162-3AA00 |  | 个 | 西门子
D01639 |  | PCS7软件（中文系统） | 软件 PCS7 AS/OS， 2000 PO |  | 套 | 西门子
D01640 |  | 软件 | 6AV6 381-2BS07-0AV0 |  |  | 西门子
D01641 |  | 模块 | 6ES7 195-7HD10-0XA0
D01642 |  | 模块IM | 6ES7 153-2BA10-0XB0
D01646 |  | MODBUS通讯模块硬件狗 | 6ES7 870-1AA01-0YA0 |  | 块 | 西门子
D01647 |  | MODBUS通讯模块 | 6ES7 341-1CH02-0AE0 |  | 块 | 西门子
D01648 |  | Smart200 Dp通讯模块 | 6ES7 288-7DP01-0AA0 |  | 块 | 西门子
D01649 |  | CPU414 锂电池 | 6ES7 971 0BA00 0XA0 |  | 块 | 西门子
D01650 |  | CPU | 6ES7 315-2EH14-0AB0 |  | 块 | 西门子
D01651 |  | CPU | 6ES7 312-1AE14-0AB0 |  | 块 | 西门子
D01652 |  | 通讯模块 | 6ES7 341-1BH01-0AE0 |  | 块 | 西门子
D01653 | 与D01080重，作废 | CPU作废 | 6ES7 315-2AH14-0AB0作废 |  | 块 | 西门子
D01654 |  | CPU | 6ES7 214-2BD23-0XB8 |  | 块 | 西门子
D01655 |  | CPU ST20 | 6ES7 288-1ST20-0AA0 |  |  | 西门子
D01656 |  | CPU | 6ES7 317-2EK14-0AB0 |  |  | 西门子
D01657 |  | 液晶显示器 | 22" |  |  | 三星
D01658 |  | 电视机 | 49" |  | 台 | LG
D01659 |  | 液晶显示器 | 32寸 aoc Q3208VWG |  | 台
D01660 |  | 电脑 | HP Pro 3000MT（LE169PA） 台式 |  | 台 | HP
D01661 |  | 工控机 | CORE双核2.8，2GDDR，250GHDD， 16倍速DVD+/-RWDVD，键盘，鼠标 |  | 台
D01662 |  | 硬盘 | 工控机、电脑等用 |  | 块
D01663 |  | 工控机 | 戴尔Precision T1650(酷睿i3-2120/8GB/250GB) 操作系统 WIN 7 64位，旗舰版 SP1 鼠标，键盘 |  | 台 | DELL
D01664 |  | 液晶显示器 | 27'液晶 |  | 台 | 三星
D01665 |  | 电脑 | 戴尔（DELL）OptiPlex 9020MT 商用台式电脑（i7-4770 4G内存 1TB硬盘 DVDRW光驱 集显 三年服务）黑色 鼠标 全键盘 |  | 台 |  | z
D01666 |  | 内存条 | 工控机用 |  | 个
D01667 |  | 键盘 | IPC-610 配套 |  | 个
D01668 |  | 主板 | 工控机用 |  | 个
D01669 |  | 工控机 | CORE双核2.8，2GDDR，250GHDD，DVD，键盘，鼠标，带网卡 |  | 台
D01670 |  | 工控机 | CPU系列 第四代Core i3 四核 主频 3.4GHz 。内存 DDR3,1600 UDIMM Non-ECC 32G 。硬盘 SATA 1T 光驱 DVD-ROM光驱.集成网卡 |  | 台
D01671 |  | 视频监控 | 高清红外摄像头（500像素），配套电源，NBC接头，视频线10M，安装支架， |  | 台
D01672 |  | 电脑 | 台式 |  | 台 | 联想
D01673 |  | 液晶显示器 | 24”宽屏液晶，VGA接口 |  | 台 | DELL
D01674 |  | 音箱 | 2.1声道，220V |  | 个
D01675 |  | 交换机 | TSC CARAT55-16TX-2FM,网管型，导轨安装，多模光口 |  | 台 | 卓越信通
D01676 |  | 交换机 | tsc,carat10-8tx 非网管型、导轨安220VAC |  | 台 | 卓越信通
D01677 |  | 工控机 | IPC-610 cpu:2.8GHz 内存：4G DDR 300G HDD 16倍速DVD+/-RW,键盘 鼠标 |  | 台
D01678 |  | 液晶显示器 | 24”宽屏液晶，VGA接口，要求：飞利浦品牌 |  | 台
D01679 |  | 无风扇工控机 | 双核i7-7500u(2.5G)，8G/SSD128G/DC2V10A |  | 台
D01680 |  | 工控机 | IPC-510MB-25DE ，I7-2600，四核，8G内存，500G硬盘 DVD，2*RS-232，4*PCI ，2*PCIe，1*GLAN 键盘，鼠标，带VGA接口； |  | 台 | 研华
D01681 |  | 键盘 | 机械键盘 USB接口 |  | 个
D01682 |  | 鼠标 | USB接口 |  | 个
D01683 |  | 鼠标 | 蓝牙无线鼠标 |  | 个
D01684 |  | 4G工业路由器 | USR-G806 |  | 个
D01685 |  | 移动硬盘 | 固态、1T |  | 个
D01686 |  | 电脑 | I5-8500/4*2/1T/DVDRW |  | 台
D01687 |  | 显示器 | Q3279VWF，32寸 |  | 台 | AOC
D01688 |  | 以太网交换机 | 工业级SCALANCE XC116 |  | 台 | 西门子
D01689 |  | 以太网交换机 | 商用级S1324GF |  | 台 | 华三
D01690 |  | 交换机 | TL-SF1008 8口10/100M，带导轨安装，DC24V |  | 台 | TP-LINK
D01691 |  | 工控机 | IPC-510L-250W，AIMB-501G2-KSA2E，i7-2600，四核，8G内存，1T硬盘 DVD，KB 组装服务。键盘，鼠标； |  | 台 | 研华
D01692 |  | 以太网交换机 | 商用级，H3C Mini S1224F |  | 台 | 华三
D01695 |  | 液晶显示器 | e2417H |  | 台 | DELL
D01696 |  | 液晶显示器 | 24寸，带VGA接口。要求：三星品牌 |  | 台 | 三星
D01697 |  | 液晶显示器 | 用24T1Q。原I2481FXH停产 |  | 台 | AOC
D01698 |  | 液晶显示器 | 24F；23.8英寸/16:9 LED/背光IPS/1920*1080/VGA/HDMI/低蓝光/75HZ/带HDMI线/黑色 |  | 台 | 惠普
D01699 |  | 电脑 | 戴尔(DELL)灵越3670 i5-9400 8G 256G 1T 2G独显 23.8英寸显示器，鼠键套装 |  | 台 | DELL
D01704 | 停产 | 微型断路器 | C65N-D63A/4P |  | 个 | 施耐德
D01705 | 停产 | 微型断路器 | C65N-D32A/3P |  | 个 | 施耐德
D01706 | 停产 | 微型断路器 | C65N-D25A/3P |  | 个 | 施耐德
D01707 | 停产 | 微型断路器 | C65N-D20A/3P |  | 个 | 施耐德
D01708 | 停产 | 微型断路器 | C65N-D16A/3P |  | 个 | 施耐德
D01709 | 停产 | 微型断路器 | C65N-D4A/3P |  | 个 | 施耐德
D01710 | 停产 | 微型断路器 | C65N-D40A/3P |  | 个 | 施耐德
D01711 | 停产 | 微型断路器 | C65N-C25A/3P |  | 个 | 施耐德
D01712 | 停产 | 微型断路器 | C65N-C20A/3P |  | 个 | 施耐德
D01713 | 停产 | 微型断路器 | C65N-D2A/4P |  | 个 | 施耐德
D01714 | 停产 | 微型断路器 | C65N-D6A/3P |  | 个 | 施耐德
D01715 | 停产 | 微型断路器 | C65N-D50A/3P |  | 个 | 施耐德
D01716 | 作废 | 塑壳断路器 | NM1-400S/3300/400A 带相间隔板、出线扩展端子 |  | 个 | 正泰
D01717 |  | 塑壳断路器 | CM1-100L/3300/50A |  | 个 | 常熟
D01718 |  | 塑壳断路器 | CM1-100L/3300/100A |  | 个 | 常熟
D01719 |  | 塑壳断路器 | CM1-400L/3300 |  | 个 | 常熟
D01739 |  | 断路器附件 | GV-AD1001 |  | 个 | 施耐德
D01740 |  | 热磁断路器 | GV3P50 |  | 个 | 施耐德
D01741 |  | 热磁断路器 | GV3-P80 |  | 个 | 施耐德
D01742 |  | 热磁断路器 | GV2-ME21C |  | 个 | 施耐德
D01743 |  | 热磁断路器 | GV2-ME03C 0.25-0.4A |  | 个 | 施耐德
D01744 |  | 热磁断路器 | GV2-ME04C 0.4-0.63A |  | 个 | 施耐德
D01748 |  | 热磁断路器 | GV3P13 9-13A |  | 个 | 施耐德
D01749 |  | 热磁断路器 | GV3P40 30-40A |  | 个 | 施耐德
D01750 |  | 热磁断路器附件 | GV3-A09 |  | 个 | 施耐德
D01751 |  | 热磁断路器 | MS116-4 |  | 个 | ABB
D01752 |  | 热磁断路器 | MS116-2.5 |  | 个 | ABB
D01753 |  | 热磁断路器 | MS116-1.6 |  | 个 | ABB
D01754 |  | 热磁断路器 | MS165-42 |  | 个 | ABB
D01755 |  | 热磁断路器 | MS116-20 |  | 个 | ABB
D01756 |  | 热磁断路器附件 | BEA16/116 热磁断路器与09-18A接触器使用 |  | 个 | ABB
D01757 |  | 热磁断路器 | MS116-16 |  | 个 | ABB
D01758 |  | 热磁断路器 | MS116-0.16 |  | 个 | ABB
D01759 |  | 热磁断路器 | MS116-0.25 |  | 个 | ABB
D01760 |  | 热磁断路器 | MS116-0.4 |  | 个 | ABB
D01761 |  | 热磁断路器 | MS116-0.63 |  | 个 | ABB
D01762 |  | 热磁断路器 | MS116-1.0 |  | 个 | ABB
D01763 |  | 热磁断路器 | MS116-6.3 |  | 个 | ABB
D01764 |  | 热磁断路器 | MS116-10 |  | 个 | ABB
D01765 |  | 热磁断路器 | MS116-12 |  | 个 | ABB
D01766 |  | 热磁断路器 | MS116-25 |  | 个 | ABB
D01767 |  | 热磁断路器 | MS116-32 |  | 个 | ABB
D01768 |  | 热磁断路器 | MS116-0.63(0.4~0.63),0.12KW. | 个 | ABB
D01801 |  | 报警器 | LTE-1101J AC220V 10W |  | 个
D01802 | W06449 | 报警器支架 | BNR.: 7 782 326 0xx |  | 个 | Bosch
D01803 | W05606 | 报警喇叭 | BNR.: 212 251 07 |  | 个 | Hagemeyer
D01804 | 作废 | 动力配电柜 |  |  | 套
D01805 | 作废 | 电控柜 | 见图纸 |  | 套
D01806 |  | 控制柜 | 1000*2200*600(宽*高*深) |  | 套
D01807 |  | 控制柜 | 800*2200*600(宽*高*深) |  | 套
D01808 |  | 控制箱 | 500*800*230（宽*高*深） |  | 台
D01809 |  | 控制箱 | 300*400*500 IP65带风扇 |  | 套
D01810 |  | 控制箱 | 电控箱（带正泰元器件） |  | 套
D01811 |  | 照明箱 | TXA-72T |  | 套 | 施耐德
D01812 |  | 控制柜 | 500*4600*4300宽*高*深 |  | 套
D01813 |  | 控制箱 | IP65,透明外门 |  | 台
D01814 |  | 控制柜底座 | 2830.2 800*500柜体安装底座 |  | 套 | RITTAL
D01815 |  | 控制箱 | 400*500*300，IP55，室外防雨，不锈钢 |  | 台
D01816 |  | 控制箱 | 300*400*160（宽*高*深） |  | 台
D01817 |  | 控制箱 | 300*400*180 |  | 台
D01818 |  | 控制箱 | 300*300*250 |  | 台 | 施耐德
D01819 |  | 控制箱 | 400*500*400 |  | 台
D01820 |  | 控制柜 | 施耐德元器件。壳体碳钢喷塑 脱水系统 |  | 套
D01821 |  | 控制柜 | 800*1700*500 宽*高*深 |  | 套
D01822 |  | 控制柜 | 600*1800*500 宽*高*深 （共带两侧板） |  | 套
D01823 |  | 控制柜 | 600*1000*500(宽*高*深) |  | 套
D01824 |  | 控制柜 | 600*600*250 宽*高*深 |  | 套
D01825 |  | 正压柜 | 1900*1900*500 宽*高*深 防爆 |  | 套 | 启东宏达防爆电气有限公司
D01826 |  | 控制柜 | 2000*800*800 |  | 套
D01827 |  | 控制柜 | 500*500*200 |  | 套
D01828 | 与D01180重，作废 | 控制柜 | 800*1800*500与D01180重，作废 |  | 套
D01829 |  | 控制柜门 | 1800*800 |  | 件
D01830 |  | 控制柜 | 800*2000*600 宽*高*深 |  | 套
D01831 |  | 控制柜 | 500*700*1000 |  | 套
D01832 |  | 控制柜 | 2200*850*850
D01833 |  | 控制柜 | 800*1800*500 宽*高*深 总开关400A 塑壳，回路配一个250塑壳，两个100A塑壳，4个63A空开，全部母线连接。 |  | 套
D01834 |  | 控制柜 | 1000*1800*500 宽*高*深 仿RITTAL |  | 套
D01835 |  | 控制柜 | 800*1000*2200 按图加工 |  | 台
D01836 |  | 控制柜 | 1000*1000*2000（宽深高），仿威图，双面安装，前后开门，配套集装箱设备，具体尺寸参考图纸 |  | 套
D01837 |  | 控制柜 | 1000*1800*500 宽*高*深 仿RITTAL，单位是台 |  | 台
D01841 |  | 控制箱 | 500*600*300 （宽*高*深） |  | 台
D01842 |  | 控制箱 | 350*400*200 （宽*高*深） |  | 台
D01843 |  | 控制箱 | 300*350*200 （宽*高*深） |  | 台
D01844 |  | 控制箱 | 400*500*200 宽*高*深 |  | 台
D01845 |  | 控制箱 | 600*800*350 宽*高*深 |  | 台
D01846 |  | 控制箱 | 500*800*400 宽*高*深 |  | 台
D01847 |  | 控制箱 | 500*600*400 宽*高*深 |  | 台
D01848 |  | 控制箱 | 800*1000*300 宽*高*深 |  | 台
D01849 |  | 控制箱 | 700*1000*500 宽*高*深 |  | 台
D01850 |  | 控制箱 | 400*300*200 宽*高*深 |  | 台
D01851 |  | 控制箱 | 400*500*240 高宽深 防爆 |  | 台 | 启东宏达防爆电气有限公司
D01852 |  | 控制箱 | 820*400*200 高宽深 防爆 |  | 台 | 启东宏达防爆电气有限公司
D01853 |  | 控制箱 | 300*300*200 宽*高*深 |  | 台
D01854 |  | 控制箱 | 500*600*200 宽*高*深 |  | 台
D01855 |  | 控制箱 | 500*400*200 |  | 台
D01856 |  | 控制箱 | 500*400*350 室外防雨 |  | 台
D01857 |  | 控制箱 | 500*600*250 宽*高*深 |  | 台
D01858 |  | 控制箱 | 800*1500*400 宽*高*深 户外不锈钢（定制） |  | 台
D01859 |  | 控制箱 | 700*800*350 宽*高*深 |  | 台
D01860 |  | 端子箱 | 450*400*160 宽*高*深 |  | 套
D01861 |  | 端子箱 | 500*600*350 宽*高*深 |  | 套 |  | z
D01862 |  | AE机箱 | 600*500*250 |  | 套 |  | z
D01863 |  | 机柜门板 | 2000*800 |  | 块
D01864 |  | 机柜顶盖 | 800*600 |  | 块
D01865 |  | 安装板 | 2000*800 |  | 块
D01866 |  | 风扇组 | KA2509+FU9806 |  | 块
D01867 |  | 控制箱 | 500*500*350 带观察窗，户外防雨 |  | 台
D01868 |  | 控制箱 | 350*600*350 （宽*高*深）（配风扇） |  | 台
D01869 |  | 控制柜 | 800*1800*400 |  | 台
D01870 |  | 控制柜 | 700*1700*400 |  | 台
D01871 |  | 控制箱 | 600*1200*350 宽*高*深 |  | 台
D01872 |  | 高压开关柜 | ---
D01873 |  | 控制箱 | 300*400*200（宽*高*深） |  | 台
D01874 |  | 控制箱 | 800*1500*400 宽*高*深 碳钢 |  | 台
D01875 |  | 控制箱 | 600*1200*400 宽高深 室外防雨 |  | 台
D01876 |  | 电控箱过滤网 | ZL-804 开孔尺寸175*175，颜色7035 |  | 个
D01877 |  | 控制箱 | 600X800X300 宽*高*深 |  | 台
D01878 |  | 控制箱 | 594*239*200（宽*高*深）不锈钢材质 加工尺寸参照图纸 |  | 台
D01879 |  | 控制箱 | 600x700x300（宽x高x深） |  | 台
D01880 |  | 控制柜 | 1000*2000*500 宽*高*深 |  | 台
D01881 |  | 控制柜 | 600*1000*2200 按图加工 |  | 台
D01882 |  | 控制柜 | 500*1500*600（宽x高x深），带钢化玻璃门 |  | 台
D01883 |  | 控制柜 | 1000*1900*500 宽*高*深 仿RITTAL |  | 台
D01884 |  | 控制柜 | 800X400X1500(宽*深*高） |  | 台
D01885 |  | 控制柜 | 800*2000*500 宽*高*深 |  | 台
D01886 |  | 控制柜 | 投设计配套 |  | 套
D01887 |  | PLC控制系统 | 投设计配套 |  | 套
D01888 |  | DTRO控制柜电缆 | 投设计配套 |  | 套
D01889 |  | 控制箱 | 594*239*200（宽*高*深）不锈钢材质，可拆卸底板 加工尺寸参照图纸
D01890 |  | 控制柜 | 800*1800*800 宽高深 XL-21 |  | 台
D01891 |  | 控制箱 | 594*374*200（宽*高*深）不锈钢材质，整体底板 加工尺寸参照图纸 |  | 台
D01892 |  | 控制柜 | 1000*1000*1800（宽深高），仿威图，双面安装，前后双开门，配套集装箱设备，具体尺寸参考图纸 |  | 台
D01893 |  | 网络机柜 | 标准12U机柜，550(W)x400(D)x600(H)，带底脚轮 |  | 台
D01901 |  | 交流稳压器 | Tns-20kva 380V |  | 个 | 北京宏乐凌飞
D01902 |  | 交流稳压器 | Tns-10kva 380V |  | 个 | 北京宏乐凌飞
D01903 |  | 交流稳压器 | Svc-15kva 220V |  | 个 | 北京宏乐凌飞
D01908 | 停产 | 变频器 | ATV 61HD30N4Z |  | 台 | 施耐德
D01909 |  | 变频器 | ATV 32HD15N4A |  | 台 | 施耐德
D01910 | 作废 | 变频器 | VFAS1-4185PL+LCD延长面板 |  | 台 | 东芝
D01911 | 作废 | 变频器 | VFAS1-4220PL+LCD延长面板 |  | 台 | 东芝
D01912 |  | 变频器 | ATV 71HD30N4 |  | 台 | 施耐德
D01913 |  | 变频器 | ATV 71HD25N4 |  | 台 | 施耐德
D01914 | 作废与D01281重复 | 变频器 | ATV 71HD22N4作废 |  | 台 | 施耐德
D01915 |  | 变频器 | 5.5KW |  | 台 | 市场采购
D01916 |  | 变频器 | ATV 71HD37N4（37KW） |  | 台 | 施耐德
D01917 |  | 变频器 | ATV 312HD11N4 |  | 台 | 施耐德
D01918 |  | 变频器 | AMB800F-015G-T3 |  | 台 | 安邦信
D01919 |  | 变频器 | AMB800F-5R5G/7R5P-T3 |  | 台 | 安邦信
D01920 |  | 变频器 | AMB800F-4R0G/5R5P-T3，原AMB800F-3R7G/5R5P-T3停产升级 |  | 台 | 安邦信
D01921 |  | 变频器 | ACS550-01-012A-4 带面板ACS-CP-D |  | 台 | ABB
D01922 |  | 变频器 | ACS510-01-04A1-4+ACS-CP-D |  | 台 | ABB
D01923 |  | 变频器 | ATV 71HU40N4Z |  | 台 | 施耐德
D01924 |  | 变频器 | AMB800F-7R5G-T3 |  | 台 | 安邦信
D01925 |  | 变频器 | ACS550-01-072A-4 带ACS-CP-D |  | 台 | ABB
D01926 |  | 变频器 | ACS550-01-031A-4 带ACS-CP-D |  | 台 | ABB
D01927 |  | 变频器 | ACS510-01-017A-4 + ACS-CP-D |  | 台 | ABB
D01928 |  | 变频器 | AMB800F-011G/015P-T3 |  | 台 | 安邦信
D01929 |  | 变频器 | ACS550-01-015A-4 |  | 台
D01930 |  | 变频器 | ATV 71HD45N4Z |  | 台
D01931 |  | 变频器 | ATV 610D11N4 |  | 台 | 施耐德
D01932 |  | 变频器 | ATV 610D15N4 |  | 台 | 施耐德
D01933 | 停产 | 变频器 | ATV 61HU55N4Z |  | 台 | 施耐德
D01934 |  | 变频器 | ATV 610U55N4 |  | 台 | 施耐德
D01935 |  | 变频器 | ATV 610U75N4 |  | 台 | 施耐德
D01936 |  | 变频器 | VFD150C43A带电抗器 |  | 台 | 台达
D01937 |  | 变频器 | VFD900C43A带电抗器 |  | 台 | 台达
D01938 |  | 变频器 | VFD1100C43A带电抗器 |  | 台 | 台达
D01939 |  | 变频器 | VFD1320C43A带电抗器 |  | 台 | 台达
D01940 |  | 变频器 | VFD1600C43A带电抗器 |  | 台 | 台达
D01941 |  | 变频器 | VFD055E43A |  | 台 | 台达
D01942 |  | 变频器 | VFD550C43A |  | 台 | 台达 | z
D01943 |  | 变频器 | VFD110C43A |  | 台 | 台达
D01944 |  | 变频器 | VFD220C43A |  | 台 | 台达
D01945 |  | 变频器 | VFD300CP43B-21,由原型号VFD300CP43A-21停产升级至此 |  | 台 | 台达
D01946 |  | 变频器 | VFD300C43A |  | 台 | 台达
D01947 |  | 变频器 | VFD075CP43B-21 |  | 台 | 台达
D01948 |  | 变频器 | FD055CP43B-21 |  | 台 | 台达
D01949 |  | 变频器 | VFD185C43A |  | 台 | 台达
D01950 |  | 隔离变压器 | TYPE: 86307 |  | 个
D01951 |  | 变频器 | VFD055C43A |  | 台 | 台达
D01952 |  | 变频器 | VFD022CP43B |  | 台 | 台达
D01953 |  | 变频器 | VFD007CP43B |  | 台 | 台达
D01954 |  | 变频器 | VFD015CP43B |  | 台 | 台达
D01955 |  | 变频器 | VFD055CP43B |  | 台 | 台达
D01956 |  | 变频器 | VFD450C43A |  | 台 | 台达
D01957 |  | 变频器 | VFD075C43A |  | 台 | 台达
D01958 |  | 变频器 | VFD015CP43B-21带电抗器 |  | 台 | 台达
D01959 |  | 变频器 | VFD022CP43B-21带电抗器 |  | 台 | 台达
D01960 |  | 变频器 | VFD037CP43B |  | 台 | 台达
D01961 |  | 变频器 | VFD075CP43B-21带电抗器 |  | 台 | 台达
D01962 |  | 变频器 | VFD110CP43B-21带电抗器 |  | 台 | 台达
D01963 |  | 变频器 | VFD150CP43B-21带电抗器 |  | 台 | 台达
D01964 |  | 变频器 | VFD185CP43B-21带电抗器 |  | 台 | 台达
D01965 |  | 变频器 | VFD220CP43B-21带电抗器 |  | 台 | 台达
D01966 |  | 变频器 | VFD300CP43B-21带电抗器 |  | 台 | 台达
D01967 |  | 变频器 | VFD550CP43B-21带电抗器 |  | 台 | 台达
D01968 |  | 变频器 | VFD007CP43A-21 |  | 台 | 台达
D01969 |  | 变频器附件 | VW3A1114+ZB5AZ905+VW3A1104R10 |  | 套 | 施耐德
D01970 |  | 变频器附件 | VW3 A1 102 |  | 个 | 施耐德
D01971 |  | 变频器附件 | VW3 A1 103 |  | 个 | 施耐德
D01972 |  | 变频器附件 | VW3 A1 104 R10 |  | 个 | 施耐德
D01973 |  | 变频器附件 | VW3 A1 105 |  | 个 | 施耐德
D01974 |  | 变频器附件 | VW3 A3 316 |  | 个 | 施耐德
D01975 |  | 变频器附件 | VW3 A3 307 Profibus DP 通讯卡 |  | 个 | 施耐德
D01976 |  | 变频器 | VFD015M43A |  | 台 | 台达
D01977 |  | 变频器 | CP2000 4kw VFD040CP43B-21 |  | 台 | 台达
D01978 |  | 变频器 | CP2000 75kw VFD750CP43B-21 |  | 台 | 台达
D01979 |  | 变频器 | CP2000 110kw VFD1100CP43B-21 |  | 台 | 台达
D01980 |  | 变频器 | ATV 312HD15N4 |  | 台 | 施耐德
D01981 |  | 变频器 | ATV 610U07N4 |  | 台 | 施耐德
D01982 |  | 变频器 | ATV 71HD15N4Z |  | 台 | 施耐德
D01983 |  | 变频器 | ATV 610D18N4 |  | 台 | 施耐德
D01984 |  | 变频器 | ATV 610U30N4 |  | 台 | 施耐德
D01985 |  | 变频器 | ATV 610D22N4 |  | 台 | 施耐德
D01986 |  | 变频器 | ACS510-01-03A3-4 带ACS-CP-D |  | 台 | ABB
D01987 |  | 变频器 | ACS510-01-09A4-4 带ACS-CP-D |  | 台 | ABB
D01988 |  | 变频器 | ATV 610U40N4 |  | 台 | 施耐德
D01989 |  | 变频器 | ACS510-01-038A-4 |  | 台
D01990 |  | UPS电源 | UHA1R-0010 在线式，机架式安装 |  | 个 | 爱默生
D01991 |  | 变频器 | VFD150C43A |  | 台 | 台达
D01992 |  | 变频器 | ATV 610D30N4 |  | 台 | 施耐德
D01993 |  | 变频器 | ATV 610D37N4 |  | 台 | 施耐德
D01994 |  | 变频器 | ATV 320U04N4C |  | 台 | 施耐德
D01995 |  | 变频器 | VFD750C43A |  | 台 | 台达
D01997 |  | 变频器 | ATV 610U75N4 |  | 台 | 施耐德
D01998 |  | 变频器 | VFD45AMS43ANSAA |  | 台 | 台达
D01999 |  | 变频器 | ATV 610C13N4 |  | 台 | 施耐德
D02000 |  | 变频器 | 用VFD370C43S替代 原VFD370C43A已停产 |  | 台 | 台达
D02001 |  | COD开关电源 | 24V
D02002 |  | 氨氮PLC | 含程序
D02003 |  | 日光灯 | 防水 2X40W |  | 个
D02005 |  | 日光灯管 | 20W |  | 个
D02008 |  | 日光灯管 | 40W |  | 个
D02009 |  | 软启动器 | PSTX85-600-70 |  | 个 | ABB
D02010 |  | 软启动器 | PST72-600-70 |  | 个 | ABB
D02011 |  | 软启动器 | ATS48D62Q |  | 套 | 施耐德
D02012 |  | 软启动器 | PSR85-600-70 |  | 套 | ABB
D02013 |  | 选择开关 | XB2BG03C |  | 套
D02014 |  | 软启动器 | QB52-18.5 |  | 套
D02015 |  | 按钮 | ZB2BA3C 绿色 |  | 个 | 施耐德
D02016 |  | 按钮 | ZB2BA4C 红色 |  | 个 | 施耐德
D02017 |  | 按钮 | M22-K10（黄） |  | 个 | MOELLER
D02018 |  | 按钮 | M22-K10（红） |  | 个 | MOELLER
D02019 |  | 按钮 | M22-K10（白） |  | 个 | MOELLER
D02020 |  | 按钮 | M22-K10（绿） |  | 个 | MOELLER
D02021 |  | 急停开关头 | ZB2BS64C |  | 个 | Telemecanique
D02022 |  | 选择开关 | ZB2BD2C |  | 个 | Telemecanique
D02023 |  | 触点基座 | ZB2BZ105C |  | 个 | Telemecanique
D02024 |  | 环型刻度板 | ZB2BY9330C(黄底黑字 Emergency stop) |  | 个 | Telemecanique
D02025 |  | 不锈钢卡轨 | S-10 |  | 根
D02026 |  | 卡轨 | 35mm,1米/根 |  | 根
D02027 |  | 卡轨 | 厚 |  | 根
D02028 |  | 三极插头 | >5A |  | 个
D02029 |  | 线槽 | 150*80 |  | 米
D02030 |  | 线槽 | 40*20 |  | 米
D02031 |  | 急停开关头 | ZB2BS54C |  | 个 | Telemecanique
D02032 |  | 线槽 | 150X60 |  | 米
D02033 |  | 触点基座 | ZB2BZ104C |  | 个
D02034 |  | 线槽 | 60X50 |  | 米
D02035 |  | 线槽 | 100X50 |  | 米
D02036 |  | 线槽 | 80X80 |  | 米 | Betaduct
D02037 |  | 线槽 | 50X80 |  | 米 | Betaduct
D02038 |  | 线槽 | 100X60白色 |  | 米 | Betaduct
D02039 |  | 线槽 | 40X40灰色 |  | 米 | Betaduct
D02040 |  | 线槽 | 60X40 |  | 米 | Betaduct
D02041 |  | 端子标记条 | ZB6 (1-30) |  | 套 | PHOENIX
D02042 |  | 端子端板 | D-UK4/10 |  | 包 | PHOENIX
D02043 |  | 端子端板 | D-UK2.5 |  | 包 | PHOENIX
D02044 |  | 端子端板 | D-UKK3/5 |  | 包 | PHOENIX
D02045 |  | 端子 | DIKD1.5 |  | 个 | PHOENIX
D02046 |  | 端子 | UK2.5B |  | 个 | PHOENIX
D02047 |  | 接线鼻子 | 4mm2 针形 |  | 个
D02048 |  | 接线鼻子 | 2.5mm2 针形 |  | 个
D02049 |  | 控制电缆 | RVVP 2X1.0mm2 |  | 米
D02050 |  | 控制电缆 | RVVP 3X1.0mm2 |  | 米
D02051 |  | 控制电缆 | RVVP 4X1.0mm2 |  | 米
D02052 |  | 控制电缆 | RVVP 7X1.0mm2 |  | 米
D02053 |  | 控制电缆 | RVV 3X1.5mm2 |  | 米
D02054 |  | 控制电缆 | RVV 4X2.5mm2 |  | 米
D02055 |  | 控制电缆 | RVV 4X4 mm2 |  | 米
D02056 |  | 控制电缆 | RVV 4X6 mm2 |  | 米
D02057 | 此号作废，换其它颜色 | 导线 | RV 2.50mm2绿色 |  | 米
D02058 |  | 导线 | RV 1.00mm2黑 |  | 米
D02059 |  | 导线 | RV 4.00mm2 |  | 米
D02060 |  | 导线 | RV 0.75 mm2 |  | 米
D02061 |  | 导线 | RV 2.5mm2 黑色 |  | 米
D02062 |  | 导线 | RV 1.0mm2 蓝色 |  | 米
D02063 |  | 缠绕管 | 8 |  | 米
D02064 |  | 穿线护套 | ф30 |  | 个
D02065 |  | 接线盒 | IP65 |  | 个
D02066 |  | 尼龙扎带 | 4x200 |  | 袋
D02067 |  | 尼龙扎带 | 4x150 |  | 袋
D02068 |  | 尼龙扎带 | 3x100 |  | 袋
D02069 |  | 尼龙扎带 | 4x300 |  | 袋
D02070 |  | 尼龙扎带 | 5x300 |  | 袋
D02071 |  | 尼龙扎带 | 5x400 |  | 袋
D02072 |  | 导线 | RV 0.5 mm2 黑色 |  | 米
D02073 |  | 导线 | RV 16.0 mm2 黑色 |  | 米
D02074 |  | 电力电缆 | YCW 3X25+2X16mm2（带线轴） 通用橡套软 |  | 根
D02075 |  | 电力电缆 | YJV-0.6/1KV 4×16+1X6.0 |  | 根
D02076 |  | 电力电缆 | YJV-0.6/1KV 4X4 |  | 根
D02077 |  | 电缆保护管 | φ20 |  | 根
D02078 |  | 电力电缆 | 3X6+2X4 |  | 米
D02079 |  | 控制电缆 | ZR-RVVP 10×1.0 |  | 米
D02080 | 作废 | 电力电缆 | 3X35+2X16 |  | 米
D02081 |  | 电缆保护管 | φ15 |  | 根
D02082 |  | 电力电缆 | VV 3X10+1X6mm2 |  | 米
D02083 |  | 电力电缆 | RVV 3X50+1X25mm2 |  | 米
D02084 |  | 通信电缆 | 6ES7 901-0BF00-0AA0 |  | 根 | 西门子
D02085 |  | 热缩管 | φ0.5 |  | 米
D02086 |  | 电力电缆 | YJV-0.6/1KV 5X2.5 |  | 米
D02087 |  | 电力电缆 | YJV 3X25+2X10mm2 |  | 米
D02088 |  | 电力电缆 | VV 3X35+2X10 |  | 米
D02089 |  | 连接底座 | GK2-AF01 |  | 个
D02090 |  | 缠绕管 | φ6 |  | 米
D02091 |  | 缠绕管 | φ20 |  | 米 |  | z
D02092 |  | 缠绕管 | φ10 |  | 米
D02093 |  | 缠绕管 | φ40 |  | 米
D02094 |  | 缠绕管 | φ55 |  | 米
D02095 |  | 插座 | 五孔 |  | 个
D02096 |  | 插座 | 三相 AC250V 16A |  | 个
D02097 |  | 插座 | 二相扁形插座 |  | 个
D02098 |  | 插头 | 二相插头 |  | 个
D02099 |  | 防水插座 | 16A 五孔 |  | 个
D02100 |  | 日光灯 | 40W |  | 个
D02101 |  | 端子 | USLKG10N |  | 个 | PHOENIX
D02102 |  | 端子 | UK5N |  | 个 | PHOENIX
D02103 |  | 端子 | USLKG5 |  | 个 | PHOENIX
D02104 |  | 端子 | SLKK5 |  | 个 | PHOENIX
D02105 |  | 端子 | VIOK1.5 |  | 个 | PHOENIX
D02106 | 作废，NC单位问题 | 端子端板（堵头） | E/UK1 |  | 包 | PHOENIX
D02107 |  | 端子 | DOK1.5-2D |  | 个 | PHOENIX
D02108 |  | 端子桥接件 | EB10-DIK GY |  | 个 | PHOENIX
D02109 |  | 端子桥接件 | FEST 500-PLC GY |  | 个 | PHOENIX
D02110 |  | 端子 | UK6N |  | 个 | PHOENIX
D02111 |  | 端子 | 塑料，能压1.5mm的线 |  | 个 | PHOENIX
D02112 |  | 电力电缆 | VV 3X95+2X35 |  | 米
D02113 |  | 端子标记条 | ZB6 (31-40) |  | 条 | PHOENIX
D02114 |  | 端子标记条 | ZB8 横向，连号：1-21 |  | 条 | PHOENIX
D02115 |  | 端子标记条 | ZB6 横向，连号：21-40 |  | 条 | PHOENIX
D02116 |  | 端子标记条 | ZB6 横向，连号：1-40 |  | 条 | PHOENIX
D02117 |  | 端子标记条 | ZB6 横向，+ |  | 条 | PHOENIX
D02118 |  | 端子标记条 | ZB6 横向，- |  | 条 | PHOENIX
D02119 |  | 端子标记条 | ZB6 横向，1,2,3,4,1,2,L1,L2,L3,N |  | 条 | PHOENIX
D02120 |  | 端子标记条 | ZB6 横向，连号：1-10 |  | 条 | PHOENIX
D02121 |  | 端子标记条 | ZB6 横向，连号：1-64 |  | 条
D02122 |  | 指示灯 | XB2BVM1LC 白色 |  | 只 | 施耐德
D02123 |  | 指示灯 | XB2BVM4LC 红色 |  | 只 | 施耐德
D02124 |  | 指示灯 | XB2BVM5LC 黄色 |  | 只 | 施耐德
D02125 |  | 指示灯 | XB2BVM6LC 蓝色 |  | 只 | 施耐德
D02126 |  | 指示灯 | XB2BVM3LC 绿色 |  | 只 | 施耐德
D02127 |  | 按钮 | XB2BA31C带灯按钮绿色 |  | 个 | 施耐德
D02128 |  | 按钮 | XB2BA42C带灯按钮红色 |  | 个 | 施耐德
D02129 |  | 总线终端电阻 | CS-MQ05H0 |  | 个 | 康茂盛
D02130 |  | 总线终端电阻 | CS-FP05H0 |  | 个 | 康茂盛
D02131 |  | 电阻 | 1.5-3.3K |  | 个
D02132 |  | 防水插座 | 10A（三孔加两孔） |  | 个
D02133 |  | 防水开关 | 三联 |  | 个
D02134 |  | 防水开关 | 单联 |  | 个
D02135 | 作废 | 控制保护开关 | KBO-32C |  | 个
D02136 |  | 开关电源 | SP-240-24 |  | 个 | 明纬
D02137 |  | 开关电源 | ABL1REM24062 |  | 个 | 施耐德
D02138 |  | 开关电源 | ABL 8REM 24050 |  | 个 | 施耐德
D02139 | 与D02253重复 | 端子桥接件 | FBS 20-5插拨式 |  | 个
D02140 |  | 接线鼻子 | 10mm2 针形 |  | 个
D02141 |  | 接线鼻子 | 6mm2 针形 |  | 个
D02142 |  | 接线鼻子 | 0.75mm2 针形 |  | 个
D02143 |  | 接线鼻子 | 1.5mm2 针形 |  | 个
D02144 |  | 接线鼻子 | 0.5mm2 针形 |  | 个
D02145 |  | 接线鼻子 | 1.5mm 针形 |  | 个
D02146 |  | 接线鼻子 | 1.5mm U形 |  | 个
D02147 |  | 接线鼻子 | 1mm O形 |  | 个
D02148 |  | 接线鼻子 | 6-6mm2 U形 |  | 个
D02149 |  | 接线鼻子 | 10mm2 O形，裸端头 |  | 个
D02150 |  | 接线鼻子 | 2.5mm2 O形 |  | 个
D02151 |  | 接线鼻子 | 4.0mm2 O形 |  | 个
D02152 |  | 接线鼻子 | 10mm2 U形 |  | 个
D02153 |  | 导线 | RV 10mm2 黄绿色 |  | 米
D02154 |  | 导线 | RV 35mm2 黑色 |  | 米
D02155 |  | 导线 | RV 10mm2 黑色 |  | 米
D02156 | 此号作废
D02157 |  | 接线鼻子 | 16mm2 O形 |  | 个
D02158 |  | 接线鼻子 | 25mm2 O形 |  | 个
D02159 |  | 接线鼻子 | 50mm2 O形 |  | 个
D02160 |  | 接线鼻子 | 35mm2 O形 |  | 个
D02161 |  | 穿线护套 | PG11 PVC |  | 个
D02162 |  | 穿线护套 | PG13.5 PVC(仪表接头) |  | 个
D02163 |  | 穿线护套 | PG16 PVC |  | 个
D02164 |  | 接线鼻子 | 250A开口 |  | 个
D02165 |  | 接线鼻子 | 70mm2 |  | 个
D02166 |  | 接线鼻子 | 95mm2 |  | 个
D02167 |  | 电缆防水接头 | M40 X 1.5 |  | 个
D02168 |  | 电缆防水接头 | M32 X 1.5 |  | 个
D02169 |  | 气动接头 | 1/2″φ8 |  | 米
D02170 |  | 导线 | RV 1.5 mm2 黑 |  | 米
D02171 |  | 导线 | RV 6 mm 2 黑 |  | 米
D02172 |  | 导线 | RV 0.5mm2 黑色 |  | 米
D02173 |  | 开关电源 | 升级型号为：6EP1 334-3BA10 10A 原6EP1 334-3BA00 10A停产 |  | 个 | 西门子
D02174 |  | 穿线护套 | PG21 |  | 个
D02175 |  | 长端子护套 | LV429517 |  | 套 | SCHNEIDER
D02176 |  | 长端子护套 | LV432593 |  | 套 | SCHNEIDER
D02179 |  | 打号机 | C-200T |  | 台
D02180 |  | 风扇 | 控制柜用 |  | 个
D02181 |  | 电机进线接头 | M40 PVC |  | 个
D02182 |  | 打号机色带 | DSD |  | 份
D02183 |  | 打号机贴纸 | 9mm 黄色 |  | 份
D02184 |  | 打号机贴纸 | 12mm 黄色 |  | 份
D02185 |  | 导线连接夹 | 3453500 |  | 个
D02186 |  | 号码管 | 0.75mm2 |  | 米
D02187 |  | 号码管 | 1.5mm2 |  | 米
D02188 |  | 号码管 | 2.5mm2 |  | 米
D02189 |  | 接线鼻子 | 0.5--1.5mm2 针形 |  | 个
D02190 |  | 接线鼻子 | 1.5-2.5mm2 针形 |  | 个
D02191 |  | 接线鼻子 | 4-6mm2 针形 |  | 个
D02193 |  | 接线鼻子 | 0.5--1.5mm2 U形 |  | 个
D02194 |  | 接线鼻子 | 1.5-2.5mm2 U形 |  | 个
D02195 |  | 接线鼻子 | 4-6mm2 U形 |  | 个
D02197 |  | 接线鼻子 | 1.5-2.5mm2 O形 |  | 个
D02198 |  | 接线鼻子 | 4-6mm2 O形 |  | 个
D02199 |  | 接线鼻子 | 4X5 mm2 O形 |  | 个
D02200 |  | 接线鼻子 | 6X5 mm2 O形 |  | 个
D02201 |  | 接线鼻子 | 2.5X5 mm2 O形 |  | 个
D02202 |  | 接线鼻子 | 16 mm2 针型 |  | 个
D02203 |  | 接线鼻子 | 25 mm2 针型 |  | 个
D02204 |  | 接线鼻子 | 1mm2 针形 |  | 个
D02205 |  | 接线鼻子 | 5.5-6mm2 O形 |  | 个
D02206 |  | 接线鼻子 | 6-6mm2 O形
D02207 |  | CAN转DP协议总线桥 | PB-B-CAN |  | 块 | 北京鼎实
D02208 |  | 端子桥接件 | EB80-DIK RD |  | 个 | PHOENIX
D02209 |  | profibus-modbus协议总线桥 | PB-B-modbus |  | 个 | 北京鼎实
D02210 |  | 号码管 | 1mm2 |  | 米
D02211 |  | 号码管 | 6mm2 |  | 米
D02212 |  | 接线鼻子 | 25mm2 O形开口 |  | 个
D02212 |  | 号码管 | 4mm2 |  | 米
D02213 |  | 号码管 | 8mm2 |  | 米
D02217 |  | 热缩管 | φ150 |  | 米
D02218 |  | 热缩管 | φ120 |  | 米
D02219 |  | 热缩管 | φ20 |  | 米
D02220 |  | 热缩管 | φ30 |  | 米
D02221 |  | 热缩管 | φ1.0 |  | 米
D02222 |  | 热缩管 | φ1.5 |  | 米
D02223 |  | 热缩管 | φ2.0 |  | 米
D02224 |  | 热缩管 | φ4.5 |  | 米
D02225 |  | 热缩管 | φ5.0 |  | 米
D02226 |  | 热缩管 | φ5.5 |  | 米
D02227 |  | 热缩管 | φ50 |  | 米
D02228 |  | 热缩管 | φ60 |  | 米
D02229 |  | 热缩管 | φ70 |  | 米
D02230 |  | 端子标记条 | ZB10 横向，连号：1-50 |  | 米 | PHOENIX
D02231 |  | 端子标记条 | KLM-A+ES/KLM2-GB |  | 米 | PHOENIX
D02232 |  | 端子标记条 | ZB6 横向，连号：1-65 |  | 米 | PHOENIX
D02233 |  | 端子标记条 | ZB6(11-20) |  | 米
D02234 |  | 端子标记条 | ZB6(21-30) |  | 米
D02235 |  | 端子标记条 | ZB8(1-10) |  | 米
D02236 |  | 端子标记条 | ZB8(11-20) |  | 米
D02237 |  | 端子标记条 | ZB8(21-30) |  | 米
D02238 |  | 端子标记条 | ZB8 横向，1,2,3,4,,L1,L2,L3,N |  | 米 | PHOENIX
D02239 |  | 端子标记条 | Z6 纵向，连号1-32 |  | 个
D02240 |  | 端子标记条 | Z6 纵向，连号1-64 |  | 个
D02241 |  | 端子标记条 | ZB6 纵向，连号：1-20 |  | 个
D02242 | 换单位，作废 | 端子标记条 | RC610，连号：1-40 |  | 个 | ABB
D02243 | 换单位，作废 | 端子标记条 | RC810，连号：1-40 |  | 个 | ABB
D02244 | 换单位，作废 | 端子标记条 | RC65 横向，+ |  | 个 | ABB
D02245 | 换单位，作废 | 端子标记条 | RC65 横向，- |  | 个 | ABB
D02246 | 换单位，作废 | 端子标记条 | RC610 横向，1,2,3,4,1,2,L1,L2,L3,N |  | 个 | ABB |  | 0112001
D02247 |  | 干线分线端子 | 2517 |  | 个 | Wohner |  | 0112002
D02248 |  | 干线分线端子 | 2505 |  | 个 | Wohner |  | 0112003
D02249 |  | 干线分线端子 | 2538 |  | 个 | Wohner |  | 0112004
D02250 |  | 端子 | UK10N |  | 个 | PHOENIX |  | 0112005
D02251 |  | 四层端子 | ST 2.5-4L/1P |  | 个 | PHOENIX |  | 0112006
D02252 |  | 四层端子插头 | CP 2.5-4L |  | 个 | PHOENIX |  | 0112007
D02253 |  | 端子桥接件 | FBS 20-5插拔式 |  | 个 | PHOENIX
D02254 |  | 端子标记条 | ZBF 5横向，连号 1-30 |  | 个 | PHOENIX
D02255 |  | 四层端子插头接线弹簧片 | STG-MTN 0.5-1.0 |  | 个 | PHOENIX
D02256 |  | 端子桥接件 | ISSBI 10-6 |  | 个 | PHOENIX
D02257 |  | 四层端子 | VIOK 1.5-3D/PE |  | 个 | PHOENIX
D02258 |  | 端子端板（堵头） | E/UK1，原D02106因单位问题更改至此 |  | 包 | PHOENIX
D02259 |  | 边插式桥接件 | EB 80-DIK BU
D02260 |  | 堵头 | BAM4 |  | 个 | ABB
D02261 |  | 堵头 | BADH |  | 个 | ABB
D02262 |  | 堵头 | FED6 |  | 个 | ABB
D02264 |  | 封头 | -- |  | 个
D02265 |  | 铜/铝电缆前接线端子 | KIT FC CuAl 1x2.5/95mm2 XT2 3pcs |  | 个 | ABB
D02266 |  | 铜/铝电缆前接线端子 | KIT FC CuAl 1x70/185mm2 XT2 3pcs |  | 个 | ABB
D02267 |  | 铜/铝电缆前接线端子 | KIT FC CuAl 1x2.5/185mm2 XT4 3pcs |  | 个 | ABB
D02268 |  | 接地端子 | C10/10.P |  | 片 | ABB
D02269 |  | 接线端子 | C10/10 |  | 片 | ABB
D02270 |  | 接线端子 | C6/8 |  | 片 | ABB
D02271 |  | 接线端子 | C4/6 |  | 片 | ABB
D02272 |  | 接地端子 | C6/8.P |  | 片 | ABB
D02273 |  | 接地端子 | C4/6.P |  | 片 | ABB
D02274 |  | 三层端子 | D2.5/6.DA |  | 片 | ABB
D02275 |  | 二层端子 | MA2.5/5.D2 |  | 片 | ABB
D02276 |  | 二层端子 | D4/6.LLP |  | 片 | ABB
D02277 |  | 多股电缆接线端子 | KIT MC CuAl 6x2.5/35mm2 XT2 6pcs |  | 套 | ABB
D02278 |  | 多股电缆接线端子 | KIT MC CuAl 6x2.5/35mm2 XT2 6pcs |  | 套 | ABB
D02279 |  | 多股电缆接线端子 | KIT MC CuAl 6x2.5/35mm2 XT4 6pcs |  | 套 | ABB
D02280 |  | 短路条 | BJD6 |  | 条 | ABB
D02281 |  | 短路条 | BJC6-10 |  | 条 | ABB
D02282 |  | 短路条 | PC6-10 |  | 条 | ABB
D02283 |  | 短路条 | PC5-10 |  | 条 | ABB
D02284 |  | 短路条 | PC8-10 |  | 条 | ABB
D02285 | 与D02283重，作废 | 短路条 | PC5-10 |  | 条 | ABB
D02286 |  | 短路条 | BJD6（10） |  | 条 | ABB
D02287 |  | 短路条 | ZQV 4N/10 GE,1758260000 |  | 条 | 魏德米勒
D02288 |  | 插拔式短路条 | Q 10 DLI，1313100000 |  | 条 | 魏德米勒
D02289 |  | 短路条 | SAKQ4/10 |  | 条 | 魏德米勒
D02290 |  | 接线板 | 1243 |  | 个 | Wohner
D02291 |  | 接线板 | 5米线插排（至少6路） 三角插头 |  | 个
D02292 |  | 接线板 | 5米线插排（至少3路） 三角插头 |  | 个
D02293 |  | 短路条 | SAKQ2.5/10 |  | 条 | 魏德米勒
D02294 |  | 短路条 | SAKQ4/10 ,1129340000 |  | 条 | 魏德米勒
D02295 |  | 短路条 | SAKQ6/10 ,1129390000 |  | 条 | 魏德米勒
D02296 |  | 铜鼻子 | 150mm2 |  | 个
D02297 |  | 铜鼻子 | 25mm2 |  | 个
D02298 |  | 铜鼻子 | 50mm2 |  | 个
D02299 |  | 铜鼻子 | 120mm2 |  | 个
D02300 |  | 铜鼻子 | 16mm2 |  | 个
D02301 |  | 线槽 | 80X50 全封闭 |  | 米
D02302 |  | 线槽 | 20X30 |  | 米
D02303 |  | 线槽 | 30X30 |  | 米
D02304 |  | 线槽 | 50X50 |  | 米
D02305 |  | 线槽 | 20X20 |  | 米
D02306 |  | 线槽 | 80*50灰色 |  | 米
D02307 |  | 线槽 | 30*20（宽*高） 白色 |  | 米
D02341 |  | 指示灯 | LAY39-XDB/G AC220V φ22绿色 |  | 个 | 天水213
D02342 |  | 指示灯 | LAY39-XDB/R AC220V φ22红色 |  | 个 | 天水213
D02343 |  | 指示灯 | AD16-22DS/220V |  | 个
D02344 |  | 指示灯 | AD56-22 AC220V，白色 |  | 个 | 江苏双科
D02345 |  | 指示灯 | ND16 22A 4 AC 220V 红色 |  | 个 | 正泰
D02346 |  | 指示灯 | ND16 22A 4 AC 220V 绿色 |  | 个 | 正泰
D02347 |  | 指示灯 | AD16-22B/g31S |  | 个 | 上海二工
D02348 |  | 指示灯 | AD16-22B/r31S |  | 个 | 上海二工
D02351 |  | 指示灯 | XB2BVB4LC 24V红色 |  | 个 | 施耐德
D02352 |  | 指示灯 | XB2BVB3LC 24V绿色 |  | 个 | 施耐德
D02353 |  | 指示灯 | φ22 220V红色 |  | 个 | 施耐德
D02354 |  | 指示灯 | φ22 220V绿色 |  | 个 | 施耐德
D02355 |  | 指示灯 | XB2BW34B1C 红色 |  | 个 | 施耐德
D02356 |  | 指示灯 | XB2BW33B1C 绿色 |  | 个 | 施耐德 | z
D02357 |  | 按钮 | XB2BW33M1C 带灯绿色 |  | 个 | 施耐德 | z
D02358 |  | 按钮 | XB2BW34M1C 带灯红色 |  | 个 | 施耐德
D02359 |  | 指示灯 | XB2BVM3PC |  | 个 | 施耐德
D02360 |  | 指示灯 | XB2BVM4C |  | 个 | 施耐德
D02361 |  | 指示灯 | φ22 AC380V |  | 个 | 施耐德
D02362 |  | 指示灯 | AD15-22D/RG/31 圆形双色灯 |  | 个 | 上海二工
D02363 | 停产 | 指示灯 | CL-502R AC/DC24V |  | 个 | ABB
D02364 | 停产 | 指示灯 | CL-502G AC/DC24V |  | 个 | ABB
D02365 | 停产 | 指示灯 | CL-503Y AC/DC24V |  | 个 | ABB
D02366 |  | 指示灯 | CL2-523R AC230V，注最小采购量10个 |  | 个 | ABB
D02367 |  | 指示灯 | CL2-523G AC230V |  | 个 | ABB
D02368 |  | 指示灯 | CL2-523Y AC230V 白色 |  | 个 | ABB
D02369 |  | 直式暗装航空插座 | 市场采购 |  | 个
D02370 |  | 斜式暗装航空插座 | 125A/5芯-IP67 125A-6h/380-4150V/3P+N+E |  | 个 | 鸿安泰
D02371 |  | 工业连接件 | 125A/5芯-IP67 125A-6h/380-415V/3P+N+E |  | 个 | 鸿安泰
D02372 |  | 插头 | 三脚、16A、250AV,GNT－16 |  | 个 | 公牛
D02373 |  | 工业连接件 | Y型连接器 直式夹爪紧固定插头Y28,17芯 并配固定插座（安装在柜门上） |  | 个 | 鸿安泰
D02374 |  | 插头 | 三相4爪(3P-PE)，16A |  | 个
D02375 |  | 工业连接件 | Y型连接器 直式夹爪紧固定插头Y28,7芯 并配固定插座（安装在柜门上） |  | 个 | 鸿安泰
D02376 |  | 开关电源 | S-120-24 |  | 个
D02377 |  | UPS电源 | CASTLE6K(6G) |  | 个
D02378 |  | UPS电源 | GXE06K00TL1101/6KVA+蓄电池12V17AH，16只+A4电池柜 |  |  | 艾默生
D02379 |  | 开关电源 | RS-75-24 |  |  | 明纬
D02380 |  | 开关电源 | 6EP1 334-2BA01 |  | 个 | 西门子
D02381 |  | UPS电源 | UHA1R-0030 |  | 个 | 艾默生
D02382 |  | 开关电源 | 6EP1 336-3BA00 |  | 个 | 西门子
D02383 |  | UPS电源 | C3KR |  | 个
D02384 |  | 开关电源 | ABL8RPS24100 |  | 个 | 施耐德
D02385 |  | UPS电源 | C6K 在线式 单相二线+地线 |  | 个 | 山特
D02386 |  | 电解电极电源箱 | 无具体型号 |  | 个
D02387 |  | 开关电源 | DR-120-24 |  | 个 | 明纬
D02388 |  | 开关电源 | 6EP1 333-4BA00 |  | 个 | 西门子
D02389 |  | 开关电源 | 220VAC-24VDC,10A |  | 个
D02390 |  | UPS电源 | UHA1R-0060,6KVA |  | 个 | 艾默生
D02391 |  | 开关电源 | 6ES7 407-0DA02-0AA0。PS 407 4A 电源 |  | 个
D02392 |  | 开关电源 | DRP-240-24 |  | 个 | 明纬
D02393 |  | UPS电源 | ITA2 16K00AL3A02C00，含电池32节，电池柜A16 |  | 个 | 艾默生
D02394 |  | 开关电源 | osm-24v/60A |  | 个
D02395 |  | 开关电源 | DRP-240-24 24V 10A升级为NDR-240-24 24V |  | 个 | 明纬
D02396 |  | EPS电源 | 15KVA 90min |  | 个
D02397 |  | 开关电源 | RS-15-24 |  | 个
D02398 |  | 开关电源 | LRS-35-24 |  | 个
D02399 |  | UPS电源 | GXE03K00TS1101C00,输入/出220V，3KVA，内置电池 |  | 个
D02400 |  | 开关电源 | ABL 8REM24030 |  | 个
D02401 |  | 热继电器 | LRD3357C |  | 个 | 施耐德
D02402 |  | 热继电器 | LRD3355C |  | 个 | 施耐德
D02403 |  | 热继电器 | LRD3353C |  | 个 | 施耐德 | z
D02404 |  | 热继电器 | LRD12C |  | 个 | 施耐德
D02405 |  | 热继电器 | LRD08C |  | 个 | 施耐德
D02406 |  | 热继电器 | LRD07C |  | 个 | 施耐德
D02407 |  | 热继电器 | TK-E3E（24-36A） |  | 个 | 富士
D02408 |  | 热继电器 | LRD16C |  | 个 | 施耐德
D02409 |  | 热继电器 | LRD22C |  | 个 | 施耐德
D02410 |  | 热继电器 | LRD32C |  | 个 | 施耐德
D02411 |  | 热继电器 | LRD14C |  | 个 | 施耐德
D02412 |  | 热继电器 | LRD05C |  | 个 | 施耐德
D02413 |  | 热继电器 | LRD-D12C |  | 个 | 施耐德
D02414 |  | 热继电器 | LRD 06C |  | 个 | 施耐德
D02415 |  | 热继电器 | LRD35C |  | 个 | 施耐德
D02416 |  | 热继电器 | LRD3359C+安装底座 |  | 个 | 施耐德
D02417 |  | 热继电器 | LRD 03C |  | 个 | 施耐德
D02418 |  | 热继电器 | LRD365C |  | 个 | 施耐德
D02419 |  | 热继电器 | LRD3361C+安装底座 |  | 个 | 施耐德
D02420 |  | 热继电器 | LRD25C |  | 个 | 施耐德
D02449 |  | 继电器底座 | PF113A-E |  | 个 | 欧姆龙
D02450 | 与D01379重，作废 | 中间继电器 | RXZE1M2C+RXM2LB2BD |  | 个 | 施耐德
D02451 |  | 中间继电器 | MY4NJ 220V AC |  | 个 | OMRON
D02452 |  | 中间继电器 | MY4NJ 24V DC |  | 个 | OMRON
D02453 |  | 中间继电器 | RXM2AB2BD+RXZE1M2C |  | 个 | 施耐德
D02454 |  | 中间继电器 | RXM4LB2BD+RXZE1M4C |  | 个 | 施耐德
D02455 | 型号错，作废 | 中间继电器 | RXM4AB2P7+RXZE1M2C |  | 个 | 施耐德
D02456 | 型号错，作废 | 中间继电器 | RXM2AB2P7+RXZE1M4C |  | 个 | 施耐德
D02457 |  | 中间继电器 | 10A300VA |  | 个 | FINDER
D02458 |  | 中间继电器头 | RXM2AB2BD |  | 个 | 施耐德
D02459 |  | 中间继电器 | CR - M024DC2L |  | 个 | ABB
D02460 |  | 中间继电器 | CR - M230AC2L |  | 个 | ABB
D02461 |  | 中间继电器 | CR - M024DC4L |  | 个 | ABB
D02462 |  | 中间继电器 | CR - M230AC4L |  | 个 | ABB
D02463 |  | 中间继电器 | CR - M2SS |  | 个 | ABB
D02464 |  | 中间继电器 | CR - M4SS |  | 个 | ABB
D02465 |  | 中间继电器 | RXM4LB1BD |  | 个 | 施耐德
D02466 |  | 中间继电器 | RXM4AB2P7 |  | 个
D02467 |  | 中间继电器 | RXM4AB2BD |  | 个
D02468 |  | 中间继电器 | CR-MX024DC4LT 底座：CR-M4SFBN。 带手动测试 |  | 个 | ABB
D02469 |  | 中间继电器 | CR-MX230AC4LT 底座：CR-M4SFBN。 带手动测试 |  | 个 | ABB
D02480 |  | 中间继电器 | JZX54P/L AC220V+PVF14A-E，4组触点 |  | 个 | 天水213
D02501 |  | 电流变送器 | WS1526D |  | 个 | 威盛
D02511 |  | 电流互感器 | BH-0.66 30I 0.2级 30/5A |  | 个 | 正泰
D02512 |  | 电流互感器 | BH-0.66 30I 0.2级 50/5A |  | 个 | 正泰
D02513 |  | 电流互感器 | BH-0.66 30I 0.5级 15/5A |  | 个 | 正泰
D02514 |  | 电流互感器 | LMZJ1-0.5，800/5 |  | 个
D02515 |  | 电流互感器 | LMK2-250/5 |  | 个
D02516 |  | 电流互感器 | LMK2-300/5 |  | 个
D02517 |  | 电流互感器 | LMK2-600/5 |  | 个
D02550 |  | 交流电压变送器 | bs-301a(0-500) |  | 个 | 威明
D02605 |  | 密封圈 | φ18 |  | 个
D02606 |  | 密封圈 | φ20 |  | 个
D02607 |  | 密封圈 | φ22 |  | 个
D02612 |  | 密封圈 | φ40 |  | 个
D02692 |  | 导线 | RV 0.75 mm2黑色（镀锡） |  | 米
D02693 |  | 导线 | RV 2.5mm2 黑色（镀锡） |  | 米
D02694 |  | 导线 | RV 4.00mm2 黑色（镀锡） |  | 米
D02695 |  | 导线 | RV 10mm2 黑色（镀锡） |  | 米
D02696 |  | 导线 | RV 16.0 mm2 黑色（镀锡） |  | 米
D02697 |  | 导线 | RV 2.5mm2 黄绿色 |  | 米
D02698 |  | 导线 | RV 1.5 mm2黄 |  | 米
D02699 |  | 导线 | RV 1.5 mm2红 |  | 米
D02700 |  | 导线 | RV 1.5 mm2绿 |  | 米
D02701 |  | 导线 | 2X2.5 |  | 米
D02702 |  | 导线 | RV 70mm2 |  | 米
D02703 |  | 导线 | RV 25mm2 |  | 米
D02704 |  | 导线 | RV 1.5 mm2 黄绿色 |  | 米
D02705 |  | 塑铜线 | 2.5m2 |  | 米
D02706 |  | 塑铜线 | 4m2 |  | 米
D02707 |  | 塑铜线 | 6m2 |  | 米
D02708 |  | 包塑金属软管（波纹管） | φ32mm |  | 米
D02786 |  | 电力电缆 | YJV-0.6/1kV-5x4mm2 |  | 米
D02787 |  | 电力电缆 | YJV-0.6/1kV-3x10mm2 |  | 米
D02788 |  | 电力电缆 | YJV-0.6/1kV-3x2.5mm2 |  | 米
D02789 |  | 电力电缆 | YJV-0.6/1kV-3x35+1x16mm2 |  | 米
D02790 |  | 电力电缆 | YJV-0.6/1kV-3x70+1x35mm2 |  | 米
D02791 |  | 电力电缆 | YJV-0.6/1kV-3x120+1x70mm2 |  | 米
D02792 |  | 电力电缆 | YJV-0.6/1kV-3x150+1x70mm2 |  | 米
D02793 |  | 电力电缆 | YJV-0.6/1kV-3x95+1x50mm2 |  | 米
D02794 |  | 电力电缆 | YJV-0.6/1kV-3x25+1x16mm2 |  | 米
D02795 |  | 电力电缆 | YJV-0.6/1kV-3x25+2x16mm2 |  | 米
D02796 |  | 电力电缆 | YJV-0.6/1kV-4x16mm2 |  | 米
D02797 |  | 电力电缆 | YJV-0.6/1kV-5x16mm2 |  | 米
D02798 |  | 电力电缆 | YJV-0.6/1kV-5x10mm2 |  | 米
D02799 |  | 电力电缆 | YJV-0.6/1kV-5x6mm2 |  | 米
D02800 |  | 电力电缆 | YJV-0.6/1kV-3x6mm2 |  | 米
D02801 |  | 电力电缆 | YJV22 3×95＋1×50 |  | 米
D02802 |  | 电力电缆 | YJV 2×15 |  | 米
D02803 |  | 电力电缆 | YJV 4×2.5 |  | 米
D02804 |  | 电力电缆 | YJV 4×2.5+1×2.5 |  | 米
D02805 |  | 电缆 | 3X10+2X6 |  | 米
D02806 |  | 控制电缆 | ZR-RVV 4×1.0 |  | 米
D02807 |  | 控制电缆 | ZR-RVV 7×1.0 |  | 米
D02808 |  | 电力电缆 | ZR-RVV-300/500 4×10 |  | 米
D02809 |  | 电力电缆 | 3X2.5 |  | 米
D02810 |  | 电缆防水接头 | AG-14B（加防水垫片） |  | 个 | 上海日成
D02811 |  | 电缆防水接头 | AG-20B（加防水垫片） |  | 个 | 上海日成
D02812 |  | 电缆防水接头 | AG-12B（加防水垫片） |  | 个 | 上海日成
D02813 |  | 电力电缆 | RVV 5X4mm2 |  | 米
D02814 |  | 电力电缆 | RVV 5X6mm2 |  | 米
D02815 |  | 控制电缆 | ZR-RVV 4×1.5 |  | 米
D02817 |  | 控制电缆 | YC 4×1.0 |  | 米
D02818 |  | 控制电缆 | YC 4×1.5 |  | 米
D02819 |  | 电力电缆 | VV 3X10+2X6mm2 |  | 米
D02820 |  | 电力电缆 | YJV-3X150+2X70 |  | 米 | 津成
D02821 |  | 电力电缆 | YJV-3X95+2X50 |  | 米 | 津成
D02822 |  | 电力电缆 | YJV4X120+1X70 |  | 米
D02823 |  | 控制电缆 | RVV 3×1.0mm2 |  | 米
D02824 |  | 控制电缆 | KVVP 16×1.0 |  | 米
D02825 |  | 控制电缆 | KVVP 12×1.0 |  | 米
D02826 |  | 控制电缆 | KVVP 10×1.0 |  | 米
D02827 | 作废 | 电缆 | 35MM |  | 米
D02828 |  | 电力电缆 | YJV 3X50+2X25 |  | 米
D02829 |  | 控制电缆 | KVV 2×0.75 |  | 米
D02830 |  | 控制电缆 | YC 4×35 |  | 米
D02831 |  | 控制电缆 | YC 3×1.5 |  | 米
D02836 |  | 电力电缆 | RVV 4X10 mm2 |  | 米
D02837 |  | 电力电缆 | YJV22-3*35+2*16，铠装 |  | 米
D02838 |  | 电力电缆 | YJV 3X10+1X6mm2 |  | 米 | 津成
D02839 |  | 电力电缆 | YJV 4X10 |  | 米 | 津成
D02840 |  | 电力电缆 | YJV 3X25+2X 16 |  | 米 | 津成
D02841 |  | 电力电缆 | YJV 3x25+16 |  | 米 | 津成
D02842 |  | 电力电缆 | ZR-RVVP 4×1.5 |  | 米 | 津成
D02843 |  | 电力电缆 | ZR-RVVP 2×1.5 |  | 米 | 津成
D02844 |  | 电力电缆 | YJV-1KV-3*120+2*70 |  | 米
D02845 |  | 控制电缆 | 5*2.5 |  | 米 |  | z
D02846 |  | 控制电缆 | 5*10 |  | 米
D02847 |  | 电力电缆 | YJV-3X50+1X25 |  | 米
D02848 |  | 电力电缆 | YJV-3X240+2X120 |  | 米
D02850 |  | 通讯电缆 | XBT-ZG9721 |  | 根 | 施耐德 | z
D02851 |  | 电缆 | TSXSCPCM4030 |  | 根 | 施耐德
D02852 |  | 橡胶护套电源线 | 5*2.5mm2 |  | 米
D02853 |  | 橡胶护套电源线 | 5*4mm2 |  | 米
D02854 |  | 橡胶护套电源线 | 5*6mm2 |  | 米
D02855 |  | 电缆防水接头 | M60 X 1.5 |  | 个
D02856 |  | 电缆防水接头 | M50X1.5 |  | 个
D02857 |  | 橡胶护套电源线 | 4*2.5mm2 |  | 米
D02858 |  | 硅橡胶绝缘耐高温电线 | 1.5平方毫米 |  | 米
D02859 |  | 电力电缆 | RVV 5*16mm2 |  | 米
D02860 |  | 电力电缆 | YJV-3*200+2*150 |  | 米
D02861 |  | 电力电缆 | YJV-3*120+2*70 |  | 米
D02862 |  | 电力电缆 | RVV 3*16+1*10 |  | 米
D02863 |  | 电力电缆 | RVV 3*10+1*6 |  | 米
D02864 |  | 电力电缆 | VV22-0.6/1kV-4*70+1*35 |  | 米
D02865 |  | 电力电缆 | VV22-0.6/1kV-4*35+1*16 |  | 米
D02866 |  | 电力电缆 | YJV-3*35+2*16 |  | 米
D02867 |  | 电力电缆 | YJV22 3*150+2 |  | 米
D02868 |  | 电力电缆 | YJV22 3*70+2 |  | 米
D02869 |  | 电力电缆 | YJV22-10KV-3*50 |  | 米
D02870 |  | 控制电缆 | ZR-RVVP 4*1.0 |  | 个
D02900 |  | 端子 | USLKG 6N（接地） |  | 片
D02901 |  | 主电路动插件 | DCT5-B-3-250A-Ⅱ（额定电压380V-660V） |  | 个 | 温州德源
D02902 |  | 主电路动插件 | DCT5-B-3-400A（额定电压380V-660V） |  | 个 | 温州德源
D02903 |  | 工业连接件 | 插座（SF1213 S6 ）插头（SF1210 P 6） |  | 个 | 北京鸿安泰
D02904 |  | 工业连接件 | 250A 暗直座 TYP6505（5P） 插头 TYP505 |  | 个 | 北京鸿安泰
D02905 |  | 工业连接件 | 16A 暗直座 16A-6h/380-415V/3P+E 插头 16A-6h/380-4150V/3P+E |  | 个 | 北京鸿安泰
D02906 |  | 防爆工业连接器 | 16A-3芯 |  | 个 | 北京鸿安泰
D02907 |  | 防爆工业连接器 | 25A-4芯 |  | 个 | 北京鸿安泰
D02908 |  | 工业连接件 | 32A4P |  | 个
D02909 |  | 电源连接件（763电缆） | 79 3444 12 05 。BD压力开关电源连接件（763电缆） |  | 个
D02944 |  | 插座明装盒 |  |  | 个
D02945 |  | 插座 | 16A单相三孔 |  | 个
D02946 |  | 插座 | 10A单相三孔 |  | 个
D02947 |  | 插头 | 单相3极250V10A,带线 |  | 个
D02948 |  | 插头 | 单相3极250V16A,带线 |  | 个
D02949 |  | 航空插头 | Y28 |  | 个 | 成发伟业
D02950 |  | 航空插头座 | SP1310/P3+SP1311/S3 |  | 个 | 北京鸿安泰
D02951 |  | 航空插头座 | SP1310/P4+SP1311/S4 |  | 个 | 北京鸿安泰
D02952 |  | 航空插头座 | SP1310/P5+SP1311/S5 |  | 个 | 北京鸿安泰
D02953 |  | 航空插头座 | SP1310/P6+SP1311/S6 |  | 个 | 北京鸿安泰
D02954 |  | 航空插头座 | SP1310/P7+SP1311/S7 |  | 个 | 北京鸿安泰
D02955 |  | 三孔插座 | AC250V 10A |  | 个
D02956 |  | 三相插头插座 | 16A，三相四线 |  | 个 | 公牛
D02957 |  | 插头 | 3爪，10A/250V |  | 个
D02958 |  | 插头 | 3爪，16A/250V |  | 个
D02959 |  | 电源插座 | 三相四线440V、25A |  | 个
D02960 |  | 电源插头 | 三相四线440V、25A |  | 个
D02961 |  | 插座 | 五孔 AC250V 10A 导轨安装 |  | 个 | 浙江正泰
D02990 |  | 电源线 | 4*2.5 |  | 根
D02991 |  | 电源线 | 3*1.5 |  | 根
D03001 |  | 三相电度表 | DT862-4 380V 5A |  | 块 | 浙江正泰
D03101 |  | 熔断器 | RT14-20-6(带2A熔心) |  | 套
D03102 |  | 熔断器 | RT28-32X(带2A熔心,卡轨安装) |  | 个
D03103 |  | 熔断器底座 | C4/6.SFD24 |  | 个 | ABB
D03104 |  | 熔断器底座 | C4/6.SFD250 |  | 个 | ABB
D03105 |  | 熔断器底座 | RT28-63/1P |  | 个 | 正泰
D03106 |  | 熔断器底座 | RT28-32/1P |  | 个 | 正泰
D03107 |  | 熔断器底座 | SAKSI 4 LD 1D 230V AC/DC BK，1531280000 |  | 个 | 魏德米勒
D03108 |  | 熔断器底座 | SAKSI 4 LD 1D 24V AC/DC BK，1531260000 |  | 个 | 魏德米勒
D03109 |  | 熔断器底座 | SAKSI 4 订货号：1255770000 |  | 个 | 魏德米勒
D03110 |  | 熔芯 | 6A |  | 个 | 施耐德
D03111 |  | 熔芯 | RT28-63/40A |  | 个 | 正泰
D03112 |  | 熔芯 | RT28-32/6A |  | 个 | 正泰
D03113 |  | 熔芯 | 4A |  | 个
D03120 |  | 熔断器 | 熔断器T型6.3A/25V |  | 个 | 施耐德
D03180 |  | 接触器辅助触点 | CA5-01 |  | 个
D03181 |  | 接触器 | A9-30-11 AC220 |  | 个 | ABB
D03182 |  | 接触器 | A12-30-11 AC220 |  | 个 | ABB
D03183 |  | 接触器 | A16-30-11 AC220 |  | 个 | ABB
D03184 |  | 接触器 | A26-30-11 AC220 |  | 个 | ABB
D03185 |  | 接触器 | A30-30-11 AC220 |  | 个 | ABB
D03186 |  | 接触器 | A40-30-11 AC220 |  | 个 | ABB
D03187 |  | 接触器 | A50-30-11 AC220 |  | 个 | ABB
D03188 |  | 接触器 | A63 -30-11 AC220 |  | 个 | ABB
D03189 |  | 接触器 | A75-30-11 AC220 |  | 个 | ABB
D03190 |  | 接触器附件 | CA5X-10 常开 |  | 个 | ABB
D03191 |  | 接触器 | A9-30-10 |  | 个 | ABB
D03192 |  | 接触器 | A16-30-10 |  | 个 | ABB
D03193 |  | 接触器 | A26-30-10 |  | 个 | ABB
D03194 |  | 接触器 | A75-30 |  | 个 | ABB
D03195 |  | 接触器 | A95-30-11 |  | 个 | ABB
D03196 |  | 接触器 | LC1-D40BDC |  | 个 | 施耐德
D03197 |  | 接触器 | LC1-D80M7C |  | 个 | 施耐德
D03198 |  | 接触器 | LC1-D50M7C |  | 个 | 施耐德
D03199 |  | 接触器 | LC1-D40M7C |  | 个 | 施耐德
D03200 | 作废，型号错误 | 接触器 | LC1-D0610M5N作废，型号错误 |  | 个 | 施耐德
D03201 |  | 接触器附件 | LAD-N20C |  | 个 | 施耐德
D03202 | 作废，型号错误 | 接触器 | LC1-D0910M7C作废，型号错误 |  | 个 | 施耐德
D03203 | 作废，型号错误 | 接触器 | LC1-D2510M7C作废，型号错误 |  | 个 | 施耐德
D03204 |  | 接触器附件 | LAD-N22C |  | 个 | 施耐德
D03205 | 作废，型号错误 | 接触器 | LC1D95 |  | 个 | 施耐德
D03206 |  | 接触器 | 9A 线圈电压AC380V |  | 个 | 施耐德
D03207 |  | 接触器 | LC1-DPK12...C |  | 个
D03208 |  | 接触器 | LC1-D65M7C |  | 个 | 施耐德
D03213 |  | 接触器 | LC1-D38M7C |  | 个 | 施耐德
D03214 | 几乎不用 | 接触器 | LC1-E0610M5N |  | 个 | 施耐德
D03215 |  | 接触器 | LC1-D40B7C |  | 个 | 施耐德
D03216 |  | 接触器 | LC1-D38BDC |  | 个 | 施耐德
D03217 |  | 接触器附件 | LAD N31C |  | 个 | 施耐德
D03218 | 作废，与D01437重复 | 接触器附件 | LAD 8N11 |  | 个 | 施耐德
D03219 |  | 热继电器独立安装件 | LAD 7B106 |  | 个
D03220 |  | 接触器附件 | LAD N40 |  | 个
D03221 |  | 接触器附件 | LAD N40C |  | 个
D03222 |  | 接触器附件 | LC1 D.K |  | 个
D03223 |  | 接触器附件 | LADN11C |  | 块
D03224 |  | ABB电动机启动器与接触器附件 | BEA16/116 09-18A接触器使用 |  | 个
D03248 |  | 接触器 | LC1D65A |  | 个
D03249 |  | 接触器 | LC1-D11500M7C |  | 个
D03250 |  | 接触器 | LC1-D09BDC |  | 个
D03251 |  | 接触器 | LC1-D50ABD 直流 |  | 个 | 施耐德
D03252 |  | 电力电缆 | YJV 4×6 |  | 米
D03253 |  | 控制电缆 | YJV 5×1.5 |  | 米
D03254 |  | 控制电缆 | YJV 3×1.5 |  | 米
D03255 |  | 控制电缆 | RVVP 16×0.75 |  | 米 | 津成
D03256 |  | 电力电缆 | YJV 3X70+2X35 |  | 米 | 津成
D03257 |  | 电力电缆 | 3*240+1*120 |  | 米
D03258 |  | 电力电缆 | ZR-RVV-300/500 4×16 |  | 米 | 津成
D03259 |  | 电力电缆 | ZR-RVV-300/500 4×2.5 |  | 米 | 津成
D03260 |  | 电力电缆 | ZR-RVV-300/500 4×4 |  | 米 | 津成
D03261 |  | 电缆 | KYJV 22 4X25 |  | 米
D03262 |  | 电缆 | KYJV 22 4X16 |  | 米
D03263 |  | 电缆 | KYJV 22 4X6 |  | 米
D03264 |  | 电缆 | KYJV 22 3X6 |  | 米
D03265 |  | 电缆 | KYJVRP 2X1.0 |  | 米
D03266 |  | 电缆 | KYJVRP 4X1.0 |  | 米
D03267 |  | 电缆 | KYJVRP 3X1.0 |  | 米
D03268 |  | 电缆 | KYJV 22 4X2.5 |  | 米
D03269 |  | 电缆 | KYJVRP 3X2.5 |  | 米
D03270 |  | 电缆 | KYJV 22 4X4 |  | 米
D03271 |  | 电缆绕线盘空盘 | 可绕RVV-5*4电缆30～50m |  | 个
D03272 |  | 电力电缆 | ZC-YJV22 3*240+2*120 |  | 米
D03273 |  | 控制电缆 | ZR-KVV-450/750V-10x1.5mm² |  | 米
D03274 |  | 控制电缆 | ZR-KVV-450/750V-13x1.5mm² |  | 米
D03275 |  | 控制电缆 | ZR-KVV-450/750V-2x1.5mm² |  | 米
D03276 |  | 控制电缆 | ZR-KVV-450/750V-3x1.5mm² |  | 米
D03277 |  | 控制电缆 | ZR-KVV-450/750V-3x2.5mm² |  | 米
D03278 |  | 控制电缆 | ZR-KVV-450/750V-5x1.5mm² |  | 米
D03279 |  | 控制电缆 | ZR-KVV-450/750V-7x1.5mm² |  | 米
D03280 |  | 控制电缆 | ZR-KVVP-450/750V-2x1.5mm² |  | 米
D03281 |  | 控制电缆 | ZR-KVVP-450/750V-3x1.5mm² |  | 米
D03282 |  | 控制电缆 | ZR-KVVP-450/750V-5x1.5mm² |  | 米
D03283 |  | 电力电缆 | ZR-YJV-0.6/1kV-3x150+1x70mm² |  | 米
D03284 |  | 电力电缆 | ZR-YJV-0.6/1kV-3x185+1x95mm² |  | 米
D03285 |  | 电力电缆 | ZR-YJV-0.6/1kV-3x25+1x16mm² |  | 米
D03286 |  | 电力电缆 | ZR-YJV-0.6/1kV-3x25+2x16mm² |  | 米
D03287 |  | 电力电缆 | ZR-YJV-0.6/1kV-3x6mm² |  | 米
D03288 |  | 电力电缆 | ZR-YJV-0.6/1kV-4x10mm² |  | 米
D03289 |  | 电力电缆 | ZR-YJV-0.6/1kV-4x2.5mm² |  | 米
D03290 |  | 电力电缆 | ZR-YJV-0.6/1kV-4x4mm² |  | 米
D03291 |  | 电力电缆 | ZR-YJV-0.6/1kV-4x6mm² |  | 米
D03292 |  | 电力电缆 | ZR-YJV-0.6/1kV-5x10mm² |  | 米
D03293 |  | 电力电缆 | ZR-YJV-0.6/1kV-5x2.5mm² |  | 米
D03294 |  | 电力电缆 | ZR-BPYJVP-0.6/1KV 3X35+3X6mm2 |  | 米
D03295 |  | 电力电缆 | ZR-BPYJVP-0.6/1KV 3X70+3X16mm2 |  | 米
D03296 |  | 电力电缆 | ZR-YJV-0.6/1kV-3x35+1x16mm2 |  | 米
D03297 |  | 电力电缆 | YJV-0.6/1kV-4x70+1x35mm2 |  | 米
D03298 |  | 电力电缆 | YJV-0.6/1kV-3x185+1x95mm2 |  | 米
D03299 |  | 电力电缆 | YJV22 3x185+2x95mm² 带铠 |  | 米
D03300 |  | 电力电缆 | YJV22-3*50+2*25，铠装 |  | 米
D03301 |  | 选择开关 | LW39-16B-6KC-22/2 |  | 个 | 上海二工
D03302 |  | 选择开关 | LW39-16B-6KC-202/2 |  | 个 | 上海二工
D03303 |  | 选择开关 | NP4-22X/21 AC 220V |  | 个 | 正泰
D03304 |  | 选择开关 | C3SS1-10B-20 |  | 个 | ABB
D03305 |  | 选择开关 | LA39-B2-22-XS/k |  | 个
D03306 |  | 选择开关 | M2SS2-10B 两档自锁 |  | 个 | ABB
D03350 |  | 万能转换开关 | OC10G04PNBN00NU2 |  | 个 | ABB
D03351 |  | 低压刀熔开关 | JDW2，额定电压500V，电流600A |  | 个
D03352 |  | 转换开关 | LAY39-22X/K3 φ22 |  | 个 | 天水213
D03353 |  | 转换开关 | LAY39-40X/K3，三位，左右各2组开点 |  | 个 | 天水213
D03401 |  | 电缆桥架 | 钢制100x50 |  | 个
D03402 |  | 电缆桥架 | 200*50 |  | 米
D03403 |  | 桥架三通 | 房山一次使用，用后作废200*50（配连接螺丝） |  | 个
D03404 |  | 桥架弯头 | 房山一次使用，用后作废200*50（配连接螺丝） |  | 个
D03405 |  | 托架（与桥架配套使用） | 房山一次使用，用后作废 |  | 个
D03406 |  | 桥架 | C-01-7.5-15，150 X 75 |  | 米
D03407 |  | 桥架 | C-01-15-2，200 X 150 | 铝合金 | 米
D03408 |  | 桥架 | C-01-10-2，200 X 100 | 铝合金 | 米
D03409 |  | 桥架 | C-01-20-4，400 X 200 | 铝合金 | 米
D03410 |  | 桥架 | C-01-20-6，600 X 200 | 铝合金 | 米
D03411 |  | MCC柜母线桥 | 设计配套 | 铝合金 | 段
D03412 |  | 桥架 | C-01-15-3，300*150，玻璃钢 | 玻璃钢 | 米
D03413 |  | 桥架 | C-01-10-2，200*100，玻璃钢 | 玻璃钢 | 米
D03414 |  | 玻璃钢桥架盖板 | 200mm |  | 米
D03415 |  | 玻璃钢桥架盖 | 300mm |  | 米
D03416 |  | 电缆桥架 | 150*100（宽*高），碳钢镀锌 | 碳钢镀锌 | 米
D03430 |  | 桥架弯通 | C-02A，200 X 200 | 铜 | 件
D03431 |  | 桥架弯通 | C-02A，200 X 100 | 铝合金 | 件
D03432 |  | 桥架弯通 | C-02A，200 X 150 | 铝合金 | 件
D03433 |  | 桥架弯通 | C-02A，400 X 200 | 铝合金 | 件
D03434 |  | 桥架弯通 | C-02A，600 X 200 | 铝合金 | 件
D03435 |  | 桥架弯通 | C-02C，200 X 150 | 铝合金 | 件
D03436 |  | 桥架弯通 | C-02C，200 X 100 | 铝合金 | 件
D03437 |  | 桥架弯通 | C-02C，400 X 200 | 铝合金 | 件
D03438 |  | 桥架弯通 | C-02C，600 X 200 | 铝合金 | 件
D03439 |  | 桥架弯通 | C-02E，150 X 75 | 铝合金 | 件
D03440 |  | 桥架弯通 | C-02E，200 X 150 | 铝合金 | 件
D03441 |  | 桥架弯通 | C-02E，200 X 100 | 铝合金 | 件
D03442 |  | 桥架弯通 | C-02B，200 X 100 | 铝合金 | 件
D03443 |  | 桥架弯通 | C-02B，200 X 150 | 铝合金 | 件
D03444 |  | 桥架弯通 | C-02B，600 X 200 | 铝合金 | 件
D03445 |  | 桥架弯通 | C-02B，400 X 200 | 铝合金 | 件
D03446 |  | 桥架弯通 | C-02B，200 X 100 | 铝合金 | 件
D03447 |  | 桥架弯通 | C-02B，400 X 200 | 铝合金 | 件
D03448 |  | 桥架弯通 | C-02A，600 X 200 | 铝合金 | 件
D03450 |  | 桥架变径 | DJ-CN-29，200X150 - 600X200 | 铝合金 | 件
D03451 |  | 桥架弯通 | C-02A，300*150，玻璃钢 | 玻璃钢 | 件
D03452 |  | 桥架弯通 | C-02A，200*100，玻璃钢 | 玻璃钢 | 件
D03453 |  | 桥架弯通 | 150*100（宽*高），碳钢镀锌 | 碳钢镀锌 | 个
D03460 |  | 桥架三通 | C-03A，200 X 100 | 铝合金 | 件
D03461 |  | 桥架三通 | C-03A，600X200 - 400X200 | 铝合金 | 件
D03462 |  | 桥架三通 | C-03A，600 X 200 | 铝合金 | 件
D03463 |  | 桥架三通 | C-03A，400X200 - 200X200 | 铝合金 | 件
D03464 |  | 桥架三通 | C-03E，200 X 150 | 铝合金 | 件
D03465 |  | 桥架三通 | C-03A，200*100，玻璃钢 | 玻璃钢 | 件
D03501 |  | 浪涌保护器 | ST40-4P | 铝合金 | 个
D03502 |  | 浪涌保护器 | PR65 3P+N 340V |  | 个 | 施耐德
D03503 |  | 浪涌保护器 | UN6-II/F 25kA 275V |  | 个 | 正泰
D03504 |  | 浪涌保护器 | NU6-I 40KA 275V |  | 个 | 正泰
D03505 |  | 智能电机保护器 | ARD2-25 |  | 个 | 安科瑞
D03506 |  | 智能电机保护器 | ARD2-100 |  | 个 | 安科瑞
D03507 |  | 漏电保护器 | 三相30mA |  | 个
D03508 |  | 漏电保护器 | 单相30mA |  | 个
D03509 |  | 电机保护器 | XPE810-25A |  | 个 | 迅博
D03510 |  | 漏电保护器 | CVS+VIGI-4P250A |  | 个
D03511 |  | 电机保护器 | ARD3-25 |  | 个 | 安科瑞
D03512 |  | 电机保护器 | ARD3-100 |  | 个 | 安科瑞
D03513 |  | 电机保护器显示单元 | 90L |  | 个 | 安科瑞
D03514 |  | 漏电保护器 | 1P32A |  | 个
D03515 |  | 漏电保护器 | 三相 DZ47LE-63 C60 |  | 个
D03516 |  | 漏电保护器 | 单相 DZ47LE-63 C60 |  | 个
D03517 |  | 漏电保护器 | C16,2P |  | 个
D03520 |  | 电机保护器 | BM、BMhp泵的电机保护器， MP 204，额定电流3-120A，50Hz，额定电压1/3x100-480V。 |  | 个 | Grundfos
D03550 |  | 浪涌保护器 | NU6-Ⅱ 60kA/460V 4P 25~60KA |  | 个 | 正泰
D03570 |  | 电涌保护器 | 用VPU AC II 4 480/50 订货号:2591270000，原VPU ¦¦ 4 400/40KA 订货号：1352900000停产 |  | 个 | 魏德米勒
D03571 |  | 电涌保护器 | VPU II 4 400 订货号：7760053044 |  | 个 | 魏德米勒
D03601 |  | DIN导轨适配器 | LV429305 |  | 个 | 施耐德
D03631 |  | 触摸屏机械适配器 | XBT-ZGCO4 |  | 个 | 施耐德
D03632 |  | 编程适配器 | 6GK1571OBAOOOAAO |  | 个
D03651 |  | 铝质连接器 | LV429248 |  | 个 | 施耐德
D03652 |  | 铝质连接器 | LV429227 |  | 个 | 施耐德
D03653 |  | 铝质连接器 | LV432479 |  | 个 | 施耐德
D03680 |  | 铝质连接器(出线) | KIT MC CuAl 6x2.5/35mm2 XT2 6pcs |  | 个 | ABB
D03681 |  | 铝质连接器(出线) | KIT MC CuAl 6x2.5/35mm2 XT4 6pcs |  | 个 | ABB
D03801 |  | UPS电源 | UHA1R-0020 在线式，机架式安装 |  | 个 | 爱默生
D03802 |  | 高压电源 | WT2-50KV |  | 个
D03803 |  | UPS电源 | GXE-10k00TLA102C00+16节12V24AH蓄电池+A8电池柜 |  | 套 | 艾默生
D03804 |  | UPS电源 | C3K |  | 套 | 山特
D03805 |  | 双脉冲电源 | 42V20A。AN4220-M-S |  | 个 | 安耐斯
D03806 |  | UPS电源 | C3K,3KVA/2400W，输入电压AC220V。 |  | 台 | 山特
D03850 |  | 双电源开关 | WATSNA-63/63 2P CB R/C65H C型 |  | 个 | 施耐德
D03901
D04001 |  | 阻尼盘管 | 060-0071 |  | 个 | 丹佛斯
D04002 |  | 阻尼盘管配用缩口 | 017-4205 |  | 个 | 丹佛斯
D04201 |  | 触点基座 | ZB5AWOG31C |  | 个 | 施耐德
D04501 |  | 软启动器 | ATS48D22Q |  | 个 | 施耐德
D04502 |  | 软启动器 | ATS48D32Q |  | 个 | 施耐德
D04503 |  | 软启动器 | ATS48D88Q |  | 个 | 施耐德
D04504 |  | 软启动器 | ATS48D75Q |  | 个 | 施耐德
D04505 |  | 软启动器 | NJR2-55D |  | 个 | 正泰 | z
D04506 |  | 软启动器 | SSD1-100-E |  | 个
D04507 |  | 软启动器 | NJR2-37D |  | 个 | 正泰
D04508 |  | 软启动器 | JJR5000-30-380-E，15KW |  | 个 | 雷诺尔
D04509 |  | 软启动器 | JJR5000-45-380-E ，22KW |  | 个 | 雷诺尔
D04550 |  | 软启动器 | PSTX170-600-70,90KW,内置接触器 |  | 个 | ABB
D04551 |  | 软启动器 | PSTX142-600-70,75KW,内置接触器 |  | 个 | ABB
D04552 |  | 软启动器 | PSE85-600-70,45KW |  | 个 | ABB
D04601 |  | 变频器 | ACS550-01-03A3-4 1.1kw |  | 台 | ABB
D04602 |  | 变频器 | ACS550-01-04A1-4 1.5kw |  | 台 | ABB
D04603 |  | 变频器 | ACS550-01-05A4-4 2.2kw |  | 台 | ABB
D04604 |  | 变频器 | ACS550-01-06A9-4 3kw |  | 台 | ABB
D04605 |  | 变频器 | ACS550-01-08A8-4 4kw |  | 台 | ABB
D04606 |  | 变频器 | ACS550-01-023A-4 11kw |  | 台 | ABB
D04607 |  | 变频器 | ACS550-01-038A-4 18.5kw |  | 台 | ABB
D04608 |  | 变频器 | ACS550-01-045A-4 22kw |  | 台 | ABB
D04609 |  | 变频器 | ACS550-01-059A-4 30kw |  | 台 | ABB
D04610 |  | 变频器 | ACS550-01-157A-4 75kw |  | 台 | ABB
D04611 |  | 变频器 | ACS550-01-246A-4 132kw |  | 台 | ABB
D04612 |  | 变频器 | ACS510-01-125A-4，55KW |  | 台 | ABB
D04613 |  | 变频器 | ACS510-01-290A-4，160KW |  | 台 | ABB
D04614 |  | 变频器 | ACS510-01-046A-4, 22KW |  | 台 | ABB
D04615 |  | 变频器 | ACS550-01-012A-4，5.5KW |  | 台 | ABB
D04616 |  | 变频器 | ACS550-01-031A-4，11KW |  | 台 | ABB
D04617 |  | 变频器 | ACS550-01-04A1-4, 1.5KW |  | 台 | ABB
D04618 |  | 变频器 | ACS510-01-060A-4，30KW |  | 台 | ABB
D04619 |  | 变频器 | ACS510-01-03A3-4, 1.1KW |  | 台 | ABB
D04620 |  | 变频器 | ACS510-01-088A-4, 45KW |  | 台 | ABB
D04621 |  | 助手控制盘（操作面板） | ACS-CP-D |  | 个 | ABB
D04622 |  | 变频器 | ACS510-01-025A-4 |  | 台 | ABB
D04623 |  | 变频器 | ACS530-01-169A-4，90KW |  | 台 | ABB
D04624 |  | 变频器 | ACS530-01-039A-4,18.5KW |  | 台 | ABB
D04625 |  | 变频器 | ACS530-01-363A-4,200KW |  | 台 | ABB
D04626 |  | 变频器 | ACS530-01-088A-4,45KW |  | 台 | ABB
D04627 |  | 变频器 | ACS580-01-12A7-4，5.5KW，12.6A |  | 台 | ABB
D04628 |  | 变频器 | ACS530-01-246A-4，132KW |  | 台 | ABB
D04629 |  | 变频器 | ACS580-01-09A5-4，4KW，9.4A |  | 台 | ABB
D04630 |  | 变频器 | ACS530-01-073A-4,37KW |  | 台 | ABB
D04631 |  | 变频器 | ACS530-01-145A-4,75KW |  | 台 | ABB
D04632 |  | 变频器 | ACS530-01-062A-4,30KW |  | 台 | ABB
D04633 |  | 变频器 | ACS580-01-04A1-4，1.5KW，4A |  | 台 | ABB
D04634 |  | 变频器 | ACS550-01-072A-4 37kw |  | 台 | ABB
D04635 |  | 变频器 | ACS510-01-031A-4 15KW |  | 台 | ABB
D04636 |  | 变频器 | ACS530-01-09A4-4,4KW |  | 台 | ABB
D04637 |  | 变频器 | ACS530-01-03A3-4,1.1KW |  | 台 | ABB
D04638 |  | 变频器 | ACS530-01-025A-4,11KW |  | 台 | ABB
D04639 |  | 变频器 | ACS530-01-046A-4,22KW |  | 台 | ABB
D04640 |  | 变频器 | ACS530-01-02A6-4,0.75KW |  | 台 | ABB
D04641 |  | 变频器 | ACS530-01-07A2-4,3KW |  | 台 | ABB
D04642 |  | 变频器 | ACS510-01-09A4-4,4KW |  | 台 | ABB
D04643 |  | 变频器 | ACS510-01-072A-4,37KW |  | 台 | ABB
D04644 |  | 变频器 | ACS510-01-07A2-4,3KW |  | 台 | ABB
D04645 |  | 变频器 | ACS580-01-02A7-4，0.75kW，2.6A |  | 台 | ABB
D04646 |  | 变频器 | ACS580-01-03A4-4，1.1kW，3.3A |  | 台 | ABB
D04647 |  | 变频器 | ACS580-01-05A7-4，2.2kW，5.6A |  | 台 | ABB
D04648 |  | 变频器 | ACS580-01-07A3-4，3kW，7.2A |  | 台 | ABB
D04649 |  | 变频器 | ACS580-01-018A-4，7.5kW，17A |  | 台 | ABB
D04650 |  | 变频器 | ACS580-01-026A-4，11kW，25A |  | 台 | ABB
D04651 |  | 变频器 | ACS580-01-033A-4，15kW，32A |  | 台 | ABB
D04652 |  | 变频器 | ACS580-01-039A-4，18.5kW，38A |  | 台 | ABB
D04653 |  | 变频器 | ACS580-01-046A-4，22kW，45A |  | 台 | ABB
D04654 |  | 变频器 | ACS580-01-062A-4，30kW，62A |  | 台 | ABB
D04655 |  | 变频器 | ACS580-01-073A-4，37kW，73A |  | 台 | ABB
D04656 |  | 变频器 | ACS580-01-088A-4，45kW，88A |  | 台 | ABB
D04657 |  | 变频器 | ACS580-01-106A-4，55kW，106A |  | 台 | ABB
D04658 |  | 变频器 | ACS580-01-145A-4，75kW，145A |  | 台 | ABB
D04659 |  | 变频器 | ACS580-01-169A-4，90kW，169A |  | 台 | ABB
D04660 |  | 变频器 | ACS580-01-206A-4，110kW，206A |  | 台 | ABB
D04661 |  | 变频器 | ACS580-01-246A-4，132kW，246A |  | 台 | ABB
D04662 |  | 变频器 | ACS580-01-293A-4，160kW，293A |  | 台 | ABB
D04663 |  | 变频器 | ACS550-01-087A-4,45KW |  | 台 | ABB
D04664 |  | 变频器 | ACS510-01-012A-4，5.5KW |  | 台 | ABB
D04690 |  | 变频器 | AMB300-7R5G-T3 7.5KW |  | 台 | 安邦信
D04701 |  | 变频器 | IPE200-12-0002-4 |  | 台 | 英威腾
D04702 |  | 变频器 | IPE200-12-0005-4 |  | 台 | 英威腾
D04703 |  | 变频器 | IPE200-12-0030-4 |  | 台 | 英威腾
D04704 |  | 变频器 | IPE200-12-0132-4 |  | 台 | 英威腾
D04801 |  | 变频器 | ATV 610U15N4 |  | 台 | 施耐德
D04802 |  | 变频器 | ATV 71HU55N4Z |  | 台 | 施耐德
D04803 |  | 变频器附件 | VW3A1114 |  | 个 | 施耐德
D04804 |  | 变频器附件 | VW3A1113 |  | 个 | 施耐德
D04901 |  | 变频器 | CP2000 4kw VFD040CP43A-21 |  | 台 | 台达
D04902 |  | 变频器 | VFD110C43A-21 |  | 台 | 台达
D04903 |  | 变频器 | VFD1600C43A-21，C2000 PLUS，带进、出线电抗 |  | 台 | 台达
D04904 |  | 变频器 | VFD220CP43A-21 |  | 台 | 台达
D04905 |  | 变频器 | VFD550CP43S-21/00 |  | 台 | 台达
D04950 |  | 变频器 | 22P-D6P0N103,2.2kW |  | 台 | AB罗克韦尔
D04951 |  | 变频器 | 22P-D010N103,4kW |  | 台 | AB罗克韦尔
D04952 |  | 变频器 | 22P-D012N103,5.5kW |  | 台 | AB罗克韦尔
D04953 |  | 变频器 | 22P-D017N103,7.5kW |  | 台 | AB罗克韦尔
D04954 |  | 变频器 | 22P-D022N103,11kW |  | 台 | AB罗克韦尔
D04955 |  | 变频器 | 22P-D030N103,15kW |  | 台 | AB罗克韦尔
D04956 |  | 变频器 | 22P-D038A103,18.5kW |  | 台 | AB罗克韦尔
D04957 |  | 变频器 | 22P-D045A103,22kW |  | 台 | AB罗克韦尔
D04958 |  | 变频器 | 22P-D060A103,30kW |  | 台 | AB罗克韦尔
D04959 |  | 变频器 | 22P-D072A103,37kW |  | 台 | AB罗克韦尔
D04960 |  | 变频器 | 22P-D088A103,45kW |  | 台 | AB罗克韦尔
D04961 |  | 变频器 | 22P-D105A103,55kW |  | 台 | AB罗克韦尔
D04962 |  | 变频器 | 22P-D142A103,75kW |  | 台 | AB罗克韦尔
D04963 |  | 变频器 | 22P-D170A103,90kW |  | 台 | AB罗克韦尔
D04964 |  | 变频器 | 22P-D208A103,110kW |  | 台 | AB罗克韦尔
D04965 |  | 变频器 | 22P-D260A103,132kW |  | 台 | AB罗克韦尔
D04966 |  | 变频器 | 22P-D310A103,160kW |  | 台 | AB罗克韦尔
D04967 |  | 变频器 | 22P-D370A103,200kW |  | 台 | AB罗克韦尔
D04968 |  | 变频器 | 22P-D460A103,250kW |  | 台 | AB罗克韦尔
D05001 |  | 带灯旋钮头 | ZB2BK123 |  | 个 | 施耐德
D05002 |  | 带灯旋钮开关头 | ZB5AK1233C |  | 个 | 施耐德
D05003 |  | 按钮 | NP4-11BN/4 AC 220V |  | 个 | 正泰
D05004 |  | 按钮 | NP4-11BN/3 AC 220V |  | 个 | 正泰
D05005 |  | 急停按钮 | CE4T-10R-01 |  | 个 | ABB
D05006 |  | 不带灯复位按钮 | CP1-30R-11 |  | 个 | ABB
D05007 |  | 不带灯复位按钮 | CP1-30G-11 |  | 个 | ABB
D05008 |  | 带灯复位按钮 | MP1-11R 1NC+1LB带基座，注：最小采购量10个 |  | 个 | ABB
D05009 |  | 带灯复位按钮 | MP1-11G 1NO+1LB带基座 |  | 个 | ABB
D05010 |  | 带灯按钮 | LAY50-22A-11，红色 |  | 个 | 江苏双科
D05011 |  | 带灯按钮 | LAY50-22A-11，绿色 |  | 个 | 江苏双科
D05012 |  | 按钮 | NP4-10DN/3 AC 220V 绿色常开 |  | 个 | 正泰
D05013 |  | 按钮 | NP4-01GN/4 AC 220V 红色常闭 |  | 个 | 正泰
D05014 |  | 按钮 | LA39-B2-22/g31红 |  | 个 | 上海二工
D05015 |  | 按钮 | LA39-B2-22/r31绿 |  | 个 | 上海二工
D05016 |  | 平头带灯按钮头 | ZB2BW33C 绿色 |  | 个 | 施耐德
D05017 |  | 带灯按钮基座 | ZB2BWM31C 220V绿色 |  | 个 | 施耐德
D05018 |  | 急停按钮 | CE4T-10R-11 （带有1NO+1NC) |  | 个 | ABB
D05019 |  | 急停按钮 | LAY39-11MJ 红色自锁 φ22 |  | 个 | 天水213
D05020 |  | 按钮 | LAY39-11/GS φ22绿色 |  | 个 | 天水213
D05021 |  | 按钮 | LAY39-11/RS φ22红色 |  | 个 | 天水213
D05022 |  | 带灯按钮 | LAY39-11D/G AC220V，绿色，φ23开孔 |  | 个 | 天水213
D05023 |  | 按钮 | LAY39-11/R，红色，φ23开孔 |  | 个 | 天水213
D05024 |  | 急停按钮防护罩 | ZB2BZ1605C 配施耐德ZB2BS54C使用 |  | 个 | 施耐德
D05025 |  | 急停按钮 | 九龙山防爆厂家同型号 |  | 个 | 顺隆千业
D05050 |  | LED灯泡 | CA2-2021 24V红 |  | 个 | ABB
D05051 |  | LED灯泡 | CA2-2022 24V绿 |  | 个 | ABB
D05052 |  | LED灯泡 | CA2-2221 220V红 |  | 个 | ABB
D05053 |  | LED灯泡 | CA2-2222 220V绿 |  | 个 | ABB
D05054 |  | 路灯 | PAK-G07-100K-LN（100W，含6m路灯杆） |  | 套
D05055 |  | 报警灯 | 3节，红黄绿，24VDC |  | 套
D05056 |  | 报警灯 | 九龙山防爆厂家同型号 |  | 个 | 顺隆千业
D05057 |  | LED灯 | 50W |  | 个
D05101 |  | 带灯底座 | ZB2BW31C |  | 个 | 施耐德
D05102 |  | 按钮底座 | ZB2BZ101C |  | 个 | 施耐德
D05103 |  | 按钮底座 | ZB2BZ102C |  | 个 | 施耐德
D05104 |  | 按钮 | XB2BA51C 黄色 |  | 个 | 施耐德
D05105 |  | 按钮 | ZB2BZ5C |  | 个
D05301 |  | 交流接触器 | AX09-30-10*80 |  | 个 | ABB
D05302 |  | 交流接触器 | AX12-30-10*80 |  | 个 | ABB
D05303 |  | 交流接触器 | AX18-30-10*80 |  | 个 | ABB
D05304 |  | 交流接触器 | AX25-30-10*80 |  | 个 | ABB
D05305 |  | 交流接触器 | AX32-30-10*80 |  | 个 | ABB
D05306 |  | 交流接触器 | AX40-30-10*80 |  | 个 | ABB
D05307 |  | 交流接触器 | AX50-30-11*80 |  | 个 | ABB
D05308 |  | 交流接触器 | AX65-30-11*80 |  | 个 | ABB
D05309 |  | 交流接触器 | AX80-30-11*80 |  | 个 | ABB
D05310 |  | 交流接触器 | AX96-30-11*80 |  | 个 | ABB
D05311 |  | 交流接触器 | AX115-30-11*80 |  | 个 | ABB
D05312 |  | 交流接触器 | AX150-30-11*80 |  | 个 | ABB
D05313 |  | 交流接触器 | AX185-30-11*80 |  | 个 | ABB
D05314 |  | 交流接触器 | AX205-30-11*80 |  | 个 | ABB
D05315 |  | 交流接触器 | AX265-30-11*80 |  | 个 | ABB
D05316 |  | 交流接触器 | AX305-30-11*80 |  | 个 | ABB
D05317 |  | 交流接触器 | AX370-30-11*80 |  | 个 | ABB
D05401 |  | 辅助触头 | CAL5X-10 (1*NO) 前面式安装 AX09-AX150 |  | 个 | ABB
D05402 |  | 辅助触头 | CAL5X-01 (1*NC) 前面式安装 AX09-AX150 |  | 个 | ABB
D05403 |  | 辅助触头 | CAL5X-11 (1*NO 1*NC) 侧面式安装 AX09-AX150 |  | 个 | ABB
D05501 |  | 时间继电器 | JS14P-M 0.1min～99.9min 线圈电压AC220V |  | 个
D05502 |  | 时间继电器 | JS14P-M 1s～99s 线圈电压AC220V |  | 个
D05503 |  | 时间继电器 | JSS48A-S（220AC）循环定时 |  | 个 | 正泰
D05504 |  | 时间继电器 | JS14P-M 0.1s～99.9h 线圈电压AC220V |  | 个 | 德力西
D05801 |  | 控制箱 | 700*1200*450 双层门，按图纸加工 |  | 台
D05802 |  | 控制箱 | 400*400*250 带观察窗，户外防雨 |  | 台
D05803 |  | 控制箱 | 600*800*600 宽高深 |  | 台
D05804 |  | 控制箱 | 600*600*300 (宽*高*深) |  | 台
D05805 |  | 控制箱 | 两回路，不锈钢材质，户外防雨型双层门，带立柱 400*400*250 |  | 台
D05806 |  | 控制箱 | 联邦三期450*400*300，宽*高*深，详见附图 |  | 批
D05807 |  | 控制箱 | 800*1200*350 宽*高*深 |  | 台
D05808 |  | 控制箱 | 800*1500*300 宽*高*深 |  | 台
D05809 |  | 控制箱 | 640*500*200（高*宽*深） |  | 台
D05810 |  | 控制箱 | 400*500*300 防爆 宽*高*深，带显示窗 |  | 台
D05811 |  | 控制箱 | 350*250*200（宽高深） |  | 台
D05812 |  | 控制箱 | 外协操作箱，委外用 |  | 台
D05901 |  | 电气柜 | 金美项目电气柜外协（详见图纸及技术规格书） |  | 批
D05902 |  | PLC柜 | 金美项目PLC柜外协（详见图纸及技术规格书） |  | 批
D06001 |  | 风扇 | KA2509H2B AC220V |  | 个
D06002 |  | 通风窗 | FU9806 |  | 个
D06003 |  | 风扇 | KA2509HA2-2 |  | 个
D06004 |  | 风扇 | ATV 71HD11N4Z用 |  | 个
D06005 |  | 风扇 | KA1725HA2(AC220V) |  | 个 | KAKU
D06100 |  | 控制电缆 | KVV-450/750V-3x2.5mm2 |  | 米
D06101 |  | 控制电缆 | KVV-450/750V-10x1.5mm2 |  | 米
D06102 |  | 控制电缆 | KVV-450/750V-6x1.5mm2 |  | 米
D06103 |  | 控制电缆 | KVV-450/750V-2x1.5mm2 |  | 米
D06104 |  | 控制电缆 | KVV-450/750V-3x1.5mm2 |  | 米
D06105 |  | 控制电缆 | KVVP-450/750V-4x1.0mm2 |  | 米
D06106 |  | 控制电缆 | RVV-16x1.0mm2 |  | 米
D06107 |  | 控制电缆 | KVV 7*1.5 |  | 米
D06108 |  | 控制电缆 | KVV 4*1.5 |  | 米
D06109 |  | 控制电缆-C4 | RVVP-0.6/1kV-5x1.5mm2 |  | 米
D06110 |  | 控制电缆 | RVVP-300/300V-3x1.5mm2 |  | 米
D06111 |  | 控制电缆 | RVVP-300/300V-4x1.5mm2 |  | 米
D06112 |  | 控制电缆 | RVVP-300/300V-2x1.5mm2 |  | 米
D06113 |  | 控制电缆 | RVVP-300/300V-6x1.5mm2 |  | 米
D06114 |  | 控制电缆 | KVVP-450/750V-3x1.0mm2 |  | 米
D06115 |  | 控制电缆 | KVVP-450/750V-2x1.0mm2 |  | 米
D06116 |  | 控制电缆 | ZR-RVVP-300/300V-6X1.5mm2 |  | 米
D06117 |  | 控制电缆 | ZR-RVVP 6x1.0 |  | 米
D06118 |  | 控制电缆 | KVV 10×1.0 |  | 米
D06119 |  | 控制电缆 | ZR-KVV-450/750V-14x1.5mm2 |  | 米
D06120 |  | 控制电缆 | ZR-KVVRP-450/750V-5x1.5mm2,软电缆 |  | 米
D06121 |  | 控制电缆 | RVV 2X1.0mm2 |  | 米
D06122 |  | 控制电缆 | KVVP22 4X1.0 |  | 米
D06123 |  | 控制电缆 | ZR-RVVP 2*1.0 |  | 米
D06124 |  | 控制电缆 | ZR-RVVP 3*1.0 |  | 米
D06125 |  | 控制电缆 | ZR-KVVR-450/750V-3x1.5mm2 软线 |  | 米
D06126 | 与动力电缆重号作废 | 控制电缆 | RVV 4X10 mm2 |  | 米
D06127 |  | 控制电缆 | YJV 4*10 |  | 米
D06128 |  | 控制电缆 | RVV 2*4 mm2 |  | 米
D06129 |  | 控制电缆 | 软线 RVV 10*1.0 |  | 米
D06130 |  | 控制电缆 | ZR-RVV-2x1.5mm2 |  | 米
D06131 |  | 控制电缆 | ZR-RVV-3x1.5mm2 |  | 米
D06132 |  | 控制电缆 | ZR-RVVP-3x1.5mm2 |  | 米
D06133 |  | 控制电缆 | ZRC-KVVRP-10*1.5mm2 |  | 米
D06134 |  | 控制电缆 | ZRC-KVVRP-7*1.5mm2 |  | 米
D06135 |  | 控制电缆 | ZRC-KVVRP-6*1.5mm2 |  | 米
D06136 |  | 控制电缆 | ZRC-KVVRP-5*1.5mm2 |  | 米
D06137 |  | 控制电缆 | ZRC-KVVRP-4×1.5mm2 |  | 米
D06138 |  | 控制电缆 | ZRC-KVVRP-2×1.5mm2 |  | 米
D06139 |  | 控制电缆 | ZRC-KVVRP-3*1.5mm2 |  | 米
D06140 |  | 控制电缆 | ZR-KVVR-450/750V-10x1.5mm2 |  | 米
D06141 |  | 控制电缆 | ZR-KVVR-450/750V-2x1.5mm2 |  | 米
D06142 |  | 控制电缆 | ZR-KVVR-450/750V-2x1.5mm² |  | 米
D06143 |  | 控制电缆 | ZR-KVVR-450/750V-7x1.5mm2 |  | 米
D06144 |  | 控制电缆 | ZR-KVVRP-450/750V-2x1.5mm² |  | 米
D06145 |  | 控制电缆 | ZR-RVSP-300/300V-2x1.5mm² |  | 米
D06146 |  | 控制电缆 | ZR-RVSP-300/300V-3x1.5mm2 |  | 米
D06301 |  | 扩展电缆 | CS-FW05HE-D100 |  | 个 | 康茂胜
D06401 |  | 电力电缆 | ZR-YJV-0.6/1kV-3x150+2x70 |  | 米
D06402 |  | 电力电缆 | ZR-YJV-0.6/1kV-3x185+2x95 |  | 米
D06403 |  | 电力电缆 | ZR-YJV-0.6/1kV-3x50+2x25 |  | 米
D06404 |  | 电力电缆 | ZR-YJV-0.6/1kV-3x120+2x70 |  | 米
D06405 |  | 电力电缆 | ZR-RVV-300/500 4x6 |  | 米
D06406 |  | 电力电缆 | ZR-YJV-0.6/1kV-3x16+1x10mm² |  | 米
D06407 |  | 电力电缆 | ZR-YJV-0.6/1kV-3x50+1x25mm² |  | 米
D06408 |  | 电力电缆 | ZR-YJV-0.6/1kV-3x95+1x50mm² |  | 米
D06409 |  | 电力电缆 | ZR-YJV-0.6/1kV-5x25mm² |  | 米
D06410 |  | 电力电缆 | ZR-YJV-0.6/1kV-5x4mm² |  | 米
D06411 |  | 电力电缆 | YJV22 4X2.5 |  | 米
D06412 |  | 电力电缆 | YJV22 3*70+2*35 铠装 |  | 米
D06413 |  | 电力电缆 | YJV22-5x4mm2 铠装 |  | 米
D06414 |  | 电力电缆 | YJV22-3x120+2x70 铠装 |  | 米
D06415 |  | 电力电缆 | ZR-YJV-0.6/1kV-3x10mm2 |  | 米
D06416 |  | 电力电缆 | ZR-YJV-0.6/1kV-3x2.5mm2 |  | 米
D06417 |  | 电力电缆 | ZR-YJV-0.6/1kV-3x70+1x35mm2 |  | 米
D06418 |  | 电力电缆 | ZR-YJV-0.6/1kV-5x16mm2 |  | 米
D06419 |  | 电力电缆 | ZR-YJV-0.6/1kV-5x6mm2 |  | 米
D06420 |  | 电力电缆 | ZR-YJV-0.6/1kV-4x16mm² |  | 米
D06701 |  | 电缆防水接头 | M30*2 外螺纹 |  | 个
D06702 |  | 电缆防水接头 | G3/4 外螺纹 |  | 个
D06703 |  | 电缆防水接头 | G2 外螺纹 |  | 个
D06750 |  | 电缆连接头 | 铝质，50mm2 |  | 个
D06751 |  | 气动接头 | 1/2″φ10 |  | 个
D06800 |  | 防水橡套电缆 | JHS-4*4 |  | 米
D06801 |  | 防水橡套电缆 | JHS-2*4 |  | 米
D06802 |  | 防水橡套电缆 | JHS-4*6 |  | 米
D06901 |  | 环型刻度板 | CA6-1026 (带 Emergency 紧急文字) |  | 个 | ABB
D07036 |  | 保险底座 | 5x20 |  | 个 | 正泰
D07037 |  | 塑壳断路器 | DZ20Y-400/3300 400A |  | 个 | 正泰
D07038 |  | 接触器附件 | F4-11 |  | 个 | 正泰
D07039 |  | 接触器附件 | F4-22 |  | 个 | 正泰
D07042 |  | 选择开关 | LW12-16/2 |  | 个
D07043 |  | 1000A总开关 | MVS-10H3F502 |  | 个 | 施耐德
D07044 |  | 感应开关 | NVN12-18GM50-E2-V1-V |  | 个
D07059 | 停产 | 微型断路器 | C65N-D16A/4P |  | 个 | 施耐德
D07060 | 停产 | 微型断路器 | C65N-C40A/4P+VM |  | 个 | 施耐德
D07061 | 停产 | 微型断路器 | C65N-D16A/2P+VM |  | 个 | 施耐德
D07062 | 停产 | 微型断路器 | C65N-D20A/2P+VM |  | 个 | 施耐德
D07063 | 停产 | 微型断路器 | C65N-D16A/1P |  | 个 | 施耐德
D07064 | 停产 | 微型断路器 | C65N-D16A/2P |  | 个 | 施耐德
D07065 | 停产 | 微型断路器 | C65N-D20A/2P |  | 个 | 施耐德
D07066 | 停产 | 微型断路器 | C65N-C32A/4P |  | 个 | 施耐德
D07067 | 停产 | 微型断路器 | C65N-D63A/2P |  | 个 | 施耐德
D07068 |  | 塑壳断路器 | NSX100F Mic2.2 100A 3P3D |  | 个 | 施耐德
D07069 | 停产 | 微型断路器 | C65N-C32A/2P |  | 个 | 施耐德
D07070 | 停产 | 微型断路器 | C65N-C20A/2P |  | 个 | 施耐德
D07071 |  | 保险端子 | ST 4-HESI |  | 片 | PHOENIX
D07072 | 停产 | 微型断路器 | C65N-D10A/2P |  | 个 | 施耐德
D07073 |  | 塑壳断路器 | NSX250N Mic2.2 250A 3P |  | 个 | 施耐德
D07074 |  | 塑壳断路器线圈 | NSX250N 3P Mic2.2 电控柜81Q7用 |  | 个 | 施耐德
D07075 |  | 塑壳断路器 | NSX100F MIC2.2 100A/3P+SD+MN（220VAC） |  | 个 | 施耐德
D07076 |  | 塑壳断路器 | NSX400N MIC2.3 400A/3P+SD+MN(220VAC) |  | 个 | 施耐德
D07077 |  | 塑壳断路器 | NSX100N Mic2.2 100A 3P |  | 个 | 施耐德
D07078 |  | 塑壳断路器 | EZD-3P250A |  | 个 | 施耐德
D07079 |  | 塑壳断路器 | EZD-3P160A |  | 个 | 施耐德
D07080 |  | 塑壳断路器 | NSX250N TM250 3P+SD+MN |  | 个 | 施耐德
D07081 |  | 塑壳断路器 | NSX250N MIC2.2 250A 3P3D+SD+MN |  | 个 | 施耐德
D07082 |  | 塑壳断路器 | EZD-3P80A |  | 个 | 施耐德
D07083 |  | 塑壳断路器 | EZD-3P60A |  | 个 | 施耐德
D07084 |  | 塑壳断路器 | EZD-3P100A |  | 个 | 施耐德
D07085 |  | 塑壳断路器 | EZD-3P630A |  | 个 | 施耐德
D07086 |  | 塑壳断路器 | EZD-3P320A |  | 个 | 施耐德
D07087 |  | 塑壳断路器 | EZD630M3630K EZD630M-630A 固定式/板前接线 3P(新) |  | 个
D07090 |  | 塑壳断路器 | NSX630N Mic2.3 630A 3P+SD+MN（220VAC） |  | 个 | 施耐德
D07100 |  | 断路器附件（微型） | MN脱扣器，AC220V,与C65N配套使用 |  | 个
D07101 |  | 微型断路器 | iC65N-C2A/1P |  | 个 | 施耐德
D07102 |  | 微型断路器 | iC65N-C4A/1P |  | 个 | 施耐德
D07103 |  | 微型断路器 | iC65N-C6A/1P |  | 个 | 施耐德
D07104 |  | 微型断路器 | iC65N-C10A/1P |  | 个 | 施耐德
D07105 |  | 微型断路器 | iC65N-C16/1P |  | 个 | 施耐德
D07106 |  | 微型断路器 | iC65N-C20/1P |  | 个 | 施耐德
D07107 |  | 微型断路器 | iC65N-C25A/1P |  | 个 | 施耐德
D07108 |  | 微型断路器 | iC65N-C32A/1P |  | 个 | 施耐德
D07109 |  | 微型断路器 | iC65N-C40A/1P |  | 个 | 施耐德
D07110 |  | 微型断路器 | iC65N-C50A/1P |  | 个 | 施耐德
D07111 |  | 微型断路器 | iC65N-C63A/1P |  | 个 | 施耐德
D07112 |  | 微型断路器 | iC65N-C2A/2P |  | 个 | 施耐德
D07113 |  | 微型断路器 | iC65N-C4A/2P |  | 个 | 施耐德
D07114 |  | 微型断路器 | iC65N-C6A/2P |  | 个 | 施耐德
D07115 |  | 微型断路器 | iC65N-C10A/2P |  | 个 | 施耐德
D07116 |  | 微型断路器 | iC65N-C16/2P |  | 个 | 施耐德
D07117 |  | 微型断路器 | iC65N-C20/2P |  | 个 | 施耐德
D07118 |  | 微型断路器 | iC65N-C25A/2P |  | 个 | 施耐德
D07119 |  | 微型断路器 | iC65N-C32A/2P |  | 个 | 施耐德
D07120 |  | 微型断路器 | iC65N-C40A/2P |  | 个 | 施耐德
D07121 |  | 微型断路器 | iC65N-C50A/2P |  | 个 | 施耐德
D07122 |  | 微型断路器 | iC65N-C63A/2P |  | 个 | 施耐德
D07123 |  | 微型断路器 | iC65N-C2A/3P |  | 个 | 施耐德
D07124 |  | 微型断路器 | iC65N-C4A/3P |  | 个 | 施耐德
D07125 |  | 微型断路器 | iC65N-C6A/3P |  | 个 | 施耐德
D07126 |  | 微型断路器 | iC65N-C10A/3P |  | 个 | 施耐德
D07127 |  | 微型断路器 | iC65N-C16/3P |  | 个 | 施耐德
D07128 |  | 微型断路器 | iC65N-C20/3P |  | 个 | 施耐德
D07129 |  | 微型断路器 | iC65N-C25A/3P |  | 个 | 施耐德
D07130 |  | 微型断路器 | iC65N-C32A/3P |  | 个 | 施耐德
D07131 |  | 微型断路器 | iC65N-C40A/3P |  | 个 | 施耐德
D07132 |  | 微型断路器 | iC65N-C50A/3P |  | 个 | 施耐德
D07133 |  | 微型断路器 | iC65N-C63A/3P |  | 个 | 施耐德
D07134 |  | 微型断路器 | iC65N-D2A/1P |  | 个 | 施耐德
D07135 |  | 微型断路器 | iC65N-D4A/1P |  | 个 | 施耐德
D07136 |  | 微型断路器 | iC65N-D6A/1P |  | 个 | 施耐德
D07137 |  | 微型断路器 | iC65N-D10A/1P |  | 个 | 施耐德
D07138 |  | 微型断路器 | iC65N-D16/1P |  | 个 | 施耐德
D07139 |  | 微型断路器 | iC65N-D20/1P |  | 个 | 施耐德
D07140 |  | 微型断路器 | iC65N-D25A/1P |  | 个 | 施耐德
D07141 |  | 微型断路器 | iC65N-D32A/1P |  | 个 | 施耐德
D07142 |  | 微型断路器 | iC65N-D40A/1P |  | 个 | 施耐德
D07143 |  | 微型断路器 | iC65N-D50A/1P |  | 个 | 施耐德
D07144 |  | 微型断路器 | iC65N-D63A/1P |  | 个 | 施耐德
D07145 |  | 微型断路器 | iC65N-D2A/2P |  | 个 | 施耐德
D07146 |  | 微型断路器 | iC65N-D4A/2P |  | 个 | 施耐德
D07147 |  | 微型断路器 | iC65N-D6A/2P |  | 个 | 施耐德
D07148 |  | 微型断路器 | iC65N-D10A/2P |  | 个 | 施耐德
D07149 |  | 微型断路器 | iC65N-D16/2P |  | 个 | 施耐德
D07150 |  | 微型断路器 | iC65N-D20/2P |  | 个 | 施耐德
D07151 |  | 微型断路器 | iC65N-D25A/2P |  | 个 | 施耐德
D07152 |  | 微型断路器 | iC65N-D32A/2P |  | 个 | 施耐德
D07153 |  | 微型断路器 | iC65N-D40A/2P |  | 个 | 施耐德
D07154 |  | 微型断路器 | iC65N-D50A/2P |  | 个 | 施耐德
D07155 |  | 微型断路器 | iC65N-D63A/2P |  | 个 | 施耐德
D07156 |  | 微型断路器 | iC65N-D2A/3P |  | 个 | 施耐德
D07157 |  | 微型断路器 | iC65N-D4A/3P |  | 个 | 施耐德
D07158 |  | 微型断路器 | iC65N-D6A/3P |  | 个 | 施耐德
D07159 |  | 微型断路器 | iC65N-D10A/3P |  | 个 | 施耐德
D07160 |  | 微型断路器 | iC65N-D16/3P |  | 个 | 施耐德
D07161 |  | 微型断路器 | iC65N-D20/3P |  | 个 | 施耐德
D07162 |  | 微型断路器 | iC65N-D25A/3P |  | 个 | 施耐德
D07163 |  | 微型断路器 | iC65N-D32A/3P |  | 个 | 施耐德
D07164 |  | 微型断路器 | iC65N-D40A/3P |  | 个 | 施耐德
D07165 |  | 微型断路器 | iC65N-D50A/3P |  | 个 | 施耐德
D07166 |  | 微型断路器 | iC65N-D63A/3P |  | 个 | 施耐德
D07167 |  | 微型断路器辅助触点 | A9A26924 |  | 个 | 施耐德
D07168 |  | 微型断路器 | iDPNa Vigi+/C16/1P+N |  | 个 | 施耐德
D07169 |  | 微型断路器 | S262-C4 |  | 个 | ABB
D07170 |  | 微型断路器 | S262-C20 |  | 个 | ABB
D07171 |  | 微型断路器 | S262-C10 |  | 个 | ABB
D07172 |  | 微型断路器 | iC65N-D63A/4P |  | 个 | 施耐德
D07173 |  | 微型断路器 | SF203-D63 |  | 个 | ABB
D07174 |  | 微型断路器 | SF202-C16 |  | 个 | ABB
D07175 |  | 微型断路器 | SF202-D20 |  | 个 | ABB
D07180 |  | 单相漏电开关 | DZ47LE-63/D16A/3P/30mA |  | 个 | 正泰
D07181 |  | 单相漏电开关 | DZ47LE-63/C60A/3P/100mA |  | 个 | 正泰
D07182 |  | 单相漏电开关 | DZ47LE-63/C60A/1P+N/30mA |  | 个 | 正泰
D07198 |  | 微型断路器 | DZ47-60/C6A/3P |  | 个 | 正泰
D07199 | 型号错误作废 | 微型断路器 | DZ47-60/D63A/3P |  | 个 | 正泰
D07200 |  | 微型断路器 | DZ47-60/D1A/3P |  | 个 | 正泰
D07201 |  | 微型断路器 | DZ47-60/D6A/3P |  | 个 | 正泰
D07202 |  | 微型断路器 | DZ47-60/D10A/3P |  | 个 | 正泰
D07203 |  | 微型断路器 | DZ47-60/D16A/3P |  | 个 | 正泰 | z
D07204 |  | 微型断路器 | DZ47-60/D20A/3P |  | 个 | 正泰 | z
D07205 |  | 微型断路器 | DZ47-60/D25A/3P |  | 个 | 正泰 | z
D07206 |  | 微型断路器 | DZ47-60/D32A/3P |  | 个 | 正泰
D07207 |  | 微型断路器 | DZ47-60/C10A/2P |  | 个 | 正泰 | z
D07208 |  | 微型断路器 | DZ47-60/C6A/2P |  | 个 | 正泰
D07209 |  | 微型断路器 | DZ47-60/C2A/2P |  | 个 | 正泰
D07210 |  | 微型断路器 | DZ47-60/D60A/3P |  | 个 | 正泰
D07211 |  | 微型断路器 | DZ47-60/D10A/2P |  | 个 | 正泰
D07212 |  | 微型断路器 | DZ47-60/C32A/2P |  | 个 | 正泰
D07213 |  | 微型断路器 | S203/D2A/3P |  | 个 | ABB
D07214 |  | 微型断路器 | S203/D6A/3P |  | 个 | ABB
D07215 |  | 微型断路器 | S203/D10A/3P |  | 个 | ABB
D07216 |  | 微型断路器 | S203/D16A/3P |  | 个 | ABB
D07217 |  | 微型断路器 | S203/D20A/3P |  | 个 | ABB
D07218 |  | 微型断路器 | S203/D25A/3P |  | 个 | ABB
D07219 |  | 微型断路器 | S203/D32A/3P |  | 个 | ABB
D07220 |  | 微型断路器 | S203/D40A/3P |  | 个 | ABB
D07221 |  | 微型断路器 | S203/D50A/3P |  | 个 | ABB
D07222 |  | 微型断路器 | S203/D63A/3P |  | 个 | ABB
D07223 |  | 微型断路器 | S202/C2A/2P |  | 个 | ABB
D07224 |  | 微型断路器 | S202/C6A/2P |  | 个 | ABB
D07225 |  | 微型断路器 | S202/C10A/2P |  | 个 | ABB
D07226 |  | 微型断路器 | S202/C16A/2P |  | 个 | ABB
D07227 |  | 微型断路器 | S202/C20A/2P |  | 个 | ABB
D07228 |  | 微型断路器 | S202/C25A/2P |  | 个 | ABB
D07229 |  | 微型断路器 | S202/C32A/2P |  | 个 | ABB
D07230 |  | 微型断路器 | S202/C40A/2P |  | 个 | ABB
D07231 |  | 微型断路器 | S202/C50A/2P |  | 个 | ABB
D07232 |  | 微型断路器 | S202/C63A/2P |  | 个 | ABB
D07233 |  | 微型断路器 | DZ47-60/C32A/3P |  | 个 | 正泰
D07234 |  | 微型断路器 | DZ47-60/C20A/2P |  | 个 | 正泰
D07235 |  | 微型断路器 | DZ47-60/D40A/3P |  | 个 | 正泰
D07236 |  | 微型断路器 | DZ47-60/D3A/3P |  | 个 | 正泰
D07237 |  | 微型断路器 | DZ47-60/D50A/3P |  | 个 | 正泰
D07238 |  | 微型断路器 | DZ47-60/C10A/3P |  | 个 | 正泰
D07239 |  | 微型断路器 | DZ47-60/C16A/3P |  | 个 | 正泰
D07240 |  | 三相漏电开关 | NM1LE-400S/4300/315A/100mA |  | 个 | 正泰
D07241 |  | 微型断路器 | S203/C16A/3P |  | 个 | ABB
D07242 |  | 微型断路器 | DZ47-60/C60A/3P |  | 个 | 正泰
D07247 |  | 塑壳断路器 | T5S400 400A |  | 个 | ABB
D07248 |  | 塑壳断路器 | T5S100 100A |  | 个 | ABB
D07249 |  | 塑壳断路器 | NM1-225S/225A/3300 |  | 个 | 正泰
D07250 |  | 塑壳断路器 | 用NM1-125S/3370 100A220V，原为NM1-100S 3370 AC220V 隔弧板 |  | 个 | 正泰
D07251 |  | 塑壳断路器 | NM1-225S/3310/225A |  | 个 | 正泰
D07252 |  | 塑壳断路器 | NM1-100S/3310/100A |  | 个 | 正泰
D07253 |  | 塑壳断路器 | NM1-225S/3370/160A AC220V 隔弧板 |  | 个 | 正泰
D07254 |  | 塑壳断路器 | NM1-225S/4300 160A |  | 个 | 正泰 | z
D07255 |  | 塑壳断路器 | T3N250TMAR200 3P 200A |  | 个 | ABB
D07256 |  | 塑壳断路器 | NM1-63H3370 63A AC220V 隔弧板 |  | 个 | 正泰
D07257 | 作废 | 塑壳断路器 | NM1-250S/3370/250A AC220V 隔弧板 |  | 个 | 正泰
D07258 |  | 塑壳断路器 | NM1-400S/3370/400A AC220V 隔弧板 |  | 个 | 正泰
D07259 |  | 塑壳断路器 | XT2S160 LS/I 100 3P FFCL+UVR（220VAC）+AUX（1Q1SY，24Vdc） |  | 个 | ABB
D07260 |  | 塑壳断路器 | XT2S160 LS/I 160 3P FFCL+UVR（220VAC）+AUX（1Q1SY，24Vdc） |  | 个 | ABB
D07261 |  | 塑壳断路器 | XT4S250 LS/I 250 3P FFCL+UVR（220VAC）+AUX（1Q1SY，24Vdc） |  | 个 | ABB
D07262 |  | 塑壳断路器 | T5S400 PR221DS-LSI R320 3P FF+UVR（220VAC）+AUX（1Q1SY，24Vdc） |  | 个 | ABB
D07263 |  | 塑壳断路器 | T5S400 PR221DS-LSI R400 3P FF+UVR（220VAC）+AUX（1Q1SY，24Vdc） |  | 个 | ABB | z
D07264 |  | 塑壳断路器 | T5S630 PR221DS-LSI R630 3P FF+UVR（220VAC）+AUX（1Q1SY，24Vdc） |  | 个 | ABB
D07265 |  | 塑壳断路器 | XT2S160 LS/I R100 FFCL 3P+UVR（220VAC）+AUX（1Q1SY，24Vdc） |  | 个 | ABB
D07266 |  | 塑壳断路器 | XT2S160 LS/I R160 FFCL 3P+UVR（220VAC）+AUX（1Q1SY，24Vdc） |  | 个 | ABB
D07267 |  | 塑壳断路器 | XT4S250 LS/I R250 FFCL 3P+UVR（220VAC）+AUX（1Q1SY，24Vdc） |  | 个 | ABB
D07268 |  | 塑壳断路器 | T5S400 PR221DS-LS/I R400 FFCL 3P+YU（220VAC）+AUX（1Q1SY，24Vdc） |  | 个 | ABB
D07270 |  | 接触器 | CJX2-0910 AC220V +F411 |  | 个 | 正泰
D07271 |  | 接触器 | CJX2-2510 AC220V +F411 |  | 个 | 正泰
D07272 |  | 接触器 | CJX2-1810 AC220V +F411 |  | 个 | 正泰
D07273 |  | 接触器 | CJX2-4011 AC220V +F411 |  | 个 | 正泰
D07274 |  | 接触器 | CJX2-3210 AC220V +F411 |  | 个 | 正泰
D07275 |  | 接触器 | CJX2-1210 AC220V +F411 |  | 个 | 正泰
D07276 |  | 接触器 | CJX2-5011 AC220V +F411 |  | 个 | 正泰
D07277 |  | 接触器 | CJX2-6511 AC220V +F411 |  | 个 | 正泰
D07278 |  | 接触器 | CJX2-5010 AC220V +F411 |  | 个 | 正泰
D07288 |  | 热继电器 | NR2-93/48~65A |  | 个 | 正泰
D07289 |  | 热继电器 | NR2-93 37~50A |  | 个 | 正泰
D07290 |  | 热继电器 | JRS1-09~25 1.0~1.6A |  | 个 | 正泰
D07291 |  | 热继电器 | JRS1-09~25 1.6~2.5A |  | 个 | 正泰
D07292 |  | 热继电器 | JRS1-09~25 2.5~4.0A |  | 个 | 正泰
D07293 |  | 热继电器 | JRS1-09~25 18~25A |  | 个 | 正泰
D07294 |  | 热继电器 | NR2-25/12~18A |  | 个 | 正泰
D07295 |  | 热继电器 | NR2-93/80~93A |  | 个 | 正泰
D07296 |  | 热继电器 | NR2-36/28~36A |  | 个 | 正泰
D07297 |  | 热继电器 | NR2-11.5/1~1.6A |  | 个 | 正泰
D07298 |  | 热继电器 | JRS1-09~25 13~18A |  | 个 | 正泰
D07299 |  | 热继电器 | NR2-11.5 1.6~2.5A |  | 个 | 正泰
D07300 |  | 热继电器 | NR2-11.5 2.5~4A |  | 个 | 正泰
D07301 |  | 热继电器 | NR2-11.5 4~6A |  | 个 | 正泰
D07302 |  | 热继电器 | NR2-11.5 5.5~8A |  | 个 | 正泰
D07303 |  | 热继电器 | NR2-11.5 7~10A |  | 个 | 正泰
D07304 |  | 热继电器 | NR2-25 17~25A |  | 个 | 正泰
D07305 |  | 热继电器 | NR2-93 30~40A |  | 个 | 正泰
D07306 |  | 热继电器安装座 | NR2-93配套安装座 |  | 个 | 正泰
D07307 |  | 热继电器 | NR2-36/23~32A |  | 个 | 正泰
D07308 |  | 热继电器 | NR2-25/9~13A |  | 个 | 正泰
D07309 |  | 热继电器 | NR2-11.5 0.63~1A |  | 个 | 正泰
D07310 |  | 热继电器 | NR2-25/6A |  | 个 | 正泰
D07311 |  | 热继电器 | TA75DU 60~80 |  | 个 | ABB
D07312 |  | 热继电器 | TA25DU 0.10~0.16 |  | 个 | ABB
D07313 |  | 热继电器 | TA25DU 0.16~0.25 |  | 个 | ABB
D07314 |  | 热继电器 | TA25DU 0.25~0.4 |  | 个 | ABB
D07315 |  | 热继电器 | TA25DU 0.4~0.63 |  | 个 | ABB
D07316 |  | 热继电器 | TA25DU 0.63~1.0 |  | 个 | ABB
D07317 |  | 热继电器 | TA25DU 1.0~1.4 |  | 个 | ABB
D07318 |  | 热继电器 | TA25DU 1.3~1.8 |  | 个 | ABB | z
D07319 |  | 热继电器 | TA25DU 1.7~2.4 |  | 个 | ABB
D07320 |  | 热继电器 | TA25DU 2.2~3.1 |  | 个 | ABB
D07321 |  | 热继电器 | TA25DU 2.8~4.0 |  | 个 | ABB
D07322 |  | 热继电器 | TA25DU 3.5~5 |  | 个 | ABB
D07323 |  | 热继电器 | TA25DU 4.5~6.5 |  | 个 | ABB
D07324 |  | 热继电器 | TA25DU 6~8.5 |  | 个 | ABB
D07325 |  | 热继电器 | TA25DU 7.5~11 |  | 个 | ABB
D07326 |  | 热继电器 | TA25DU 10~14 |  | 个 | ABB
D07327 |  | 热继电器 | TA25DU 13~19 |  | 个 | ABB
D07328 |  | 热继电器 | TA25DU 18~25 |  | 个 | ABB
D07329 |  | 热继电器 | TA25DU 24~32 |  | 个 | ABB
D07330 |  | 热继电器 | TA42DU 29~42 |  | 个 | ABB
D07331 |  | 端子型继电器 | CR-S024VADC1CRS |  | 个 | ABB
D07332 |  | 热继电器 | TA75DU 36~52A |  | 个 | ABB
D07333 |  | 热继电器 | TA75DU 45~63A |  | 个 | ABB
D07334 |  | 端子型继电器 | CR-S024VADC1CRZ 弹簧式 |  | 个 | ABB
D07501 |  | 微型隔离开关 | iINT100A/3P |  | 个 | SCHNEIDER
D07502 |  | 微型隔离开关 | iINT125A/3P |  | 个 | SCHNEIDER
D07503 |  | 隔离开关 | NH40 |  | 个
D07504 |  | 负荷隔离开关 | WG-160/3 |  | 个 | 施耐德万高
D07505 |  | 隔离开关 | GSG2-500A/3P |  | 个 | 天水213
D07506 |  | 负荷隔离开关 | SIRCO M 63A 订货号：2200 3006 |  | 个 | socomec溯高美
D07507 |  | 转换开关附件 | 与SIRCO M配套使用 ，订货号：2209 6009 |  | 个 | socomec溯高美
D07601 |  | 辅助触点 | ZBE-101 |  | 个 | SCHNEIDER
D07602 |  | 辅助触点 | NS-OF/SD(100-630)(29450) NSX100F（配套） |  | 个 | SCHNEIDER
D07603 |  | NSX-欠压线圈 | MN AC220-240V NSX100F（配套） |  | 个 | SCHNEIDER
D07604 |  | IC65辅助触头 | IOF |  | 个
D07605 |  | 欠压线圈 | MS250配套 |  | 个
D07801 |  | 微型断路器 | BM65-63 3P D6A |  | 个 | 北元电器
D07802 |  | 微型断路器 | BM65-63 3P D10A |  | 个 | 北元电器
D07803 |  | 微型断路器 | BM65-63 3P D16A |  | 个 | 北元电器
D07804 |  | 微型断路器 | BM65-63 3P D20A |  | 个 | 北元电器
D07805 |  | 微型断路器 | BM65-63 3P D25A |  | 个 | 北元电器
D07806 |  | 微型断路器 | BM65-63 3P D32A |  | 个 | 北元电器
D07807 |  | 微型断路器 | BM65-63 3P D40A |  | 个 | 北元电器
D07808 |  | 微型断路器 | BM65-63 3P D50A |  | 个 | 北元电器
D07809 |  | 微型断路器 | BM65-63 3P D63A |  | 个 | 北元电器
D07810 |  | 微型断路器 | BM65-63 3P C16A |  | 个 | 北元电器
D07811 |  | 微型断路器 | BM65-63 3P C25A |  |  | 北元电器
D07812 |  | 微型断路器 | BM65-63 3P C32A |  | 个 | 北元电器
D07813 |  | 微型断路器 | BM65-63 3P C40A |  | 个 | 北元电器
D07814 |  | 微型断路器 | BM65-63 3P C50A |  | 个 | 北元电器
D07815 |  | 微型断路器 | BM65-63 3P C63A |  | 个 | 北元电器
D07850 |  | 微型断路器 | GSB2/2P C10A |  | 个 | 天水213
D07851 |  | 微型断路器 | GSB2/2P D2A |  | 个 | 天水213
D07852 |  | 微型断路器 | GSB2/2P C6A |  | 个 | 天水213
D07853 |  | 微型断路器 | GSB2-D4 2P |  | 个 | 天水213
D07854 |  | 微型断路器 | GSB2-C4 1P |  | 个 | 天水213
D07855 |  | 微型断路器 | GSB2-D10 2P |  | 个 | 天水213
D07856 |  | 微型断路器 | SF202/C4A/2P |  | 个 | ABB
D07857 |  | 微型断路器 | SF202/C6A/2P |  | 个 | ABB
D07901 |  | 塑壳断路器 | BM30-125-3300 80A |  | 个 | 北元电器
D07902 |  | 塑壳断路器 | BM30-125-3300 100A |  | 个 | 北元电器
D07903 |  | 塑壳断路器 | BM30-250M-33002 250A |  | 个 | 北元电器
D07904 |  | 塑壳断路器 | BM30-400M-33002 400A |  | 个 | 北元电器
D07940 |  | 塑壳断路器 | GSM3-630/LZ33002 500A，带旋转手柄，电机保护 |  | 个 | 天水213
D07941 |  | 塑壳断路器 | GSM3-250/L33002 200A+GS1-225 250mm；200A断路器，电机保护，+柜门操作机构。 |  | 个 | 天水213
D07950 |  | 塑壳断路器 | NSX400 400A 3P ERH带延伸旋转手柄 |  | 个 | 施耐德
D07951 |  | 塑壳断路器 | NSX160 160A 3P |  | 个 | 施耐德
D07952 |  | 塑壳断路器脱扣单元 | TM100D，适用于NSX100F |  | 个 | 施耐德
D07953 |  | 塑壳断路器 | NSX400N Mic2.3 400A 3P（220VAC） |  | 个 | 施耐德
D07954 |  | 塑壳断路器 | NSX100F TM100D 3P3D |  | 个 | 施耐德
D08001 |  | 接线鼻子 | 25X5 mm2 O型 |  | 个 | PHOENIX
D08002 |  | 接线鼻子 | 16X5 mm2 O型 |  | 个 | PHOENIX
D08003 |  | 接线鼻子 | 10*8 O型 |  | 个
D08004 |  | 接线鼻子 | 3.5-5mm2 O型 |  | 个
D08005 |  | 接线鼻子 | 16mm2 O形 DT型 |  | 个
D08006 |  | 接线鼻子 | 25mm2 O形 DT型 |  | 个
D08007 |  | 接线鼻子 |  |  | 个
D08008 |  | 铜铝鼻子 | 50mm2 |  | 个
D08101 |  | 电缆中间接头 | 95mm2 | 铜 | 个
D08102 |  | 电缆中间接头 | 50mm2 | 铜 | 个
D08299 |  | 端子 | UK2.5 |  | 个 | 凤凰
D08300 |  | 端子 | UBE\D+ES/KMK3 |  | 个
D08301 |  | 端子 | UK16N |  | 个 | PHOENIX
D08302 |  | 端子 | USLKG 16 N |  | 个 | PHOENIX
D08303 |  | 端子 | 16m2 |  | 个
D08304 |  | 端子 | UKK3 |  | 个 | PHOENIX
D08305 |  | 单层端子 | 4mm²，SAKDU 4N，1485800000 |  | 个 | 魏德米勒
D08306 |  | 单层端子 | 6mm²，SAKDU 6，1124220000 |  | 个 | 魏德米勒
D08307 |  | 双层端子 | WDK 4N，1041900000 |  | 个 | 魏德米勒
D08308 |  | 传感器端子 | DLI2.5 DB，1783820000 |  | 个 | 魏德米勒
D08309 |  | 单层接地端子 | 4mm²，SAKPE，1124450000 |  | 个 | 魏德米勒
D08310 |  | 单层接地端子 | 6mm²，SAKPE 6，1124470000 |  | 个 | 魏德米勒
D08311 |  | 双层带接地端子 | DLD 2.5/PE DB,1783790000 |  | 个 | 魏德米勒
D08312 |  | 四层端子 | ZMAK2.5 |  | 个 | 魏德米勒
D08313 |  | 单层端子 | 2.5mm²，SAKDU 2.5N，1485790000 |  | 个 | 魏德米勒
D08314 |  | 单层端子 | 10mm²SAKDU 10，1124230000 |  | 个 | 魏德米勒
D08315 |  | 单层接地端子 | 10mm²SAKDU 10-YE，1371770000 |  | 个 | 魏德米勒
D08316 |  | 保险端子 | 侧联梳，弯角QB 58/8/9/WI，0545300000 |  | 个 | 魏德米勒
D08317 |  | 保险端子 | 侧联梳塑料套，黑色ISPF QB 58 SW，0546000000 |  | 个 | 魏德米勒
D08350 |  | A0直插式端子 | 6ES7 193-6BP00-0BA0 |  | 个 | 西门子
D08351 |  | A0直插式端子 | 6ES7 193-6BP00-0DA0 |  | 个 | 西门子
D08367 |  | 端子盖板 | HTC XT2 3P 2pcs |  | 个 | ABB
D08368 |  | 端子盖板 | HTC XT4 3P 2pcs |  | 个 | ABB
D08369 |  | 端子盖板 | HTC-T5 3P |  | 个 | ABB
D08370 |  | 端板 | D-UK16-BU |  | 个 | PHOENIX
D08371 |  | 端板 | EP5-6 |  | 片 | ABB
D08372 |  | 端板 | FEM6 |  | 片 | ABB
D08373 |  | 端板 | EC5-6 |  | 片 | ABB
D08374 |  | 端板 | FEM6D |  | 片 | ABB
D08375 |  | 端板 | FED3E，配套D2.5/6.DA |  | 片 | ABB
D08376 |  | 单层端子挡板 | 4mm²，SAKAP 2.5-4，1129460000 |  | 个 | 魏德米勒
D08377 |  | 单层端子挡板 | 6mm²，SAKAP 6-10，1129470000 |  | 个 | 魏德米勒
D08378 |  | 双层端子挡板 | WAP WDK2.5/4 N,1084000000 |  | 个 | 魏德米勒
D08379 |  | 端子挡板 | AP DLI2.5 DB，1783550000 |  | 个 | 魏德米勒
D08380 |  | 双层带接地端子档板 | AP DLD2.5 DB,1784210000 |  | 个 | 魏德米勒
D08381 |  | 端子挡板 | ZAP ZMAK2.5 |  | 个 | 魏德米勒
D08382 |  | 熔断器挡板 | SAKAP/SAKSI 4 订货号：1257060000 |  | 个 | 魏德米勒
D08383 |  | 挡板 | 订货号:1257060000 配套24V带灯熔断器1255780000使用 |  | 个 | 魏德米勒
D08401 |  | 端子标记条 | RC610，连号：1-40 |  | 条 | ABB
D08402 |  | 端子标记条 | RC810，连号：1-40 |  | 条 | ABB
D08403 |  | 端子标记条 | RC65 横向，+ |  | 条 | ABB
D08404 |  | 端子标记条 | RC65 横向，- |  | 条 | ABB
D08405 |  | 端子标记条 | RC610 横向，1,2,3,4,1,2,L1,L2,L3,N |  | 条 | ABB
D08406 |  | 端子型继电器短接条 | CR-SJB20-BLACK |  | 条 | ABB
D08407 |  | 端子型继电器标记条 | CR-SM （1-32） |  | 套 | ABB
D08408 |  | 端子标记条 | RC510，配套5mm端子，RC510 (1-10) H |  | 条 | ABB
D08409 |  | 端子标记条 | RC610，配套6mm端子，RC610 (1-32) H |  | 条 | ABB
D08410 |  | 端子标记条 | RC610，配套6mm端子，RC610 (1-10) H |  | 条 | ABB
D08411 |  | 端子标记条 | RC610，连号1-4（重复） |  | 条 | ABB
D08412 |  | 端子标记条 | RC510，连号：1-40 |  | 条 | ABB
D08413 |  | 端子标记条 | RC65，连号：1-40 |  | 条 | ABB
D08414 |  | 标记条 | 6mm宽，DEK 5/6 PLUS MC，1011320000 P:1234123412（十个一组循环） |  | 条 | 魏德米勒
D08415 |  | 标记条 | 6mm宽，DEK 5/6 PLUS MC，1011320000 P:1-40循环 |  | 条 | 魏德米勒
D08416 |  | 标记条 | DEK 5/5.5 PLUS MC NE，1125030000 P:1-40循环 |  | 条 | 魏德米勒
D08417 |  | 标记条 | 端子用，6mm宽，DEK 5/6 PLUS MC，1011320000 P:1234123412（十个一组循环） |  | 套 | 魏德米勒
D08418 |  | 标记条 | 端子用，6mm宽，DEK 5/6 PLUS MC，1011320000 P:1-40循环 |  | 套 | 魏德米勒
D08450 |  | 短路条 | ZQV 1.5N/R6.4/10 SW，订货号:1391630000 |  | 条 | 魏德米勒
D08451 |  | 短路条 | ZQV 1.5N/R6.4/19 SW,订货号:1391600000 |  | 条 | 魏德米勒
D08452 |  | 侧联梳 | QB 58/8/9/WI，0545300000保险端子用，弯角 |  | 条 | 魏德米勒
D08453 |  | 侧联梳塑料套 | ISPF QB 58 SW，0546000000保险端子用，黑色 |  | 条 | 魏德米勒
D08501 |  | 进线电抗器 | NS-ACL150A/5V |  | 个 |  | 进是抗干扰，初始滤波
D08502 |  | 进线电抗器 | NS-ACL30A/5V |  | 个
D08503 |  | 进线电抗器 | NS-ACL60A/5V |  | 个
D08504 |  | 进线电抗器 | NS-ACL80A/5V |  | 个
D08505 |  | 出线电抗器 | NS-OCL150A/9V |  | 个
D08506 |  | 出线电抗器 | NS-OCL30A/9V |  | 个
D08507 |  | 出线电抗器 | NS-OCL60A/9V |  | 个
D08508 |  | 出线电抗器 | NS-OCL80A/9V |  | 个
D08509 |  | 出线电抗器 | OCL2-030KW-4 |  | 个
D08510 |  | 出线电抗器 | OCL2-132KW-4 |  | 个
D08511 |  | 进线电抗器 | TTSF-JKSG-0490-42，200~220KW,2%; |  | 个 | 天拓四方
D08512 |  | 出线电抗器 | TTSF-CHKSG-0490-41，200~220KW，1%； |  | 个 | 天拓四方
个
D08601 |  | 单层端子固定器 | SAKEW 35,1129450000 |  | 个 | 魏德米勒
D08602 |  | 端子固定器 | EW 35,0383560000 |  | 个
D08603 |  | 端子固定器 | ZEW 35/2 |  | 个 | 魏德米勒
D08604 |  | 端子固定器 | ZEW 35 |  | 个 | 魏德米勒
D08701 |  | 端子型继电器 | TRS 24VDC 1CO 订货号;1122770000 |  | 个 | 魏德米勒
D08702 |  | 横联件 | TCC 6.4/10 OR 订货号:1193680000 端子型继电器用 |  | 个 | 魏德米勒
D08703 |  | 端子型继电器 | TRS 230VAC RC 1CO 订货号:1122840000 |  | 个 | 魏德米勒
D08801 |  | 长端子护套 | HTC XT2 3P 2pcs |  | 个 | ABB
D08802 |  | 长端子护套 | HTC XT4 3P 2pcs |  | 个 | ABB
D08803 |  | 长端子护套 | HTC-T5 3P |  | 个 | ABB
D08901 |  | 电位器 | 2W 5KΩ 0-10刻度 φ22 |  | 个
D09001 |  | 绝缘子 | 30*30*ф6 |  | 个
D09002 |  | 信号发生器 | HDE300 |  | 个
D09003 |  | 信号分配器 | WS15244B |  | 个 | 威盛
D09004 |  | 数显仪表 | AI-501AI4X3 |  | 个
D09005 |  | 绝缘子 | WO-05800 |  | 个
D09006 |  | 防雷器 | iST40 2P |  | 个 | 施耐德
D09007 |  | 避雷器 | 4P, 400V , T1级 |  | 个
D09020 |  | 信号隔离器 | WS1520D |  | 个 | 威盛
D09030 |  | 单相滤波器 | S220-30ES |  | 个
D09048 |  | 投影仪 | MS500 |  | 个 | 明基
D09049 |  | 彩色喷墨打印机 | Deskjet 2020hc |  | 台 | HP
D09050 |  | 投影仪 | EX146 |  | 个 | 索尼
D09051 |  | 投影仪幕布 | 红叶电动幕129寸 |  | 套
D09052 |  | 投影仪 | 投影仪+幕布
D09053 |  | 投影仪 | PPX4935
D09054 |  | 投影仪幕布 | 100英寸电动
D09055 |  | 投影仪 | M18新五代投影仪
D09060 |  | A3激光打印机 | HP LJ5200 |  | 个 | HP
D09061 |  | A3激光打印机 | HP LJ1606DN |  | 个 | HP
D09062 |  | A4激光打印机 | A4激光打印机，P1180 惠普 |  | 个 | HP
D09101 |  | 机柜空调 | 无型号，运营未提供 |  | 台
D09102 |  | 机柜空调 | 单冷，制冷量1000W，电源220VAC，侧装 |  | 台 | 海立特
D09103 |  | 机柜空调 | 单冷，制冷量3200W，电源220VAC，侧装 |  | 台
D09104 |  | 机柜空调 | 单冷，制冷量1500W，电源220VAC，侧装，特殊定制：内外铜管全部做防腐处理（喷耐高温三防漆） |  | 台
D09105 |  | 机柜空调 | 单冷，制冷量1500W，电源220VAC，侧装，特殊定制：内外铜管全部采用316L材质 |  | 台
D09106 |  | 机柜空调 | 单冷，制冷量3200W，电源220VAC，侧装，特殊定制：内外铜管全部做防腐处理（喷耐高温三防漆） |  | 台
D09107 |  | 机柜空调 | 单冷，制冷量3200W，电源220VAC，侧装，特殊定制：内外铜管全部采用316L材质 |  | 台
D09201 |  | 保险 | RT18-32 6A |  | 个
D09301 |  | 电压转换 | LW15-16\YH3 |  | 个
D09401 |  | 光纤收发器 | HTB-1100S-25A/B |  | 个
D09402 |  | 光纤跳线 | HTF- SC-SC 单模单芯 3米 |  | 个
D09403 |  | 光纤收发器 | HTB-GS-03/AB 20km B端 1550/1310nm SC接口 |  | 台 | netLINK
D09404 |  | 光纤跳线 | LC-SC 3米 |  | 根
D09501 |  | 摄像头 | 海康威视H265 |  | 个
D10001 |  | 电源插座 | CS-LF04HB |  | 个 | 康茂盛
D10002 |  | 总线插座（PROFIBUS） | CS-MF05HC |  | 个 | 康茂盛
D10003 |  | 总线插座（PROFIBUS） | CS-MM05HC |  | 个 | 康茂盛
D10004 |  | 电磁铁插座 | 122-800 |  | 个 | 康茂盛
D10006 |  | 插座 | 124-800 |  | 个 | 康茂盛
D10007 |  | 电源插座 | CS-LR04HB |  | 个 | 康茂盛
D10008 |  | 总线插座（PROFIBUS） | CS-MR05HC |  | 个 | 康茂盛
D10009 |  | 总线插座（PROFIBUS） | CS-MS05HC |  | 个 | 康茂盛 | z
D10010 |  | 电源插座 | CS-LF04HB |  | 个 | 康茂盛
D10011 |  | 网络插座（PROFINET） | CS-SM04H0 |  | 个 | 康茂盛
D10012 |  | 电源插头插座 | FBSD-GD-9-5POL |  | 个 | festo
D10020 |  | 数字信号输入模块插座 | CS-CC03HB-C200 |  | 个 | 康茂盛 | z
D10201 | 停产 | 触摸屏 | MT8100i |  | 块 | 威纶通 | g
D10202 | 停产 | 触摸屏 | MT8104iH |  | 块 | 威纶通
D10203 |  | 触摸屏 | 用MT8102iE，原MT8100iE停产 |  | 块 | 威纶通
D10204 |  | 触摸屏 | 氨氮在线监测设触摸屏 |  | 个
D10205 |  | 触摸屏 | 用MT6071iE，原型号MT6070iE停产 |  | 个 | 威纶通
D10206 |  | 触摸屏 | 用MT8102,原MT8101iE已经停产 |  | 个 | 威纶通 | z
D10207 |  | 触摸屏 | LPG368.03.01110 |  | 个 |  | z
D10208 |  | 触摸屏 | 用MT8121iE2，原MT8121iE停产 |  | 个 | 威纶通
D10209 |  | COD液晶屏 | A111100018 |  | 个
D10210 |  | NH3-N液晶屏 | A111100017 |  | 个
D10211 |  | 触摸屏 | 氨氮分析仪触摸屏 |  | 个 | 雪迪龙
D10212 |  | 触摸屏 | 6AV6648-0CC11-3AX0.smart系列7寸屏 |  | 个 | 西门子
D10213 |  | 液晶拼接屏 | RZ-DID460UE，46寸 |  | 个 | 荣臻电子
D10250 |  | 显示屏 | EVDIS00CN0 |  | 个
D10301 |  | SDHC存储卡 | 8G-Class10-30MB/s SDSDU-008G-Z46 |  | 个 | SanDisk
D10302 |  | 通讯卡 | TSX SCP 114 PCMCIA（与MIR 30系列匹配） |  | 个 | 施耐德
D10303 |  | PCI卡 | PCI-1601A-AE（2-port RS-422/485 PCI COMM Card） |  | 个 | 施耐德
D10304 |  | 数据采集仪主板 | 轿子山项目用 |  | 个
D10305 |  | GPRS终端 | 可输入3数据以上 |  | 个 | 天同诚业
D10306 |  | ModbusTcp PN通讯协议 | 2XV9450-1 MB02 |  | 个 | 西门子
D10307 |  | PROFINET网关 | TS-180 |  | 个 | 上海泗博
D10308 |  | Modbus网关 | USR-M511 |  | 个 | 有人物联网
D10501 |  | 软件 | 组态王软件6.55 开发运行各1024点 |  | 个 | 亚控
D10502 |  | 软件 | 组态王软件6.55 开发运行各无限点 |  | 个 | 亚控
D10601 |  | 程序模块 | 压泥机用CPU226CN
D10602 |  | 程序模块 | 压泥机用EM2236ES7
D10603 |  | 程序模块 | 压泥机用EM2356ES7
D10604 |  | 程序模块 | 压泥机用EM2326ES7
D10605 |  | 程序模块 | 压泥机用EM243-1
D10701 |  | 总线模块 | CTEU-PN |  | 块 | festo
D11001 |  | 模拟量输入模块 SM 331 (8AI) | 300 331-1KF02 |  | 块 | 深圳欧晨
D11002 |  | 模拟量输出模块 SM 332(4AO) | 300 332-5HD01 |  | 块 | 深圳欧晨
D11003 |  | 数字量输入模块 SM 321 (32DI) | 300 321-1BL00 |  | 块 | 深圳欧晨
D11004 |  | 数字量输出模块 SM 322 (32DO) | 300 322-1BL00 |  | 块 | 深圳欧晨
D11005 |  | 电源模块 PS 307 (10A) | 300 307-1KA01 |  | 块 | 深圳欧晨 | z
D11006 | 停用 | 模块AI单订 | 单订6ES7 331-7KF02-0AB0(8AI) |  | 块
D11007 | 停用 | 模块AO单订 | 单订6ES7 332-5HD01-0AB0(4AO) |  | 块
D11008 | 停用 | 模块DI单订 | 单订6ES7 321-1BL00-0AA0 SM 321 (32DI) |  | 块
D11009 | 停用 | 模块DI单订 | 单订6ES7 321-1BH02-0AA0 SM 321 (16DI) |  | 块
D11010 | 停用 | 模块DO单订 | 单订6ES7 322-1BL00-0AA0 SM 322 (32DO) |  | 块
D11011 | 停用 | 模块AI单订 | 单订6ES7 331-1KF02-0AB0 |  | 块
D11012 |  | 接口模块 | 300 153-1AA03 |  | 块 | 深圳欧晨
D11013 |  | 模块 DC | 221-1BH22-0XA8 |  | 块
D11014 |  | 模块 DC | 223-1BH22-0XA8 |  | 个
D11015 |  | 模块 AI | 235-0KD22-0XA8 |  | 个
D11016 |  | 模块 AQ | 232-0HD22-0XA0 |  | 个
D11017 |  | CPU 1511-1 PN | 6ES7 511-1AK02-0AB0，原6ES7 511-1AK00-0AB0直接升级 |  | 个
D11018 |  | 存储卡 | 6ES7 954-8LC02-0AA0 |  | 个
D11019 |  | 导轨 | 6ES7 590-1AF30-0AA0 |  | 个 |  | z
D11020 |  | 模拟量输出模块4A0 | 6ES7 532-5HD00-0AB0 |  | 个
D11021 |  | 数字量输入模块32DI | 6ES7 521-1BL00-0AB0 |  | 个
D11022 |  | 数字量输出模块32DO | 6ES7 522-1BL00-0AB0 |  | 个
D11023 |  | 前连接器40 | 6ES7 592-1AM00-0XB0 |  | 个
D11024 |  | 前连接器 | 6ES7 492-1AL00-0AA0 |  | 个
D11025 |  | 数字量输入32点 | 6ES7 421-1BL01-0AA0 |  | 个
D11026 |  | 数字量输出32点 | 6ES7 422-1BL00-0AA0 |  | 个
D11027 |  | 模拟量输入16点 | 6ES7 431-0HH00-0AB0 |  | 个
D11028 |  | 模拟量输出8点 | 6ES7 432-1HF00-0AB0 |  | 个
D11029 |  | IM460接口模块 | 6ES7 460-0AA01-0AB0 |  | 个
D11030 |  | IM461接口模块 | 6ES7 461-0AA01-0AA0 |  | 个
D11031 |  | CPU | 6ES7 288-1SR40-0AA0 |  | 个
D11032 |  | AO | 6ES7 288-3AQ02-0AA0 |  | 个
D11033 |  | 电池 | 6ES7 288-5BA01-0AA0 |  | 个
D11034 |  | 开关电源 | 6EP1 332-1LA00 |  | 个
D11035 |  | DI | 6ES7 288-2DE08-0AA0 |  | 个
D11036 |  | sd卡 | micro sd卡 8G |  | 个
D11037 |  | 模块DI | 6ES7131-6BH01-0BA0，DI 16x24VDC ST； |  | 个 | 西门子
D11038 |  | 模块DO | 6ES7132-6BH01-0BA0，DQ 16x24VDC/0.5A ST； |  | 个 | 西门子
D11039 |  | 模块AI | 6ES7134-6GD01-0BA1，AI 4xI 2/4 线制 ST； |  | 个 | 西门子
D11040 |  | 模块AO | 6ES7135-6HD00-0BA1，AQ 4xU/I ST； |  | 个 | 西门子
D11041 |  | 接口模块 | 6ES7193-6AR00-0AA0，IM 155-6 PN ST，带服务器模块，带总线适配器 2xRJ45 ； |  | 个 | 西门子
D11042 |  | DIN导轨 | 35 mm DIN 导轨，长度：500 mm |  | 个 | 国产
D11043 |  | 模块AI | 6ES7134-6JD00-0CA1，AI 4xRTD/TC 2 线制、3 线制、4 线制 HF，（测温度）； |  | 个 | 西门子
D11044 |  | 模块AI | 4AI,6ES7231-4HD32-0XB0，S7-1200系列。 |  | 个 | 西门子
D11047 |  | MMC存储卡 | 6ES7 953-8LJ31-0AA0（原6ES7 953-8LJ20-0AA0停产）512k |  | 块
D11048 |  | MMC存储卡 | 128M~1G |  | 块
D11049 |  | 以太网通讯卡 CP243-1 | 6GK7 243-1EX00-0XE0 |  | 块
D11050 |  | 电源模块 PS 407 (10A) | 6ES7 407-0KA02-0AA0 |  | 块 | SIEMENS
D11051 |  | PLC控制器 CPU417 | 6ES7 417-4XT05-OABO |  | 块 | SIEMENS
D11052 |  | 以太网通讯模块 | 6GK7 443-1EX30-0XE0 |  | 块 | SIEMENS
D11053 |  | MMC 存储卡 64M | 6ES7 952-1AY00-0AA0 |  | 块 | SIEMENS
D11054 |  | 后备电池 | 6ES7 971-0BA00 |  | 块 | SIEMENS
D11055 |  | UR2通用机架（9槽） | 6ES7 400-1JA01-0AA0 |  | 块 | SIEMENS
D11056 |  | 以太网卡 | 配南昌项目工控机 |  | 块
D11057 |  | 以太网卡 | CP5611 |  | 块
D11058 |  | FEPROM卡(32M) | 6ES7 952-1KT00-0AA0 |  | 块 | SIEMENS
D11059 |  | S7-200系列存储卡 | 6ES7 291-8GH23-0XA0（256K） |  | 块 | SIEMENS
D11060 |  | UR1通用机架（18槽） | 6ES7 400-1TA01-0AA0 |  | 块 | SIEMENS
D11061 |  | FEPROM 存储卡2M | 6ES7 952-1KL00-0AA0 |  | 块 | SIEMENS
D11062 |  | PROFIBUS DP模块 | 56001 |  | 块 | 穆尔
D11063 |  | SUB-D9总线接头 | 55762 |  | 块 | 穆尔
D11064 |  | 数字量输入模块 DI8 | 56112 |  | 块 | 穆尔
D11065 |  | 数字量输入模块 DO8 | 56118 |  | 块 | 穆尔
D11066 |  | 模拟量模块 | IC200ALG331-HD |  | 块 | CE
D11070 |  | 操作台 | 通用型，142*80*75cm,长宽高，具体尺寸见图纸； |  | 台 | 天拓四方
D11071 |  | 工业电视系统 | 2个360度半圆形摄像头+46寸显示屏系统一套；由现场实施； |  | 套
D11072 |  | 监控操作台 | 四联，2400x640x900 |  | 套
D11073 |  | 电脑椅 |  |  | 把
D11074 |  | 模块底座 | 6ES7193-6BP00-0DA0，BU A0 型，16 个直插式端子，2 个单独馈电端子（数字量/模拟量，最高 24VDC/10A）； |  | 个 | 西门子
D11075 |  | 模块底座 | 6ES7134-6JF00-0CA1，BU A1 型，16 个直插式端子，通过跳线连接 12 个馈电端子，温度（模拟量，最高 24VDC/10A）； |  | 个 | 西门子
D11076 |  | 模块底座 | 6ES7193-6BP00-0DA1，BU A1 型，16 个直插式端子，2 个单独馈电端子，温度（模拟量，最高 24VDC/10A）； |  | 个 | 西门子
D11077 |  | 模块底座 | 6ES7193-6BP40-0BA1，BU A1 型，16 个直插式端子，通过跳线连接 12 个馈电端子，温度（模拟量，最高 24VDC/10A）； |  | 个 | 西门子
D11078 |  | 模块底座 | 6ES7193-6BP00-0BA1，BU A1 型，16 个直插式端子，通过跳线连接 2 个馈电端子，温度（模拟量，最高 24VDC/10A）； |  | 个 | 西门子
D11100 |  | S7-1500 电源模块3A | 6EP1 332-4BA00;PM1507 |  | 块 | 西门子
D11101 |  | S7-1500 电源模块8A | 6EP1 333-4BA00;PM1507 |  | 块 | 西门子
D11102 |  | S7-1500 CPU1515-2 PN | 用6ES7 515-2AM02-0AB0，由原6ES7 515-2AM01-0AB0直接升级 |  | 块 | 西门子
D11103 |  | S7-1500 CPU1516-3 PN/DP | 6ES7 516-3AN01-0AB0 |  | 块 | 西门子
D11104 |  | S7-1500 32DI | 6ES7 521-1BL10-0AA0 25mm标配前连接器 |  | 块 | 西门子
D11105 |  | S7-1500 32DI HF | 6ES7 521-1BL00-0AB0 |  | 块 | 西门子
D11106 |  | S7-1500 32DO | 6ES7 522-1BL10-0AA0 25mm标配前连接器 |  | 块 | 西门子
D11107 |  | S7-1500 32DO HF | 6ES7 522-1BL01-0AB0 |  | 块 | 西门子
D11108 |  | S7-1500 8AI | 6ES7 531-7KF00-0AB0 |  | 块 | 西门子
D11109 |  | S7-1500 8AQ | 6ES7 532-5HF00-0AB0 |  | 块 | 西门子
D11110 |  | S7-1500 4AQ | 6ES7 532-5HD00-0AB0 |  | 块 | 西门子
D11111 |  | S7-1500 482mm导轨 | 6ES7 590-1AE80-0AA0 |  | 块 | 西门子
D11112 |  | S7-1500 530mm导轨 | 6ES7 590-1AF30-0AA0 |  | 块 | 西门子
D11113 |  | S7-1500 存储卡 4M | 6ES7 954-8LC02-0AA0升级为6ES7 954-8LC03-0AA0 |  | 块 | 西门子
D11114 |  | S7-1500 存储卡 24M | 6ES7 954-8LF03-0AA0 |  | 块 | 西门子
D11115 |  | S7-1500 35mm前连接器40针 | 6ES7 592-1AM00-0XB0 |  | 块 | 西门子
D11116 |  | S7-1500 IM 155-5 PN ST | 6ES7 155-5AA01-0AB0 |  | 块 | 西门子
D11117 |  | CPU SR20 | 6ES7 288-1SR20-0AA0 |  | 块 | 西门子
D11118 |  | EM AM06 | 6ES7 288-3AM06-0AA0 |  | 块 | 西门子 | S7-200 SMART PLC模拟量扩展模块
D11119 |  | 模拟量输出模块 | 6ES7 532-5NB00-0AB0，2AO |  | 块 | 西门子 | 1500系列
D11120 |  | CPU ST30 DC/DC/DC | 6ES7 288-1ST30-0AA0 |  | 块 | 西门子
D11121 |  | EM AE08(8AI) | 6ES7 288-3AE08-0AA0 |  | 块 | 西门子
D11122 |  | 存储卡 | 6ES7 954-8LL02-0AA0(256M) |  | 个 | 西门子
D11123 |  | SFP光纤模块 | HTB-GE- S13 千兆单模单纤 1310/1550nm 兼容华三 |  | 个 | netLINK
D11124 |  | CPU | 6ES7 313-6CG04-0AB0 |  | 块 | 西门子
D11125 |  | S7-1500 16DI | 6ES7 521-1BH10-0AA0 带前连接器 |  | 块 | 西门子
D11126 |  | S7-1500 8DO | 6ES7 522-1BF00-0AB0 |  | 块 | 西门子
D11127 |  | S7-1500 16DO | 6ES7 522-1BH10-0AA0 带前连接器 |  | 块 | 西门子
D11128 |  | S7-1500 4AI | 6ES7 531-7QD00-0AB0 带前连接器 |  | 块 | 西门子
D11129 |  | S7-1500 4AI+2AO | 6ES7 534-7QE00-0AB0 |  | 块 | 西门子
D11130 |  | S7-1500 160mm导轨 | 6ES7 590-1AB60-0AA0 |  | 块 | 西门子
D11131 |  | S7-1500 245mm导轨 | 6ES7 590-1AC40-0AA0 |  | 块 | 西门子
D11132 |  | S7-1500 35mm模板前连接器40针 | 6ES7 592-1BM00-0XB0 推入式端子 |  | 块 | 西门子
D11133 |  | S7-1500 16DI HF | 6ES7 521-1BH00-0AB0 |  | 块 | 西门子
D11134 |  | S7-1500 16DO HF | 6ES7 522-1BH01-0AB0 |  | 块 | 西门子
D11135 |  | ET200SP | 6ES7 155-6AA01-0BN0 |  | 块 | 西门子
D11136 |  | 16DI | 6ES7 131-6BH01-0BA0 |  | 块 | 西门子
D11137 |  | 16DO | 6ES7 132-6BH01-0BA0 |  | 块 | 西门子
D11138 |  | 8AI | 6ES7 134-6GF00-0AA1 |  | 块 | 西门子
D11139 |  | 4AO | 6ES7 135-6HD00-0BA1 |  | 块 | 西门子
D11140 |  | 导轨 | 6ES5 710-8MA11 |  | 块 | 西门子
D11141 |  | 开关电源 | 6EP1 333-2BA20 |  | 块 | 西门子
D11142 |  | CPU | 6ES7288-1SR60-0AA0 |  | 块 | 西门子
D11143 |  | EM DI08(8I) | 6ES7288-2DE08-0AA0 |  | 块 | 西门子
D11144 |  | CPU SR30 | 6ES7 288-1SR30-0AA0 |  | 块 | 西门子
D11145 |  | 开关电源 | 6EP1334-2BA20， 10A |  | 块 | 西门子
D11146 |  | 开关电源 | 6EP1336-2BA10， 20A |  | 块 | 西门子
D11147 |  | 接口模块 | 6ES7 155-6AU01-0BN0；与6ES7193-6AR00-0AA0组合成6ES71556AA010BN0； |  | 块 | 西门子
D11150 |  | 前连接器 40针 | 300 392-1AM00 |  | 块 | 深圳欧晨
D11151 |  | 前连接器 20针 | 300 392-1AJ00 |  | 块 | 深圳欧晨
D11170 |  | PLC控制器 CPU315-2DP | 300 315-2DP01 |  | 块 | 深圳欧晨
D11201 |  | Profibus 总线连接器 (带编程口) | 300 972-BB2000 |  | 块 | 深圳欧晨 | z
D11202 |  | Profibus 总线连接器 (不带编程口) | 300 972-BA2000 |  | 块 | 深圳欧晨 | z
D11249 |  | Profibus 总线电缆 | 300 830-0EH10 |  | 米 | 深圳欧晨 | z
D11250 | 作废 | Profibus 总线电缆 | 300 830-0EH10 单位错了，换到D11249 |  | 个 | 深圳欧晨 | z
D11251 |  | MPI通讯电缆 | MT8-S7/200 威纶通 |  | 个 | 威纶通 | z
D11252 |  | VGA视频线 |  |  | 个 | 国产 | z
D11253 |  | IM360与IM361连接电缆 | 6ES7 368-3CB01-0AA0 |  | 个 | SIEMENS
D11254 |  | 连接电缆 | 6ES7 368-3BC51-0AA0 |  | 个 | SIEMENS
D11255 |  | DP通讯模块CP342-5 | 6GK7 342-5DA03-0XE0 |  | 个 | SIEMENS
D11256 |  | 468-1连接电缆1.5米 | 6ES7 468-1BB50-0AA0 |  | 个
D11257 |  | 468-1连接电缆 | 6ES7 468-1BB50-0AA0 |  | 个
D11258 |  | PROFINET电缆 | 70006E 01305 305米/卷 |  | 卷 | 百通电缆
D11259 |  | PROFINET-RJ45接头 | 1903526-1 |  | 个 | TE
D11260 |  | DP通讯模块CM1542-5 | 6GK7 542-5DX00-0XE0 |  | 个 | SIEMENS
D11261 |  | PROFINET电缆 | 70006E 005305M 305米/卷 |  | 卷 | 百通电缆
D11301 |  | 安装导轨 | 300 390-1AF30 |  | 个 | 深圳欧晨
D11302 |  | 安装板 | 长：1987mm 宽697mm |  | 块
D11303 |  | 开孔侧板 | 标准柜子用 |  | 个 | 顺隆千业
D11304 |  | 安装板 | 尺寸:700*1700, 镀铝锌板，板厚2mm,此安装板为800*1800尺寸的仿威图柜配套 带固定件4个
D11305 |  | 变频器外置面板 | 奇电变频器配套操作面板 |  | 个
D11306 |  | 配电柜隔板 | 大唐克旗项目电控柜内部配套防火隔板 |  | 套
D11307 |  | 抽屉执行机构 | 大唐克旗项目配电柜内配套 |  | 套
D11308 |  | 仪表安装板 | 根据设计图纸制作 |  | 批
D11309 |  | 电控柜背板 | -- |  | 个
D11310 |  | 电控柜侧板 | -- |  | 个
D11311 |  | 电控柜照明灯 | -- |  | 个
D11401 |  | 电缆分线盒 | TSX SCA 50 |  | 个 | 施耐德
D11501 |  | 以太网线 | 6XV1840-2AH10 |  | 米 | 西门子
D11502 |  | 网线接头 | 6GK1901-1BB10-2AA0 |  | 个 | 西门子
D11503 |  | 六类网线 | 六类非屏蔽网线 |  | 米
D11504 |  | RJ45水晶头 | 六类水晶头 |  | 个
D11595 |  | 物联接口主机 | FKW62H |  | 个 | 天津菲利科电子
D11596 |  | 终端数据通道引擎 | FKS89S |  | 个 | 天津菲利科电子
D11601 |  | 绝缘杆 | -- |  | 个
D11602 |  | 地排 | 7孔 2.5X25 |  | 个
D11603 |  | 零排 | 7孔 2.5X25（带2个绝缘子） |  | 个
D11604 |  | 地排 | 7孔 3X25 |  | 个
D11605 |  | 零排 | 7孔 3X25（带2个绝缘子） |  | 个
D11801 |  | 连接电缆 | NEBU-M8G3-K-5-LE3 （541334） |  | 个
DO1597 |  | 电脑 | ThinkPad T430 |  | 台 | 联想
DO1598 |  | 高清硬盘录像机 | 16路同轴，含4T硬盘 |  | 台 | 海康威视
DO1599 |  | 摄像头 | 200万像素，焦距6mm，同轴模拟，含电源适配器 |  | 台 | 海康威视
DO1600 |  | 视频一体线 | SYV75-5+2*0.75 |  | 米 | 市场
DO1601 |  | 46寸液晶拼接屏 | 3*4，超窄边无缝拼接，分辨率1920*1080，单屏尺寸：1022X576，色彩16.7M，含1进12出高清HDMI矩阵，控制软件及安装支架线缆等 |  | 套
DO1602 |  | 摄像头 | 红外半球型，不低于400万像素 |  | 台
DO1603 |  | 摄像头 | 红外枪型，不低于400万像素 |  | 台
DO1604 |  | 录像机 | 8路，4T硬盘，支持VGA，HDMI输出接口 |  | 台
DO1605 |  | 46寸液晶屏 | 分辨率1920*1080，含挂墙安装支架 |  | 套
DO2001 |  | COD开关电源 | 24V |  | 个 | 雪迪龙
DO2002 |  | 氨氮PLC | 含程序 |  | 个 | 雪迪龙
DO2003 |  | 日光灯 | 防水 2X40W |  | 个
DO2004 |  | COD电路主板 | COD |  | 个 | 雪迪龙
DO2005 |  | COD PLC | HK-HK2007A-PLC |  | 个 | 南京鸿凯
DO2006 |  | 氨氮PLC | HK-NH3-PLC |  | 个 | 南京鸿凯
DO2007 |  | COD分析仪PLC | 含程序 |  | 个 | 雪迪龙

## B仪表类
B仪表类
物料代号 | 技术部意见 | 名称 | 规格型号 | 材质 | 单位 | 制造商 | 备注
B01001 | 40003082 | 压力表 | YTN 63HZT 轴向安装10bar，接口G1/4B | 表壳304，接头316 | 个 | 布莱迪
B01002 | 40002384 | 压力表 | BNR:2030072001 063-2,5BAR-1/4U | 2.5bar | 个 | 台湾椿仪
B01003 | 作废 | 压力表 | BNR:10Bar 径向G1/4接口 2033.075.014 |  | 个 | 台湾椿仪
B01004 | 40003083 | 压力表 | YTN 63HZT 轴向安装100bar，接口G1/4B | 表壳304，接头316 | 个 | 布莱迪
B01005 |  | 压力表 | YTN 63HZT 轴向安装6bar，接口G1/4B | 表壳304，接头316 | 个 | 布莱迪
B01006 |  | 压力表 | YTN 63H 10bar，径向安装，接口G1/4B | 表壳304，接头316 | 个 | 布莱迪
B01007 |  | 压力表 | YTN 63H 6bar，径向安装，接口G1/4B | 表壳304，接头316 | 个 | 布莱迪
B01009 | 作废 | 压力表 | 100-100-1/2h-G |  | 个 | 台湾椿仪
B01010 |  | 压力表 | YTN 63HZT 40bar 轴向安装，接口G1/4B | 表壳304，接头316 | 个 | 布莱迪
B01011 |  | 压力表 | YTN 63H 100bar，径向安装，接口G1/4B | 表壳304，接头316 | 个 | 布莱迪
B01012 | 作废，规格不详 | 压力表 | 60bar |  | 个
B01013 |  | 压力表 | YTN 63HZT 160bar，轴向安装，接口G1/4B | 表壳304，接头316 | 个 | 布莱迪
B01014 |  | 压力表 | YTN 63HZT 25bar轴向安装，接口G1/4B | 表壳304，接头316 | 个 | 布莱迪
B01015 |  | 压力表 | YTN 63H 4bar，径向安装，接口G1/4B | 表壳304，接头316 | 个 | 布莱迪
B01016 |  | 压力表 | YTN 63H 25bar 径向安装，接口G1/4B | 表壳304，接头316 | 个 | 布莱迪
B01017 | 作废，与B01014重 | 压力表 | YTN 63HZT 25bar 轴向安装，盘装，接口G1/4B |  | 个 | 布莱迪
B01018 | 安装方向不详 | 压力表 | 0~10bar,表盘直径150mm，接口G1/4B | 表壳304，接头316 | 个 | 布莱迪
B01019 | W00309 | 压力表 | 100-100-1/2h-G |  | 个 | Tecsis
B01020 |  | 压力表 | 100-100-1/2h-G |  | 个 | PALL
B01021 | W010161 | 压力表 | 100-160-1/2h-G |  | 个 | PALL
B01022 |  | 压力表 | 径向安装，测量范围0-0.8Mpa,表盘直径150mm | 316 | 个
B01023 |  | 压力表 | Y150-AO-M540，0~4bar/接口G1/4B |  | 个 | 布莱迪
B01024 | 作废，规格不详 | 压力表 | 0~1bar，介质为含有污泥杂质的污水 |  | 个
B01025 |  | 压力表 | Y150-AO-M120，0~10bar/接口G1/4B |  | 个 | 布莱迪
B01026 | 作废，规格不详 | 压力表 | 1bar G1/2 |  | 个
B01027 | 规格有问题，作废 | 压力表 | 0-4bar，DN75，PN1.0；2.5bar |  | 个 | 布莱迪
B01028 |  | 压力表 | 0~10bar/接口G1/2B 表盘直径150mm | 表壳304，接头316 | 个 | 布莱迪
B01029 |  | 压力表 | 0~4bar/接口G1/2B 表盘直径150mm | 表壳304，接头316 | 个 | 布莱迪
B01030 |  | 压力表 | SM043-P10 不锈钢 |  | 个 | 康茂胜
B01031 | 压力区间 | 压力表 | YTN 63H 1.5bar，径向安装，接口G1/4B |  | 个 | 布莱迪
B01032 |  | 蒸汽压力表 | 0-10bar，表盘直径100mm，径向安装，配套冷凝圈，蒸汽温度270℃，压力0.6MPa | 不锈钢 | 个
B01033 |  | 压力表 | 0-6bar，表盘直径100mm，径向安装，接口G1/4B | 表壳304，接头316 | 个 | 布莱迪
B01034 |  | 压力表 | YTN 63HZT 250Bar轴向安装，接口G1/4B | 表壳304，接头316 | 个 | 布莱迪
B01035 |  | 压力表 | 0-6bar，表盘直径100mm，径向安装，接口G1/2B | 表壳304，接头316 | 个 | 布莱迪
B01036 | 作废，安装方向错 | 压力表 | YTN 98HZT，量程0-10bar，径向安装 | 组件 | 个 | 布莱迪
B01037 |  | 压力表 | YTN 98HZT，量程0-10bar，轴向安装 | 表壳304，接头316 | 个 | 布莱迪
B01038 |  | 压力表 | YTN 63HZT 16bar 轴向安装，接口G1/4B | 表壳304，接头316 | 个 | 布莱迪
B01040 |  | 压力表 | 0-1.6Mpa 0.25级 精密 |  | 个
B01041 |  | 压力表 | 0-25Mpa 0.25级 精密 |  | 个
B01042 |  | 压力表 | 0-0.6MPa（表盘直径为9.5CM） |  | 个 | 雷达尔
B01043 |  | 压力表 | 0-0.6MPa（表盘直径为5.9CM） |  | 个 | 雷达尔
B01044 |  | 压力表 | 0-0.16MPa（表盘直径为6.7CM） 抗震 |  | 个 | 宁波隆鑫仪表减压器有限公司
B01045 |  | 压力表 | Y-100 0-0.6MPa |  | 个
B01046 |  | 压力表 | Y-60 0-0.6MPa |  | 个
B01047 |  | 压力表 | YTN-63H 0-0.16MPa,径向安装，接口G1/4B |  | 个
B01048 |  | 压力表 | SM053-P10 | 不锈钢 | 个 | 康茂胜
B01050 |  | 压力表 | y-60,25mpa |  | 个
B01051 |  | 压力表 | Y-100 0-1.0MPA（带盘管和球阀，连接尺寸内螺纹M20X1.5） |  | 个
B01052 |  | 压力表 | 0-0.1bar，径向安装，G1/2B，直径150mm |  | 个 | 布莱迪
B01053 |  | 压力表 | 0-16bar，径向安装，G1/2B，直径150mm |  | 个 | 布莱迪
B01054 |  | 压力表 | SM053-P12 |  | 个 |  | z
B01055 | 作废，与B01007重 | 压力表 | 0~6bar，径向安装，表盘直径63mm |  | 个 |  | z
B01056 | 作废，与B01015重 | 压力表 | 0~4bar，径向安装，表盘直径63mm |  | 个 |  | z
B01057 | 作废 | 压力表 | YIN-150H，0-6bar，表盘直径150mm，径向安装 | 不锈钢 | 个 | 布莱迪
B01058 | 作废 | 压力表 | YIN-150H，0-10bar，表盘直径150mm，径向安装 | 不锈钢 | 个 | 布莱迪
B01059 |  | 压力表 | SM053-P04 |  | 个
B01060 |  | 压力表 | 0-30kpa，精度1.6%，表盘直径160mm，径向安装，G1/2螺纹连接 | 不锈钢 | 个 | 布莱迪
B01061 |  | 压力表 | YTF-100H 0-1MPa |  | 个
B01062 | 易漏气，停用 | 压力表 | YTN-63H,0-6bar，径向安装，直径63mm，G1/2 | 表壳304，接头316 | 个 | 布莱迪
B01063 | 易漏气，停用 | 压力表 | YTN-63H,0-25bar，径向安装，直径63mm，G1/2 | 表壳304，接头316 | 个 | 布莱迪
B01064 |  | 压力表 | YTN-063-AO-512-M120-M14 | 304 | 个 | 布莱迪
B01065 |  | 压力表 | YTN-063-AO-512-M100-M14 | 304 | 个 | 布莱迪
B01066 |  | 压力表 | YTN-098-AO-512-M080-M20 | 304 | 个 | 布莱迪
B01067 |  | 压力表 | 直径63mm，1/4NPT外螺纹连接，量程0-0.3MPa，径向安装 |  | 个
B01068 |  | 压力表 | YTN 63HZT ，250bar，径向安装，G1/4" | 表壳304，接头316 | 个 | 布莱迪
B01069 |  | 电接点压力表 | YXH-060.AO.501，直径63mm，1/4NPT外螺纹连接，量程0-0.4MPa，径向安装 | 不锈钢 | 个
B01070 |  | 压力表 | YTN 098 AO513 M100 G12。0~6bar，表盘直径98mm，充油防震，径向安装，G1/2螺纹连接 | 不锈钢 | 个
B01071 |  | 压力表 | 0-10bar，表盘直径100mm，径向安装，G1/4" | 表壳304，接头316 | 个 | 布莱迪
B01072 |  | 压力表 | 0-16bar，表盘直径100mm，径向安装，G1/2" | 表壳304，接头316 | 个 | 布莱迪
B01073 |  | 压力表 | 0-1bar，表盘直径100mm，径向安装，G1/2" | 不锈钢 | 个 | 布莱迪
B01074 |  | 压力表 | YTN 63HZT 60bar轴向安装，G1/4" | 表壳304，接头316 | 个 | 布莱迪
B01075 |  | 隔膜压力表 | GS-PP-1.0，隔膜式压力表，0-10Bar | PP | 个 | 台湾华记
B01076 |  | 隔膜压力表 | 0-16bar，表盘直径100mm，径向安装，接口3/4寸 | 不锈钢 | 个 | 布莱迪
B01077 |  | 隔膜压力表 | 0-10bar，表盘直径100mm，径向安装，接口3/4寸 | 不锈钢 | 个 | 布莱迪
B01078 |  | 压力表 | 0-10bar，表盘直径63mm，径向安装，接口1/4寸，配套阀门、弯管 |  | 个 | 布莱迪
B01079 |  | 隔膜压力表 | 0-10bar，表盘直径63mm，径向安装，接口1/4寸，配套阀门，隔膜 |  | 个 | 布莱迪
B01080 |  | 蒸汽压力表 | 蒸汽用压力表，0-40bar，表盘直径100mm，G1/2"，径向安装 | 不锈钢 | 个
B01081 |  | 蒸汽压力表 | 蒸汽用压力表，0-10bar，表盘直径100mm，G1/2"，径向安装 |  | 个
B01082 |  | 真空表 | -0.1-0MPa，G1/4，径向 |  | 个
B01083 |  | 压力表 | YTN 63H 250bar，径向安装，接口G1/4B | 不锈钢 | 个 | 布莱迪
B01084 | 规格不全，作废 | 压力表 | M20*15 |  | 个
B01085 |  | 压力表 | 1MP 轴向（等离子切割机专用）1∕8”外螺纹 |  | 个
B01086 |  | 压力表 | 0-6bar，表盘直径98mm，充油防震，径向安装，G1/4螺纹连接 | 组件 | 个 | 布莱迪
B01087 |  | 压力表 | YTH-100BO,轴向，-0.1~1.0MPa,硅油耐温150°，螺纹G1/2 |  | 个
B01088 |  | 压力表 | YTH-100AO,径向，-0.1~1.0MPa,硅油耐温150°，螺纹G1/2 |  | 个
B01089 |  | 全不锈钢耐震压力表 | YTHN-100.A0.531.B060.G12 0-6bar 径向安装 1/2“ |  | 个
B01090 |  | 全不锈钢耐震压力表 | YTHN-100.A0.531.B060.G14 0-6bar 径向安装 1/4“ |  | 个
B01091 |  | 隔膜压力表 | PYTS-60，全塑隔膜式压力表，0-10Bar，径向安装，表头充甘油，G1/4 内螺纹连接 | 隔离膜片氟橡胶 | 个 | 布莱迪
B01092 |  | 压力表 | YTN 98HZT 0-25bar，径向安装，接口G1/2B |  | 个 | 布莱迪
B01093 |  | 压力表 | YTHN-100.AO.531.M120.M20，带配套压力表弯 | 不锈钢 | 个 | 布莱迪
B01094 |  | 压力表 | YTHN-100.AO.531.M160.M20，带配套压力表弯 | 不锈钢 | 个 | 布莱迪
B01095 |  | 压力表 | PAGN-50-1.6M-G14；SN:8001506；用于二联件 |  | 个 | 费斯托
B01096 |  | 压力表 | 0-6bar，表盘直径63mm，轴向安装，G1/2" | 不锈钢 | 个 | 布莱迪
B01097 |  | 隔膜压力表 | 0-6bar，表盘直径63mm，径向安装，接口1/4寸，配套阀门，隔膜 | 组件 | 个 | 布莱迪
B01098 |  | 隔膜压力表 | 0-6bar，表盘直径100mm，径向安装，接口3/4寸 | 不锈钢 | 个 | 布莱迪
B01099 |  | 隔膜压力表 | PYTN98H，全钢98表头，膜片材质：钽，下接体材质：316喷四氟 |  | 个 | 布莱迪
B01100 |  | 温度计 | 径向安装，测量范围0-50,表盘直径150mm | 316 | 个
B01101 |  | 温度计 | WSSF-6-150，0~50℃ |  | 个
B01102 |  | 温度计 | 0-100℃ WSS-4.THERMOMETER (表盘直径为9.5cm) |  | 个 | 杭州华通仪表
B01103 |  | 温度计 | WSS-413F 安装螺纹M27X2 |  | 个 | 沈阳远东石化仪表厂
B01104 |  | 温度计 | 板式热交换器用 |  | 个
B01105 |  | 温度计 | WSSF-613 0-100℃，表盘直径150mm，径向安装，螺纹连接,探杆长度75mm |  | 个 | 布莱迪
B01106 |  | 温度计 | WSSF-613 0-100℃，表盘直径150mm，径向安装，螺纹连接,探杆长度55mm |  | 个 | 布莱迪
B01107 |  | 温度计 | 0-100℃，表盘直径100mm，径向安装，螺纹连接，探杆长度75mm | 不锈钢 | 个
B01108 |  | 温度计 | 0-500℃，表盘直径100mm，径向安装，螺纹连接，探杆长度55mm | 不锈钢 | 个
B01109 |  | 温度计 | WSSF-411，0~80℃，表盘直径100mm，探杆尺寸φ8*100mm，径向安装，G1/2螺纹连接 | 不锈钢 | 个 | 布莱迪
B01110 |  | 温度计 | 0-100℃，表盘直径100mm，径向安装，G1/2螺纹连接，探杆长度55mm | 不锈钢 | 个 | 布莱迪
B01111 |  | 温度计 | 0-100℃，表盘直径100mm，径向安装，探杆材质316，直径8mm,插深100mm，G1/2螺纹 |  | 个
B01112 |  | 温度计 | 0-80℃，表盘直径80mm，径向安装，探杆材质316，直径8mm，插深50mm不含螺纹，G1/2螺纹连接。 |  | 个 | 布莱迪
B01113 |  | 温度计 | K型接触式温度计 TES-1310 |  | 个 | 泰仕
B01114 |  | 温度计探头 | NR81510 |  | 个 | 泰仕
B01115 |  | 温度计 | 0-200℃，表盘直径100mm，径向安装，G1/2" | 304 | 个 | 布莱迪
B01116 |  | 温度计 | 0-160℃，表盘直径100mm，径向安装，G1/2"，探杆长度50mm | 304 | 个 | 布莱迪
B01150 |  | 温度计 | 0-100℃，，G1/2，直径DN150 |  | 个 | 布莱迪
B01151 |  | 温度表 | WSSF-M401,轴向,杆长200,0~150°,螺纹G1/2 |  | 个
B01152 |  | 温度表 | WSSF-M411,径向,杆长200,0~150°,螺纹G1/2 |  | 个
B01153 |  | 温度计 | 0-100℃，表盘直径100mm，径向安装，G1/2螺纹连接，探杆长度75mm | 组件 | 个 | 布莱迪
B01154 |  | 温度计 | 0-100℃，表盘直径100mm，径向安装，NPT1/2螺纹连接，探杆长度75mm |  | 个 | 布莱迪 |  | 布莱迪家温度计默认都是不充油
B01155 |  | 温度计 | 0-500℃，表盘直径100mm，径向安装，G1/2"螺纹连接，探杆长度50mm | 304 | 个 | 布莱迪
B01156 |  | 温度计 | 0-80℃，表盘直径100mm，径向安装，G1/2"螺纹连接，充油式，探杆长度150mm | 304 | 个 | 布莱迪
B01157 |  | 温度计 | 0-300℃，表盘直径100mm，径向安装，G1/2"螺纹连接，充油式，探杆长度50mm | 304 | 个 | 布莱迪
B01158 |  | 温度计 | 0-100℃，表盘直径100mm，探杆尺寸φ8*100mm，径向安装，G1/2"，含安装件 | 组合件 | 个 | 布莱迪
B01159 |  | 温度计 | 0-100℃，表盘直径100mm，探杆尺寸φ8*50mm，径向安装，G1/2"，含安装件 | 304 | 个 | 布莱迪
B01301 |  | 隔膜压力表 | 0-16bar，表盘直径100mm，径向安装，接口3/4寸,表头不锈钢，膈膜材质PVC | 组件 | 个 | 布莱迪
B01302 |  | 隔膜压力表 | 0-6bar，表盘直径100mm，径向安装，接口3/4寸,表头不锈钢，膈膜材质PVC | 组件 | 个 | 布莱迪
B01303 |  | 压力表 | YTN 98H，量程0-10bar，径向安装，G1/2螺纹连接 | 表壳304，接头316 | 个 | 布莱迪
B01304 |  | 压力表 | 0-10bar，表盘直径100mm，径向安装，G1/2" | 表壳304，接头316 | 个 | 布莱迪
B01305 |  | 真空压力表 | YTN63 量程-0.1MPa~0.06MPa 径向安装 外螺纹 G1/4” | 表壳304，接头316 | 个 | 布莱迪
B01306 |  | 隔膜压力表 | PYTHN-63.AO.533.M.F2B，0-10bar，径向安装，DN25法兰连接 | 表壳304，隔膜材质钽片 | 个 | 布莱迪
B01307 |  | 压力表 | 蒸汽用压力表，0-1.6MPa，表盘直径100mm，径向安装，G1/2。配套冷凝圈，温度小于300℃ | 表壳304，接头316 | 个 | 布莱迪
B01308 |  | 压力表 | 0-6bar，表盘直径100mm，径向安装，接口G1/2B，充油式 | 表壳304，接头316 | 个 | 布莱迪
B01309 |  | 压力表 | PYTHN-100.AO.531.M.F2B，0-0.6MPa，径向安装，DN25法兰连接，膜片：钛，法兰盘：304，带四氟密封垫片 | 表壳304，隔膜材质钽片 | 个 | 布莱迪
B01310 |  | 压力表 | 蒸汽用压力表，0-4.0MPa，表盘直径100mm，径向安装，，G1/2。配套冷凝圈，温度0~500℃ | 组合件 | 个 | 布莱迪
B01311
B01401 |  | 高压表 | HS-0G-3.8H，-0.1-3.8MPa，63mm，轴向，充油 |  | 个 | 鸿森
B01402 |  | 低压表 | HS-0G-1.8L，-0.1-1.8MPa，63mm，轴向，充油 |  | 个 | 鸿森
B01701 |  | 玻璃管压差计 | ±5000pa |  | 个 | 市场采购
B01801 |  | 浮子流量计 | 770438，350mm，EPDM，10000 l/h，Standard PVC-U true union | UPVC | 个 | Burkert
B01802 |  | 浮子流量计 | 770536+770460，350mm，EPDM，15000 l/h，Standard PVC-U true union，带下限报警开关 | UPVC | 个 | Burkert
B01803 |  | 浮子流量计 | 770439，350mm，EPDM，15000 l/h，Standard PVC-U true union | UPVC | 个 | Burkert
B01890 |  | 浮子流量计 | LZS-80，12-60m3/h，法兰连接，带导杆，导杆材质304衬氟 | UPVC | 个
B01891 |  | 浮子流量计 | LZS-80，12-60m3/h，法兰连接，带导杆，导杆材质304衬氟，带下限报警开关 | UPVC | 个
B01892 |  | 浮子流量计 | LZS-65，5-25m3/h，短管型，承插，带导杆，导杆材质304衬氟 | UPVC | 个
B01893 |  | 浮子流量计 | LZS-65，4-16m3/h，短管型，承插，带导杆，导杆材质304衬氟 | UPVC | 个
B01894 |  | 浮子流量计 | LZS-40，1-10m3/h，短管，沉插，带下限报警开关 | 组件 | 个 | 余姚远大
B01895 |  | 浮子流量计 | LZS-32，0.4-4m3/h，短管，沉插 | 组件 | 个 | 余姚远大
B01896 |  | 浮子流量计 | LZS-32，0.6-6m3/h，短管，沉插 | 组件 | 个 | 余姚远大
B01897 |  | 浮子流量计 | LZS-40，1-10m3/h，短管，沉插 | 组件 | 个 | 余姚远大
B01898 |  | 浮子流量计 | LZS-40，1-10m3/h，长管，沉插，带下限报警开关 | 组件 | 个 | 余姚远大
B01899 |  | 浮子流量计 | LZS-150，20-180m3/h，法兰型，带导杆，短管 | 组件 | 个
B01900 |  | 浮子流量计 | LZS-32，0.6-6m3/h，短管，插管 | UPVC | 个 | 余姚舜寰
B01901 |  | 浮子流量计 | LZS-32，0.4-4m3/h，短管，插管 | UPVC | 个 | 余姚舜寰
B01902 |  | 浮子流量计 | LZS-50，1.6-16m3/h，短管，插管，带下限报警开关 | UPVC | 个 | 余姚舜寰
B01903 |  | 浮子流量计 | LZS-40，1.2-12m3/h，短管，插管 | UPVC | 个 | 余姚舜寰
B01904 |  | 浮子流量计 | LZS-50，1.6-16m3/h，短管，插管，无报警开关 | UPVC | 个 | 余姚舜寰
B01905 | 与B01903重复，作废 | 浮子流量计 | LZS-40，1.2-12m3/h，短管，插管与B01903重复，作废 | UPVC | 个 | 余姚舜寰
B01906 |  | 浮子流量计 | LZS-65，8-40m3/h，短管，插管 | UPVC | 个 | 余姚舜寰
B01907 |  | 浮子流量计 | LZS-50，1-10m3/h，短管，插管 | UPVC | 个 | 余姚舜寰
B01908 |  | 浮子流量计 | LZS-65，5-25m3/h，短管，插管 | UPVC | 个 | 余姚舜寰
B01909 |  | 浮子流量计 | LZS-25，100-1000L/h，长管型，插管 | UPVC | 个 | 余姚舜寰
B01910 |  | 浮子流量计 | LZS-40，1-10m3/h，长管型，插管 | UPVC | 个 | 余姚舜寰
B01911 |  | 浮子流量计 | LZS-32，0.6-6m3/h，长管型，插管 | UPVC | 个 | 余姚舜寰
B01912 |  | 浮子流量计 | LZS-50，1.6-16m3/h，长管型，插管，带下限报警开关 | UPVC | 个 | 余姚舜寰
B01913 |  | 浮子流量计 | LZS-50，1.6-16m3/h，长管型，插管 | UPVC | 个 | 余姚舜寰
B01914 |  | 浮子流量计 | LZS-50，2-20m3/h，长管型，插管 | UPVC | 个 | 余姚舜寰
B01915 |  | 浮子流量计 | LZS-40，1.2-12m3/h，短管，插管，带下限报警器 | UPVC | 个 | 余姚舜寰
B01916 |  | 浮子流量计 | LZS-25，300-3000L/h，长管型，插管 | UPVC | 个 | 余姚舜寰
B01917 |  | 浮子流量计 | LZS-100，8-50m3/h，短管，直管，法兰连接 | UPVC | 个 | 余姚舜寰
B01918 |  | 浮子流量计 | LZS-80，8-40m3/h，短管，直管，法兰连接 | UPVC | 个 | 余姚舜寰
B01919 |  | 浮子流量计 | LZS-65，5-25m3/h，短管，直管，法兰连接 | UPVC | 个 | 余姚舜寰
B01920 |  | 浮子流量计 | LZS-100，14-90m3/h，短管，直管，法兰连接 | UPVC | 个 | 余姚舜寰
B01921 |  | 浮子流量计 | LZS-65，12-60m3/h，短管，插管 | UPVC | 个 | 余姚舜寰
B01922 |  | 浮子流量计 | LZS-25，160-1600L/h，长管型，插管 | UPVC | 个 | 余姚舜寰
B01923 |  | 浮子流量计 | LZS-100，14-90m3/h，短管，法兰连接，带下限报警开关 | UPVC | 个 | 余姚舜寰
B01924 |  | 浮子流量计 | LZS-32，0.4-4m3/h，长管型，插管，带下限报警开关 | UPVC | 个 | 余姚舜寰
B01925 |  | 浮子流量计 | LZS-125，15-150m3/h，短管，直管，法兰连接，带下限报警开关 | UPVC | 个 | 余姚舜寰
B01926 |  | 浮子流量计 | LZS-100，14-90m3/h，短管，直管，法兰连接，带下限报警开关 | UPVC | 个 | 余姚舜寰
B01927 |  | 浮子流量计 | LZS-65，8-40m3/h，短管，插管，带下限报警开关 | UPVC | 个 | 余姚舜寰
B01928 |  | 浮子流量计 | LZS-80，12-60m3/h，短管，插管，带下限报警开关 | UPVC | 个 | 余姚舜寰
B01929 |  | 浮子流量计 | LZS-80，8-40m3/h，短管，插管 | UPVC | 个 | 余姚舜寰
B01930 |  | 浮子流量计 | LZS-25，300-3000L/h，长管型，插管，带下限报警开关。 | UPVC | 个 | 余姚舜寰
B01931 |  | 浮子流量计 | LZS-32，1-10m3/h，长管型，插管，带下限报警开关 | UPVC | 个 | 余姚舜寰
B01932 |  | 浮子流量计 | LZS-25，60-600L/h，短管，插管 | UPVC | 个 | 余姚舜寰
B01933 |  | 浮子流量计 | LZS-150，25-200m3/h，短管，插管，法兰连接，带下限报警开关 | UPVC | 个 | 余姚舜寰
B01934 |  | 浮子流量计 | LZS-80，8-40m3/h，短管，直管，法兰连接，带下限报警开关 | UPVC | 个 | 余姚舜寰
B01935 |  | 浮子流量计 | LZS-40，0.6-6m3/h，长管型，插管 | UPVC | 个 | 余姚舜寰
B01936 |  | 浮子流量计 | LZS-40，1-10m3/h，长管型，插管，带下限报警开关 | UPVC | 个 | 余姚舜寰
B01937 |  | 浮子流量计 | LZS-20，60-600L/h，短管，插管 | UPVC | 个 | 余姚舜寰
B01938 |  | 浮子流量计 | LZS-50，2-20m3/h，长管型，插管，带下限报警器 | UPVC | 个 | 余姚舜寰
B01939 |  | 浮子流量计 | LZS-25，250-2500L/h，长管型，插管，带下限报警器 | UPVC | 个 | 余姚舜寰
B01940 |  | 浮子流量计 | LZS-65，5-25m3/h，短管型，插管，带下限报警器 | UPVC | 个 | 余姚舜寰
B01941 |  | 浮子流量计 | LZS-25，160-1600L/h，长管型，插管，带下限报警开关 | UPVC | 个 | 余姚舜寰
B01942 |  | 浮子流量计 | LZS-50，7-23m3/h，长管，插管，双由令，带下限报警开关 | UPVC | 个 | 余姚舜寰
B01943 |  | 浮子流量计 | LZS-50，7-23m3/h，长管，插管，双由令，带下限报警开关 | UPVC | 个 | 余姚舜寰
B01944 |  | 浮子流量计 | LZS-80，12-60m3/h，短管，法兰连接，带下限报警开关 | UPVC | 个 | 余姚舜寰
B01945 |  | 浮子流量计 | LZS-25，160-1600L/h，短管，插管 | UPVC | 个 | 余姚舜寰
B01946 |  | 浮子流量计 | LZS-20，40-400L/h，短管，插管 | UPVC | 个 | 余姚舜寰
B01947 |  | 浮子流量计 | LZS-40，1.2-12m3/h，长管，插管，带下限报警器 | UPVC | 个 | 余姚舜寰
B01948 |  | 浮子流量计 | LZS-80，5-25m3/h，短管，插管，带下限报警开关 | UPVC | 个 | 余姚舜寰
B01949 |  | 浮子流量计 | LZS-125，15-150m3/h，短管，法兰连接 | UPVC | 个 | 余姚舜寰
B01950 | 与B01906重复，作废 | 浮子流量计 | LZS-65，8-40m3/h，短管，插管 | UPVC | 个 | 余姚舜寰
B01951 |  | 浮子流量计 | LZS-40，0.4-4m3/h，长管型，插管 | 组件 | 个 | 余姚舜寰
B01952 |  | 浮子流量计 | LZS-150，15-150m3/h，短管，法兰连接 | 组件 | 个 | 余姚舜寰
B01953 |  | 浮子流量计 | LZS-150，25-150m3/h，法兰连接 | 组件 | 个 | 余姚远大
B01954 |  | 浮子流量计 | LZS-80D，8-40m3/h，短管，法兰连接 | 组件 | 个 | 余姚远大
B01955 |  | 浮子流量计 | LZS-100，12-60m3/h，法兰连接 | 组件 | 个 | 余姚远大
B01956 |  | 浮子流量计 | LZS-125 25-150m3/h 短管，法兰连接 | 组件 | 个 | 余姚远大
B01957 |  | 浮子流量计 | LZS-125，14-90m3/h，法兰连接，带导杆 | UPVC | 个 | 余姚远大
B01958 |  | 浮子流量计 | LZS-150L，18-120m3/h；长管型；法兰连接，带导杆 | 组件 | 个 | 余姚远大
B01959 |  | 浮子流量计 | LZS-50L，1.6-16m3/h，长管，承插连接 |  | 个 | 余姚远大
B01960 |  | 浮子流量计 | LZT-32S06L，0.6-6m3/h，长管型，带导杆 | UPVC | 个 | 余姚远大
B01961 |  | 浮子流量计 | LZT-25S16L，160-1600L/H 长管 ，无导杆 沉插 | UPVC | 个 | 余姚远大
B01962 |  | 浮子流量计 | LZS-25，长管型，1600 l/h水，沉插，带下限报警开关 | UPVC | 个 | 余姚远大
B01963 |  | 浮子流量计 | LZS-15，长管型，100 l/h水 | UPVC | 个 | 余姚远大
B01964 |  | 浮子流量计 | LZS-25，长管型，1000 l/h水，带下限报警开关BJ02 | UPVC | 个 | 余姚远大
B01965 |  | 浮子流量计 | LZS-25，长管型，600 l/h水，沉插，带下限报警开关BJ02 | UPVC | 个 | 余姚远大
B01966 |  | 浮子流量计 | LZS-50D10，1-10m3/h，短管，沉插，带下限报警 | UPVC | 个 | 余姚远大
B01967 |  | 浮子流量计 | LZS-100 12-60M3/H 法兰连接，带导杆 | UPVC | 个 | 余姚远大
B01968 |  | 浮子流量计 | LZS-100 14-90M3/H 法兰连接，带导杆304衬四氟 | UPVC | 个 | 余姚远大
B01969 |  | 浮子流量计 | LZS-80 8-40M3/H 法兰连接，带导杆 | UPVC | 个 | 余姚远大
B01970 |  | 浮子流量计 | LZS-65D，8-40m3/h，短管，法兰连接，带下限报警 | UPVC | 个 | 余姚远大
B01971 |  | 浮子流量计 | LZS-65D，5-25m3/h，短管，法兰连接 | UPVC | 个 | 余姚远大
B01972 |  | 浮子流量计 | LZS-80 8-40M3/H，法兰连接，带导杆，导杆材质304衬氟 | UPVC | 个 | 余姚远大
B01973 |  | 浮子流量计 | LZS-100 14-90M3/H 法兰连接，带导杆304衬四氟，带下限报警开关 | UPVC | 个 | 余姚远大
B01974 |  | 浮子流量计 | LZS-65D40，8-40m3/h，带下限报警开关BJ02 | UPVC | 个 | 余姚远大
B01975 |  | 浮子流量计 | LZS-65D25，5-25m3/h，短管，承插 | UPVC | 个 | 余姚远大
B01976 |  | 浮子流量计 | LZS-150，25-150m3/h，法兰连接，直管，带下限报警 | UPVC | 个 | 余姚远大
B01977 |  | 浮子流量计 | LZS-80，12-60m3/h，短管，法兰连接，带下限报警开关 | 组件 | 个 | 余姚远大
B01978 |  | 浮子流量计 | LZS-80，5-25m3/h，法兰连接 | UPVC | 个 | 余姚远大
B01979 |  | 浮子流量计 | LZS-50 4-16m3/H 长管 无导杆 余姚舜寰 | UPVC | 个 | 余姚舜寰
B01980 |  | 浮子流量计 | LZS-25，100-1000L/h，短管，插管 余姚舜寰 | UPVC | 个 | 余姚舜寰
B01981 |  | 浮子流量计 | LZS-50，4-16m3/h，长管型，插管，带下限报警开关 余姚舜寰 | UPVC | 个 | 余姚舜寰
B01982 |  | 浮子流量计 | LZS-32，0.3-3m3/h，长管型，插管，带下限报警开关 余姚舜寰 | UPVC | 个 | 余姚舜寰
B01983 |  | 浮子流量计 | LZS-15，60-600L/H，短管型，承插 余姚舜寰 | UPVC | 个 | 余姚舜寰
B01984 |  | 浮子流量计 | LZS-100 14-90M3/H，法兰连接，带导杆，导杆材质304衬氟，带低液位报警开关 | UPVC | 个 | 余姚远大
B01985 |  | 浮子流量计 | LZS-65D，5-25m3/h，短管型，承插，带导杆，导杆材质304衬氟 | UPVC | 个 | 余姚远大
B01986 |  | 浮子流量计 | LZS-50D，1.6-16m3/h，短管型，承插，带导杆，导杆材质304衬氟 | UPVC | 个 | 余姚远大
B01987 |  | 浮子流量计 | LZS-50D，1-10m3/h，短管型，承插，带导杆，导杆材质304衬氟 | UPVC | 个 | 余姚远大
B01988 |  | 浮子流量计 | LZS-80D，8-40m3/h，短管型，法兰连接，带导杆，导杆材质304衬氟 | UPVC | 个 | 余姚远大
B01989 |  | 浮子流量计 | LZS-100D，14-90m3/h，短管型，法兰连接，带导杆，导杆材质304衬氟，带下限报警开关 | UPVC | 个 | 余姚远大
B01990 |  | 浮子流量计 | LZS-65D，8-40m3/h，短管，法兰连接 | UPVC | 个 | 余姚远大
B01991 |  | 浮子流量计 | LZS-100；法兰型，14-90m3/h | 组件 | 个 | 余姚远大
B01992 |  | 浮子流量计 | LZS-125；法兰型，20-120m3/h | 组件 | 个 | 余姚远大
B01993 |  | 浮子流量计 | LZS-50D；短管型，1-10m3/h | 组件 | 个 | 余姚远大
B01994 |  | 浮子流量计 | LZS-125，20-120m3/h，带导杆，法兰连接 | UPVC | 个 | 余姚远大
B01995 |  | 浮子流量计 | LZS-150，25-200m3/h，带导杆，法兰连接 | UPVC | 个 | 余姚远大
B01996 |  | 流量计上下接头 | 与LZS-100，14-90m3/h，短管，直管，法兰连接，带下限报警开关配套 | 组件 | 个 | 余姚远大
B01997 |  | 浮子流量计 | LZS-100，12-60m³/h，法兰型，长管型，带导杆，导杆材质304衬氟，带下限报警开关 | UPVC | 个 | 余姚远大
B01998 |  | 浮子流量计 | LZS-32，600—6000 L/h，承插，短管型，有导杆，导杆材质304衬氟 | UPVC | 个 | 余姚远大
B01999 |  | 浮子流量计 | LZS-125,20-120m³/h，法兰连接，带导杆，导杆材质304衬氟 | 组件 | 个 | 余姚远大
B02000 |  | 浮子流量计 | LZS-100，14-90m3/h，法兰连接，带下限报警开关 | UPVC | 个 | 余姚远大
B02002 | w16308 | 浮子流量计 | 807-32D-72114-1-63-04000 ...... |  | 个 | Gemü
B02004 | 40002207 | 浮子流量计 | 807-50D-72114-1-73-10000 ...... |  | 个 | Gemü
B02012 | 40002205 | 浮子流量计 | 807-32D-72114-1-63-02500 ...... |  | 个 | Gemü
B02040 |  | 浮子流量计 | 217736，DN25，150-1500L/h，UPVC/EPDM，双由令 | UPVC | 个 | Stubbe
B02041 |  | 浮子流量计 | 216252，DN20，40-400L/h，UPVC/EPDM，双由令 | UPVC | 个 | Stubbe
B02042 |  | 浮子流量计 | 47620=48225，DFM350 DN50 UPVC 170Nm3/H 1bar 空气 | UPVC | 个 |  | z
B02043 |  | 浮子流量计 | 46282，DFM 335，EPDM，200-2000 l/h水 | UPVC | 个
B02044 |  | 浮子流量计 | 47581，DFM 350，EPDM，1000 l/h水 |  | 个
B02045 |  | 浮子流量计 | 221434原47595，DFM 350，EPDM，10000 l/h水 |  | 个
B02046 |  | 浮子流量计 | 46276，DFM 350，EPDM，600 l/h水 |  | 个
B02047 |  | 浮子流量计 | 46302，DFM 350，D32 300l/h水 |  | 个
B02048 |  | 浮子流量计 | 220344+48221原46306，DFM 350，EPDM，70 m3/h 1bar气体 |  | 个
B02049 |  | 浮子流量计 | 220860原46285，DFM 350，EPDM，3000 l/h水 |  | 个
B02050 |  | 浮子流量计 | 47690, DFM170， EPDM, 400l/h |  | 个 | ASV
B02051 | 40002212 | 浮子流量计 | 857-20D-72114-1-33-00600 |  | 个 | Gemü
B02052 |  | 浮子流量计 | 221855原127867，DFM 350，EPDM，50000 l/h水 | UPVC | 个 | Stubbe
B02053 |  | 浮子流量计 | 216416原47511，DFM 185，EPDM，1000 l/h水 |  | 个 | ASV
B02054 |  | 浮子流量计 | 216334原47510，DFM 185，EPDM，600 l/h水 |  | 个 | ASV
B02056 |  | 浮子流量计 | 47508，DFM 185，EPDM，150 l/h水 |  | 个
B02057 |  | 浮子流量计 | 220450原47583，DFM 350，EPDM，1500 l/h水 |  | 个
B02058 |  | 浮子流量计 | 217572原47513，DFM 200，EPDM，400 l/h水 |  | 个
B02059 |  | 浮子流量计 | 221188原46290，DFM 350，EPDM，6000 l/h水 |  | 个
B02060 |  | 浮子流量计 | DFM 200，EPDM，20 m3/h 1bar气体 |  | 个 | ASV
B02061 |  | 浮子流量计 | 216744原47694，DFM185，EPDM，1000 l/h水 |  | 个
B02062 |  | 浮子流量计 | 47698 DFM200， EPDM, 1500l/h |  | 个 | ASV
B02063 |  | 浮子流量计 | 217490原47512，DFM 200，EPDM，250 l/h水 |  | 个 | Stubbe
B02064 |  | 浮子流量计 | 216170，DFM 185，EPDM，150 l/h水 |  | 个 | Stubbe
B02065 |  | 浮子流量计 | 6M/h(H2O水） |  | 个
B02066 |  | 浮子流量计 | 218064，DFM 200，EPDM，1500 L/h水 |  | 个 | Stubbe
B02067 |  | 浮子流量计 | 221788，DFM 350，EPDM，50000 l/h水 | UPVC | 个 | Stubbe
B02071 |  | 浮子流量计 | 46277，DFM 350，EPDM，1000 l/h水 | UPVC | 个
B02072 |  | 电磁流量计 | EMF8301-(80)11020C110 |  | 个 | 北京格乐普 | z
B02073 |  | 浮子流量计 | 220368原46279，DFM 350，EPDM，1500 l/h水 |  | 个
B02074 |  | 浮子流量计 | 220532原46280，DFM 350，EPDM，2500 l/h水 |  | 个 | ASV
B02075 |  | 浮子流量计 | 220836+48224原46312，DFM 350，EPDM，140 m3/h 1bar气体 |  | 个 | ASV
B02076 |  | 浮子流量计 | 221024原46289，DFM 350，EPDM，4000 l/h水 |  | 个 | ASV
B02077 |  | 浮子流量计 | 221587原47599，DFM 350，EPDM，15000 l/h水 |  | 个 | ASV
B02078 |  | 浮子流量计 | 220016+48219原46303 DFM 350，EPDM，30 m3/h 1bar气体 |  | 个 | ASV
B02079 |  | 浮子流量计 | 221721原47600，DFM 350，EPDM，25000 l/h水 |  | 个 | ASV
B02080 |  | 浮子流量计 | 47601，DFM 350，EPDM，50000 l/h水 |  | 个
B02081 |  | 电磁流量计 | EMF8301-(40)11000C11 |  | 个 | 北京格乐普
B02082 |  | 电磁流量计 | EMF8301-(80)11000C11 |  | 个 | 北京格乐普
B02083 |  | 电磁流量计 | 3-2551-P0-11(与8550兼容) |  | 个 | GF
B02084 |  | 流量计附件 | DN80-PVC |  | 个 | GF
B02085 |  | 电磁流量计 | Promag 50W2H-UDOA1AA0A4AA |  | 个 | E+H
B02086 |  | 电磁流量计 | Promag 50W1H-UCOA1AA0A4AA |  | 个 | E+H
B02087 |  | 电磁流量计 | Promag 50W80-UDOA1AA0A5AA |  | 个 | E+H
B02088 |  | 电磁流量计 | DN100PN40 7MI 5038-2AA11-1AA0 |  | 个 | 西门子
B02089 |  | 电磁流量计 | DN100PN10 7MI 5038-2AA11-1AA0 |  | 个 | 西门子
B02090 |  | 电磁流量计 | DN80PN40 7MI 5038-2AA11-1AA0 |  | 个 | 西门子
B02091 | 型号错误作废 | 电磁流量计 | 7ME6520-2YC13-2KA1型号错误作废 |  | 个 | 西门子
B02092 |  | 流量计附件 | 电磁流量计接地环 |  | 个
B02093 |  | 电磁流量计 | 7ME6310-3MC11-2AA1 |  | 个 | 西门子
B02094 |  | 电磁流量计 | 7ME630-4BC11-2AA1 |  | 个 | 西门子
B02095 |  | 电磁流量计 | 7ME6520-4PC11-2AA1 |  | 个 | 西门子
B02096 |  | 浮子流量计 | 221352原46291，DFM 350，EPDM，10000 l/h水 |  | 个 | ASV
B02099 |  | 浮子流量计 | 221520原46295，DFM 350，EPDM，15000 l/h水 |  | 个 | ASV
B02101 |  | 浮子流量计 | 221654原46296，DFM 350，EPDM，25000 l/h水 |  | 个 | ASV
B02103 |  | 浮子流量计 | 221106原47593，DFM 350，EPDM，4000 l/h水 |  | 个
B02104 |  | 浮子流量计 | 817-50D-72114-1-73-10000 88003003 |  | 个 | Gemü
B02105 |  | 浮子流量计 | 215096原47507，DFM 170，EPDM，400 l/h水 |  | 个
B02107 |  | 浮子流量计 | 220696原46284，DFM 350，EPDM，2000 l/h水 | PVC-U | 个
B02108 |  | 浮子流量计 | 220942原47589，DFM 350，EPDM，3000 l/h水 | PVC-U | 个
B02109 |  | 浮子流量计 | 214932原47505，DFM 170，EPDM，15-150 l/h水 |  | 个
B02110 |  | 浮子流量计 | 0-150l/h，DN25 |  | 个
B02111 |  | 浮子流量计 | 插接管连接，0-10000 l/h，水，耐压0.6MPa | UPVC | 个
B02112 |  | 浮子流量计 | 500 l/h水 |  | 个 |  | z
B02113 |  | 浮子流量计 | 5-15m3/h，浓缩污泥，法兰连接 |  | 个 |  | z
B02114 |  | 浮子流量计 | DFM200，47514，DN25，流量100~1000L，10bar | UPVC | 个 |  | z
B02115 |  | 浮子流量计 | LZB-6WB |  | 个 | 常州凯悦热工仪表
B02116 |  | 浮子流量计 | LZS-15，长管型，600 l/h水 | UPVC | 个 | 余姚远大
B02117 |  | 浮子流量计 | LZS-15，长管型，250 l/h水 | UPVC | 个 | 余姚远大
B02118 |  | 浮子流量计 | LZS-50，长管型，10000 l/h水 | UPVC | 个 | 余姚远大
B02119 |  | 浮子流量计 | LZS-25，长管型，1000 l/h水 | UPVC | 个 | 余姚远大
B02120 |  | 浮子流量计 | LZS-25，长管型，2500 l/h水 | UPVC | 个 | 余姚远大
B02121 |  | 浮子流量计 | LZS-50C10，1-10m3/h，长管，无导杆，沉插 | UPVC | 个 | 余姚远大
B02122 |  | 浮子流量计 | LZS-50C06，0.6-6m3/h，长管，无导杆，沉插 | UPVC | 个 | 余姚远大
B02123 |  | 浮子流量计 | LZS-50C04，0.4-4m3/h，长管，无导杆，沉插 | UPVC | 个 | 余姚远大
B02124 |  | 浮子流量计 | LZS-50D10，1-10m3/h，短管，沉插 | UPVC | 个 | 余姚远大
B02125 |  | 浮子流量计 | LZS-50D06，0.6-6m3/h，短管，沉插 | UPVC | 个 | 余姚远大
B02126 |  | 浮子流量计 | LZS-50D04，0.4-4m3/h，短管，沉插 | UPVC | 个 | 余姚远大
B02127 |  | 浮子流量计 | LZS-50D16，1.6-16m3/h，短管，沉插 | UPVC | 个 | 余姚远大
B02128 |  | 浮子流量计 | LZS-15，25-250l/h水,长管，无导杆，沉插 | UPVC | 个 | 余姚远大
B02129 |  | 浮子流量计 | LZS-100，12-60t/h，水，带导杆 | UPVC | 个 | 余姚远大
B02130 |  | 浮子流量计 | LZS-65，4-16t/h，水 | UPVC | 个 | 余姚远大
B02131 |  | 浮子流量计 | LZS-25，长管型，1600 l/h水，沉插 | UPVC | 个 | 余姚远大
B02132 |  | 浮子流量计 | LZS-25L10，100-1000L/h | UPVC | 个 | 余姚远大
B02133 |  | 浮子流量计 | LZS-50L10，1-10m3/h | UPVC | 个 | 余姚远大
B02134 |  | 浮子流量计 | LZS-50L04，0.4-4m3/h | UPVC | 个 | 余姚远大
B02135 |  | 浮子流量计 | LZS-65D25，5-25m3/h，带下限报警开关BJ02 | UPVC | 个 | 余姚远大
B02136 |  | 浮子流量计 | LZS-50L16，1.6-16m3/h | UPVC | 个 | 余姚远大
B02137 |  | 浮子流量计 | LZS-125-09L/F，14-90m3/h，带下限报警开关BJ02 | UPVC | 个 | 余姚远大
B02138 |  | 浮子流量计 | LZS-25L30，300-3000L/H，长管型，承插，带下限报警开关，BJ02 |  | 个 | 余姚远大
B02139 |  | 浮子流量计 | LZS-25L30，300-3000L/H，长管型，承插 |  | 个 | 余姚远大
B02140 |  | 浮子流量计 | LZS-15L25，25-250L/H，短管型，承插 |  | 个 | 余姚远大
B02141 |  | 浮子流量计 | LZS-25，长管型，600 l/h水，沉插 | UPVC | 个 | 余姚远大
B02142 |  | 浮子流量计 | LZT-25S16D，160-1600L/H 短管 沉插 | UPVC | 个 | 余姚远大
B02143 |  | 浮子流量计 | LZT-15S60D，60-600L/H 短管 沉插 | UPVC | 个 | 余姚远大
B02144 |  | 浮子流量计 | LZS-50C06，0.6-6m3/h，长管，无导杆，沉插，带下限报警开关BJ02 |  | 个 | 余姚远大
B02145 |  | 浮子流量计 | LZS-50L06，0.6-6m3/h，长管型，承插 |  | 个 | 余姚远大
B02146 |  | 浮子流量计 | LZS-50L10，1-10m3/h，长管型，承插，带下限报警开关，BJ02 |  | 个 | 余姚远大
B02147 |  | 浮子流量计 | LZS-50L16，1.6-16m3/h，长管型，承插，带下限报警开关，BJ02 | UPVC | 个 | 余姚远大
B02148 | 无型号，作废 | 浮子流量计 | 25立方/h |  | 个
B02149 |  | 浮子流量计 | LZT-15S40L，长管型，400 l/h水，承插 |  | 个 | 余姚远大
B02150 |  | 浮子流量计 | LZS-15，25-250L/H，短管型，插管 | UPVC | 个 | 余姚舜寰
B02151 |  | 浮子流量计 | LZS-32，0.4-4m3/h，长管型，插管 | UPVC | 个 | 余姚舜寰
B02152 |  | 浮子流量计 | LZS-32，0.6-6m3/h，长管型，插管，带下限报警开关 | UPVC | 个 | 余姚舜寰
B02153 |  | 浮子流量计 | LZS-125,12-60m³/h，法兰连接，带导杆，导杆材质304衬氟 | UPVC | 个
B02154 |  | 附件E | MC2-VM |  | 个 | 康茂胜
B02155 |  | 减压器/过滤器二联件 | MC202-D13 |  | 个 | 康茂胜
B02156 |  | 附件 F | MC2-VMF |  | 个 | 康茂胜
B02157 |  | 毕托管 | APS-08-500 |  | 个 | 协亚仪表
B02158 |  | 毕托管 | APS-06-300，带安装卡套 |  | 个 | 协亚仪表
B02159 |  | 过滤器（二联件） | MC202-D00(6公斤） |  | 个 | 康茂胜
B02160 |  | 减压器 | MC104-R20（量程0-4bar) |  | 个 | 康茂胜
B02161 |  | 过滤器安装件 | MC202-FL |  | 个 | 康茂胜
B02162 |  | 过滤器 | MC104-F00 15um |  | 个 | 康茂胜
B02163 |  | 过滤器 | AFF2C-02-T |  | 个 | SMC
B02164 |  | 过滤器 | AFF-EL2B |  | 个 | SMC
B02165 |  | 过滤器组件 | AM-BM101 |  | 个 | SMC
B02166 |  | 氩弧焊气体减压器 | 25MPa |  | 套
B02167 |  | 二联件 | MC202-D00 |  | 个 | 康茂胜
B02170 |  | 附件 | MC1-VM |  | 个 | 康茂胜
B02171 |  | 附件 | MC1-TFF |  | 个 | 康茂胜
B02183 |  | 浮子流量计 | 835-40D-72114-1-69-120 |  | 个 | E+H
B02185 |  | 浮子流量计 | 47584，DFM 350，EPDM，2500 l/h水 |  | 个
B02196 | 作废，与B02045重 | 浮子流量计 | 47595，DFM 350，EPDM，10000 l/h水作废 |  | 个 | ASV
B02197 |  | 浮子流量计 | 221270原47594，DFM 350，EPDM，6000l/h水 |  | 个 | ASV
B02198 |  | 浮子流量计 | LZB-F-25（耐臭氧，液体，Q=100-1000L/H） |  | 个
B02199 |  | 浮子流量计 | LZB-F-4（耐臭氧，气体，Q=16-100L/H） |  | 个
B02200 |  | 浮子流量计 | LZB-F-25（耐臭氧，液体，Q=40-400L/H） |  | 个
B02201 |  | 溶解氧变送器 | OD7685(220VAC) |  | 个 | B&C
B02202 |  | 溶解氧传感器 | SZ654.1 |  | 个 | B&C
B02203 |  | 溶解氧传感器 | COM253-DX0010 |  | 个 | E+H
B02204 |  | 溶解氧变送器 | Sonde COS41-4F |  | 个 | E+H
B02205 |  | 信号电缆 | CYA611-0A |  | 个 | E+H
B02206 |  | 安装护套管 | 溶氧安装护套管 |  | 个
B02207 |  | 溶氧膜头 | 无型号 |  | 个
B02208 |  | 溶解氧仪 | EDO10AC EDO-A10 EDO-A20 ED0-A30 |  | 套 | 北京天健创新仪表有限公司
B02209 |  | 温度计 | WTZ-280 温度范围-20~60°温包插入深度150~280 温包材料Φ8不锈钢 毛细管材质不锈钢细管 安装方式M27*2可动外螺纹 尾长5m（压力式） |  | 个 | 江苏鸿瑞仪表有限公司
B02210 |  | 温度计 | WSSF-M413 |  | 个
B02211 |  | 液位计 | GLP2881-P13KBNM2W(介质：污水，密度：1.01g/cm3)投入式(10m) |  | 个 | 北京格乐普
B02212 |  | 溶解氧组件 | 配套 |  | 个
B02213 | 停产 | 液位计 | FMX167-A2BBE1B3静压式 |  | 个 | E+H
B02214 |  | 静压液位计 | FMB53-AA21JA1HGD15B3A+AK静压式 |  | 个 | E+H
B02215 |  | 静压液位计 | FMB53-AA21JA1HGD25B2A+AK静压式 |  | 个 | E+H
B02216 |  | 静压液位计 | FMB53-AA21JA1HGD15B3A+AK静压式（10米缆长） |  | 个 | E+H
B02217 |  | 重锤液位计 | TOP-UFZ1OM2，DN80法兰，液位开关带保持 |  | 个 | 必达拓普
B02218 |  | 重锤液位计 | TOP-UFZ1OM2L3000，DN50法兰 |  | 个 | 必达拓普
B02219 |  | 重锤液位计 | TOP-UFZ1OM2，DN65法兰 液位开关带保持 |  | 个 | 必达拓普
B02220 |  | 磁翻板液位计 | TOP-UZF1DFXNL2400（安装法兰DN100） |  | 个 | 必达拓普
B02221 |  | 磁翻板液位计 | TOP-UZF1AFXNL2400（安装法兰DN100） |  | 个 | 必达拓普
B02222 |  | 磁性液位计 | TOP-USZ3CM2L3000，DN50法兰，液位开关带保持，304衬四氟，带现场显示，量程0~3000mm |  | 个
B02223 |  | 投入式液位计 | LS-10，两线制4-20mA，测量介质污水，电缆长度>15米 |  | 个 | WIKA
B02224 |  | 静压液位计 | LP41-GPH=(10MH2O)L=7MTI01 无就地显示，材质316L |  | 个 | 万通能环
B02225 |  | 雷达液位计 | VT78-3bPLMVB，含安装支架 |  | 个 | 万通能环
B02226 |  | 液位计 | PMD55-AA21BA67GGDHAJB1A，带三阀组及相关安装附件 |  | 个 | E+H
B02227 |  | 雷达液位计 | KST3032BPLP11LMV-7500MM(24V供电、喇叭口直径146、4～20mA输出、含安装支架） |  | 个 | 科斯特
B02228 |  | 雷达液位计 | KST3032BPFP11LMV-3000MM(24V供电、喇叭口直径96、4～20mA输出、DN100法兰连接、池顶法兰安装） |  | 个 | 科斯特
B02229 |  | 静压液位计 | KST3010A31NEA3B1V1-10000MM，316L材质 |  | 个 | 科斯特
B02230 |  | 静压液位计 | S501-1RF2N3A R=0-0.6bar G1/2 |  | 个 | 华毅澳峰
B02231 |  | 静压液位计 | L301-GP H=10mH2O L=10M |  | 个 | 华毅澳峰
B02232 |  | 磁翻板液位计 | 按图加工，4-20ma输出 |  | 个 | 必达拓普
B02233 |  | 静压液位计 | 投入式KST3010A11NEA4B3V1-1000MM |  | 个 | 科斯特
B02234 |  | 静压液位计 | 投入式7MF1572-1HA11，防爆型 |  | 个 | 西门子
B02235 |  | 静压液位计 | 投入式7MF1572-1HA10，非防爆型 |  | 个 | 西门子
B02236 |  | 静压液位计 | FMB53-AA21JA1HGD25B3A+AK静压式（15米缆长） |  | 个 | E+H
B02237 |  | 静压液位计 | LMK807 391-1001-A-2-1-7-5-1(15米缆）-000，塑料外壳，防腐蚀,0-15米投入式 |  | 个 | BD
B02238 |  | 静压液位计 | L301GP-3.5mT401M3 |  | 个 | 华毅澳峰
B02239 |  | 静压液位计 | L301GP-5.5mT401M3 |  | 个 | 华毅澳峰
B02240 |  | 静压液位计 | L301GP-4.5mT401M3 |  | 个 | 华毅澳峰
B02241 |  | 静压液位计 | LMK807 391-6000-R-2-1-1-5-1-12-000，6米测量，投入式，PP-HT外壳，陶瓷膜，2线制，电气连接PVC线缆。 |  | 个 | BD
B02243 |  | 磁翻板液位计 | UHZ-AFC1A5GF1DS-2.5m |  | 个 | 华毅澳峰
B02244 |  | 磁翻板液位计重锤 | 外径40mm，重量160g-200g |  | PP | 个
B02245 |  | 重锤液位计 | TOP-UFZ1-BOM2，DN65法兰，液位开关带保持 |  | 个 | 必达拓普
B02246 |  | 重锤液位计磁翻板 | 重锤液位计配套 |  | 个
B02247 |  | 磁翻板液位计 | 顶装，带四个单稳态液位开关，法兰规格DN65，高度参考机械图纸 |  | 套
B02248 |  | 磁翻板液位计 | UHC.F-MSDF，4-20ma远传，304+PTFE，介质为30%浓度盐酸，按罐体图尺寸定做 |  | 个 | 丹东通博
B02249 |  | 磁翻板液位计 | KST3041A0403-2.5m，带两线制4-20mA输出 | 主体接液材质PVC-U | 个 | 科斯特
B02250 |  | 温度计 | WSSF-401 0-100℃ 轴向双金属 |  | 个 | 不锈钢
B02251 |  | 浮子流量计 | DN15，25/250L/H,插管粘结 |  | 个
B02252 |  | 浮子流量计 | DN25，100-1000L/H,插管粘结 |  | 个
B02253 |  | 浮子流量计 | DN32，0.4-4m3/h,插管粘结 |  | 个
B02254 |  | 浮子流量计 | DN50,1-10m3/h,短管，插管，带下线报警器 |  | 个
B02255 |  | 浮子流量计 | DN50，1.6-16m3/h,插管粘结 |  | 个
B02256 |  | 浮子流量计 | FCIV032T1M0300，30-300L/h水，双由令承插，EPDM | UPVC | 个 | FIP
B02257 |  | 浮子流量计 | FSIV040D0M0040，4-40m3/h气体1bar，双由令承插，EPDM | PA | 个 | FIP
B02258 |  | 浮子流量计 | FSIV063T1M3500，350-3500L/h水，双由令承插，EPDM | UPVC | 个 | FIP
B02259 |  | 浮子流量计 | FSIV063T1M3500M，350-3500L/h水，双由令承插，EPDM，带下限报警开关 MSMIN01 | UPVC | 个 | FIP
B02260 |  | 浮子流量计 | FCIV020T1M0150，15-150L/h水，双由令承插，EPDM | UPVC | 个 | FIP
B02261 |  | 浮子流量计 | FSIV040T1M1600，160-1600L/h水，双由令承插，EPDM | UPVC | 个 | FIP
B02262 |  | 浮子流量计 | FSIV040T1M2500M，200-2500L/h水，双由令承插，EPDM，带下限报警开关 MSMIN01 | UPVC | 个 | FIP
B02263 |  | 浮子流量计 | FSIV063T1M5000M，500-5000L/h水，双由令承插，EPDM，带下限报警开关 MSMIN01 | UPVC | 个 | FIP
B02264 |  | 浮子流量计 | FSIV040T1M2500，200-2500L/h水，双由令承插，EPDM | UPVC | 个 | FIP
B02265 |  | 浮子流量计 | FSIV075T1M0025M，5000-25000L/h水，双由令承插，EPDM，带下限报警开关 MSMIN01 | UPVC | 个 | FIP
B02266 |  | 浮子流量计 | FSIV075T1M8000，1000-8000L/h水，双由令承插，EPDM | UPVC | 个 | FIP
B02267 |  | 浮子流量计 | FSIV075D0M0140，15-140m3/h气体1bar，双由令承插，EPDM | PA | 个 | FIP
B02268 |  | 浮子流量计 | FSIV075T1M0010M，1000-10000L/h水，双由令承插，EPDM，带下限报警开关 MSMIN01 | UPVC | 个 | FIP
B02269 |  | 浮子流量计 | TYP：FCIV020T1M0050，5-50L/h水，双由令承插，EPDM | UPVC | 个 | FIP
B02270 |  | 浮子流量计 | TYP：FSIV032T1M1000，100-1000L/h水，双由令承插，EPDM，带下限报警开关 MSMIN01 | UPVC | 个 | FIP
B02271 |  | 浮子流量计 | TYP：FSIV032T1M0650，65-650L/h水，双由令承插，EPDM | UPVC | 个 | FIP
B02272 |  | 浮子流量计 | TYP：FCIV032T1M0200，20-200L/h水，双由令承插，EPDM | UPVC | 个 | FIP
B02273 |  | 浮子流量计 | TYP：FSIV075T1M0010M，1000-10000L/h水，双由令承插，EPDM，带下限报警开关MSMIN01 | UPVC | 个 | FIP
B02274 |  | 浮子流量计 | TYP：FSIV063D0M0064，6-64m3/h气体1bar，双由令承插，EPDM | PA | 个 | FIP
B02275 |  | 浮子流量计 | TYP：FCIV032T1M0600，60-600L/h水，双由令承插，EPDM | UPVC | 个 | FIP
B02276 |  | 浮子流量计 | TYP：FSIV075T1M0010，1000-10000L/h水，双由令承插，EPDM | UPVC | 个 | FIP
B02277 |  | 浮子流量计 | TYP：FSIV063T1M5000，500-5000L/h水，双由令承插，EPDM | UPVC | 个 | FIP
B02278 |  | 浮子流量计 | TYP：FCIV032T1M1000，100-1000L/h水，双由令承插，EPDM | UPVC | 个 | FIP
B02299 |  | 超声波流量计 | MTPCL-5BGGANXL,配套皮带拉紧器、超声波专用耦合剂、传感器等，电缆长度10m，测量管径DN32-500mm。 | 组件 | 个 | 华毅澳峰
B02300 |  | 超声波流量计 | MLF-901-A-420-620-1型 | 组合件 | 个
B02301 |  | 超声波流量计 | 污水排放用，Q:320t/d，带巴氏槽（材质304） |  | 个
B02302 |  | 超声波液位计 | HQ-FJ4A超声波 |  | 个 | 江苏华清仪表
B02303 |  | 超声波液位计 | FMU90-R11CB111AA3A+FDU91-RG1AA，24V电源，超声波 |  | 个 | E+H
B02304 |  | 超声波流量计 | FV2000B33 手持式 |  | 个 | Sonic/中国
B02305 |  | 超声波流量计 | S型：DN15~DN100 手持式 实验室设备 |  | 个 | Sonic/中国
B02306 |  | 超声波流量计 | M型：DN50~DN600 手持式 实验室设备 |  | 个 | Sonic/中国
B02307 |  | 超声波流量计 | WL-1A |  | 个
B02308 |  | 超声波流量计 | WL-1A1 |  | 个
B02309 |  | 超声波液位计 | UTG2000-10YNIA0(AC220V)超声波 |  | 个 | 上海科旗自动化仪表
B02310 |  | 超声波液位计 | FMU90-R11CA111AA3A+FDU91-RG1AA超声波（5米电缆） |  | 个 | E+H
B02311 |  | 超声波液位计 | TUL10AC+TUL-S10C10支架：FA0101 |  | 个 | 天健创新
B02312 |  | 超声波明渠流量计 | SULN-200MQ-311 |  | 个 | 杭州科盛
B02313 |  | 超声波明渠流量计 | SC200+U53 |  | 个 | hach
B02314 |  | 明渠流量计 | TKL-I |  | 个
B02315 |  | 超声波液位计 | FMU30-AAGEABGHF |  | 个 | E+H
B02316 |  | 明渠积算记录仪 | WPR26，接4-20mA液位测量 |  | 个 | 江苏迅鹏
B02317 |  | 超声波液位计传感器 | UL7-R10-C20 |  | 个 | Delta-Phase
B02318 |  | 超声波液位计传感器安装件 | F-31-ulr |  | 个 | Delta-Phase
B02319 |  | 超声波液位计 | TULI20B 测量范围0-10米 |  | 个 | 天健创新
B02320 |  | 超声波流量计 | DCT1258 |  | 个
B02321 |  | 超声波液位传感器 | FDU91-RG2AA |  | 个 | E+H
B02322 |  | 超声波流量计 | FMU41-ARB2A2 |  | 个 | E+H
B02323 |  | 超声波流量计 | 探头FDU91-RG2AA，变送器FMU90-R21CA111AA3A |  | 个 | E+H
B02324 |  | 超声波流量计 | FMU90-R11CA111AA3A+FDU91-RG2AA+10米电缆 |  | 套 | E+H
B02325 |  | 超声波液位计 | FMU90-R11CA111AA3A+FDU91-RG3AA超声波（15米电缆）,AC220V |  | 个 | E+H
B02326 |  | 超声波液位计传感器 | FMU90-R11CA111AA3A 220V |  | 个 | E+H
B02327 |  | 超声波液位计 | TUL-SO5C10传感器，TUL10AC变送器 |  | 个 | 天健创新
B02340 |  | 超声波液位计 | CP20-T04F4C00D，DN65，量程1800 |  | 个 | 中威电子
B02341 |  | 超声波液位计 | L302-71D1AF 5m,两线制 |  | 个 | 华毅澳峰
B02350 |  | 玻璃转子流量计 | 0-1000 l/h水 |  | 个
B02351 |  | 玻璃转子流量计 | LZB-F15-150 |  | 个 | 余姚舜寰
B02352 |  | 玻璃转子流量计 | LZB-F4 |  | 个 | 余姚舜寰
B02353 |  | 玻璃转子流量计 | LZB15空气，2~20m3/h，螺纹连接 | 玻璃 | 个 | 余姚舜寰
B02354 |  | 玻璃转子流量计 | LZB15空气，0.12~1.2m3/h，螺纹连接 | 玻璃 | 个 | 余姚舜寰
B02355 |  | 玻璃转子流量计 | LZB25水，250~2500L/h，螺纹连接 | 玻璃 | 个 | 余姚舜寰
B02356 |  | 转子流量计 | CP50R4DN20NM5CLNNN，DN20，带4-20ma输出，法兰连接下进上出 |  | 个 | 中威电子
B02357 |  | 玻璃转子流量计 | LZB40，空气，4-40m3/h，法兰连接 | 玻璃 | 个 | 余姚远大
B02367 |  | 超声波泥位计 | VTUSL-100(带支架、表头防雨箱)安装方式：投入式。量程范围：0—5米 仪表自用电源直流24V，具备4-20mA模拟量输出信号 |  | 个 | 万通能环
B02368 |  | 超声波泥位计 | KST3020(超声波污泥浓度计) |  | 个 | 科斯特
B02369 |  | 超声波泥位计 | SIN-JFC-10M 220VAC 4-20ma输出 |  | 个 | 联测
B02370 |  | 超声波泥位计 | VTUSL-100 220VAC L=6M |  | 个 | 万通能环
B02371 |  | 超声波液位计 | VT/CK-N06DIX |  | 个 | 万通能环
B02372 |  | 超声波液位计 | VT/CK-N06AIX |  | 个 | 万通能环
B02373 |  | 超声波液位计 | KST3020A051LPS11-1000MM |  | 个 | 科斯特
B02374 |  | 超声波液位计 | VT/CK-N08AIX，L=0~8m |  | 个 | 万通能环
B02375 |  | 超声波液位计 | KST3020A101LPS11-10米量程 |  | 个 | 科斯特
B02378 |  | 超声波液位计 | innoLev100 量程0.5-12m 压力0.5bar 电缆10m |  | 个 | 英国杰普
B02379 |  | 超声波液位计传感器 | PU06 |  | 个 | 普律玛
B02380 |  | 超声波液位计 | innoLev 100+PU12，AC220，带L型安装件 |  | 个 | 普律玛
B02381 |  | 超声波液位计 | TQ-CSUL,二线制,0-25米 |  | 个 | 北京铁强
B02382 |  | 超声波流量计 | KST3020A51LPS11-5米量程 |  | 个 | 科斯特
B02383 |  | 超声波流量计 | KST1040A3B8(32)C2D1E1G1H1I1，DN32，24V供电，4-20mA,一体式，就地显示，螺纹连接：G1 1/2B。 |  | 个 | 科斯特
B02391 |  | 雷达液位计 | TQ-DLUL,二线制,0-35米 |  | 个 | 北京铁强
B02392 |  | 雷达液位计 | 2290-P-1DN2-18,LCD显示，1 1/2”NPT |  | 个 | GF
B02393 |  | 雷达液位计 | BM702 WS RRD1NOICV1M2 自带电缆10m |  | 个 | 承德热河克罗尼
B02394 |  | 雷达液位计 | FMR60 AAALCB GAA4GGJ+AK 自带电缆10m |  | 个 | E+H
B02396 |  | 雷达液位计 | L319CS-PCDLM12V |  | 个 | 华毅澳峰
B02400 | 停产 | 液位计 | FMX167-A1ABF1A(15)3 |  | 个 | E+H
B02401 | 停产 | 液位计 | FMX167-A1ABE1A(2)3 |  | 个 | E+H
B02402 |  | 静压液位计 | FMX21-AA221HGD15A+POPS静压式 |  | 个 | E+H
B02403 |  | 静压液位计 | TPL-L0C10+FA0140静压式 |  | 个 | 天健创新
B02404 |  | 静压液位计 | FMX21-AA221HGD10A+PO静压式 |  | 个 | E+H
B02405 |  | 静压液位计 | FMX21-AA252KGD10A+PQPS,10米缆,投入式 |  | 个 | E+H
B02406 |  | 静压液位计 | FMX21-AA211KGD15A+POPS静压式(15米) |  | 个 | E+H
B02409 |  | 静压液位计 | AL-136，24V,0-7m，带10米电缆，电缆包聚四氟 |  | 个 | 华毅奥峰
B02410 |  | 静压液位计 | EC1326-10600（防腐，0-6米）静压式 |  | 个 | 北京元祥丰 | z
B02411 |  | 液位计电源板 | XPP0001-X2+AK FMB53-AA21JA1HGD25B2A+AK静压式配套 |  | 个
B02412 |  | 电源板 | 溶解氧仪COM253配套 |  | 个
B02413 |  | 转换板 | 溶解氧仪COM253配套 |  | 个
B02414 |  | 投入式液位计 | LS-10,+TIF50 1bar量程10米，分体式，两线制4-20mA，测量介质污水，电缆长度>15米 |  | 个 | wika
B02415 |  | 投入式液位计 | LS-10,+TIF50 1.5bar量程15米，分体式，两线制4-20mA，测量介质污水，电缆长度>15米 |  | 个 | wika
B02451 |  | 数字式声级计 | 30-130dB，精度±1dB |  | 个
B02490 |  | 数显仪表 | AI-501D2I4L1 |  | 个
B02491 |  | 数显仪表 | AI-501D2I8L1 |  | 个
B02492 |  | 数显仪表 | CH6/BFRT 输入4~20mA 干节点报警 仪表电源AC220V |  | 个 | 北京昆仑海岸
B02493 |  | 污泥界面仪 | CUS71D-AA1A+CM442-AAM1A2F060A+AK |  | 个 | E+H
B02494 |  | 数显仪表 | CIT 300-1-5-2-100-000,1路模拟量输出，24V供电电源，变送器24V供电，面板开孔93X43 |  | 个 | BD
B02495 |  | 数显仪表 | PA430，ISO4400 |  | 个 | BD
B02499 |  | 电磁流量计 | 用5W4C2H-AADLHP2AUD210A+AK。厂家型号变更，原5L4C2H-AALHP2AUD210A+AK DN200 PN10 法兰 AC220V
B02500 |  | 电磁流量计 | 50P40-EA1A1AA0AAAA DN40 PN40 法兰 AC220V |  | 个 | E+H | z
B02501 |  | 电磁流量计 | 50W1F-UC0A1AA0ABAW DN150 PN16 法兰 DC24V |  | 个 | E+H
B02502 |  | 电磁流量计 | 50W80-UC0A1AC0ABAW DN80 PN16 法兰 DC24V |  | 个 | E+H
B02503 |  | 电磁流量计 | 50W2H-UJ0A1AA1ABAW DN200 PN10 法兰 DC24V |  | 个 | E+H
B02504 |  | 电磁流量计 | 10W65-HC0A1AA0A5AA DN65 PN16 法兰 |  | 个 | E+H
B02505 |  | 电磁流量计 | 10W80-HC0A1AA0A6AA DN80 PN16 法兰 |  | 个 | E+H
B02506 |  | 电磁流量计 | 50W80-UC0A1AA0ABAW DN80 PN16 法兰 DC24V |  | 个 | E+H
B02507 |  | 电磁流量计 | 50W65-UC0A1AA0ABAW DN65 PN16 法兰 DC24V |  | 个 | E+H
B02508 |  | 电磁流量计 | 50W25-UA0A1AA0ABAW DN25 PN40 法兰 DC24V |  | 个 | E+H
B02509 |  | 电磁流量计 | 50W2F-UD0A1AA0ABAW DN250 PN10 法兰 DC24V |  | 个 | E+H
B02510 |  | 电磁流量计 | 50W1H-UC0A1AA0ABAW DN100 PN16 法兰 DC24V |  | 个 | E+H
B02511 |  | 电磁流量计 | 50W2H-UC0A1AA0ABAW DN200 PN16 法兰 DC24V |  | 个 | E+H
B02512 |  | 电磁流量计 | 50W40-UC0A1AA0ABAW DN40 PN16 法兰 DC24V |  | 个 | E+H
B02513 |  | 电磁流量计 | 50W50-UC0A1AA0ABAW DN50 PN16 法兰 DC24V |  | 个 | E+H
B02514 |  | 电磁流量计 | 50W2H-HC0A1KN2BBAA DN200 PN16 法兰 DC24V |  | 个 | E+H
B02515 |  | 电磁流量计 | 50W25-UA0A1AA0AAAA DN25 PN40 法兰 AC220V |  | 个 | E+H
B02516 | 停产 | 电磁流量计 | 50W80-UC0A1AA0AAAA DN80 PN16 法兰 AC220V |  | 个 | E+H
B02517 |  | 电磁流量计 | 50W1F-UC0A1AA0AAAA DN150 PN16 法兰 AC220V |  | 个 | E+H
B02518 |  | 电磁流量计 | 50W2H-UD0A1AA0ABAW DN200 PN10 法兰 DC24V |  | 个 | E+H
B02519 |  | 电磁流量计 | 50W80-UC0A1AC2ABAW DN80 PN16 法兰 DC24V |  | 个 | E+H
B02520 |  | 电磁流量计 | DN32，Promag 50W，法兰连接，内衬材料硬橡胶，电极316，IP68，无源输出，精度正负5%，一体化 |  | 个
B02521 |  | 电磁流量计 | DN50，Promag 50W，法兰连接，内衬材料硬橡胶，电极316，IP68，无源输出，精度正负5%，一体化 |  | 个
B02522 | 作废 | 电磁流量计 | DN40，一体式，接地环（国内配套），220V |  | 个
B02523 | 作废 | 电磁流量计 | DN50，一体式，接地环（国内配套），220V |  | 个
B02524 |  | 电磁流量计 | 50W2H-UC0A1AA0AAAA DN200 PN16 法兰 AC220V |  | 个 | E+H
B02525 |  | 电磁流量计 | 50W1Z-UC0A1AA0AAAA DN125 PN16 法兰 AC220V |  | 个 | E+H
B02526 | 作废 | 电磁流量计 | 0-45m3/h，DN65，PN1.0；运行压力2.5bar |  | 个 | 天津亿环
B02527 |  | 电磁流量计 | 50W2H-UD0A1AK2AAAA DN200 PN10 法兰 AC220V |  | 个 | E+H
B02528 |  | 电磁流量计 | 50W2H-UD0A1AA0AAAA DN200 PN10 法兰 AC220V |  | 个 | E+H
B02529 |  | 电磁流量计 | 50W1F-UD0A1AA0AAAA DN150 PN10 法兰 AC220V |  | 个 | E+H
B02530 |  | 电磁流量计 | 50W80-UD0A1AA0AAAA DN80 PN10 法兰 AC220V |  | 个 | E+H
B02531 | 作废 | 电磁流量计 | 内置电池供电式DN80 |  | 个
B02532 |  | 电磁流量计 | 50W80-UC0A1AC2AAAA DN80 PN16 法兰 AC220V |  | 个 | E+H
B02533 |  | 电磁流量计 | 50W2H-UD0A1AC2AAAA DN200 PN10法兰 AC220V |  | 个 | E+H
B02534 |  | 电磁流量计 | 50W65-UC0A1AA0AAAA DN65 PN16 法兰 AC220V |  | 个 | E+H
B02535 |  | 电磁流量计 | 50W50-UA0A1AA0AAAA DN50 PN40 法兰 AC220V |  | 个 | E+H
B02536 |  | 电磁流量计 | 50W1H-UC0A1AA0AAAA DN100 PN16 法兰 AC220V |  | 个 | E+H
B02537 |  | 电磁流量计 | LD-050/Y/ZA/P2/AC220V/IF/N/T/PTFE/316L/S2/N/12 |  | 个 | 余姚
B02538 |  | 电磁流量计 | 50L80-QC1A1AA0AAAA DN80 PN16 法兰 AC220V |  | 个 | E+H
B02539 |  | 电磁流量计 | 50W32-UA0A1AA0AAAA DN32 PN40 法兰 AC220V |  | 个 | E+H
B02540 |  | 电磁流量计 | 用5W4C1H-AADLHA0AQD321A+AK。厂家型号变更，原5L4C1H-AALHA0AQD321A+AK, DN100 PN16 法兰 AC220V |  | 个 | E+H
B02541 |  | 电磁流量计 | 50L65-QCGA1AA0AAAA DN65 PN16 法兰 AC220V |  | 个 | E+H
B02542 |  | 电磁流量计 | 50P25-EA1A1AA0AAAA DN25 PN40 法兰 AC220V |  | 个 | E+H
B02543 |  | 电磁流量计 | 用5W4C80-AADLHA0AQD321A+AK。厂家型号变更，原5L4C80-AALHA0AQD321A+AK,DN80 PN16 法兰 AC220V |  | 个 | E+H
B02544 |  | 电磁流量计 | 50L65-QCGA1AK4AAAA DN65 PN16 法兰 AC220V 分体式 |  | 个 | E+H
B02545 |  | 电磁流量计 | 50W80-UCGA1AA0AAAA DN80 PN16 法兰 AC220V(带接地环) |  | 个 | E+H
B02546 |  | 电磁流量计 | 50W1F-UD0A1AC2AAAA DN150 PN10 分体式，AC220V(带接地环) |  | 个 | E+H
B02547 |  | 电磁流量计 | 50W1F-UC0A1AC2AAAA DN150 PN16 分体式，AC220V(带接地环) |  | 个 | E+H
B02548 |  | 电磁流量计 | 50L1F-QC0A1AA0AAAA PN16 DN150 法兰 |  | 个 | E+H
B02549 |  | 电磁流量计 | 50L1F-QC0A1AC2AAAA PN16 DN150 法兰 |  | 个 | E+H
B02550 | 停用 | 电磁流量计接地环 | DK5GD-1FAUC接地环 |  | 个 | E+H
B02551 | 停用 | 电磁流量计接地环 | DK5GD-80AUC接地环 |  | 个 | E+H
B02552 | 作废 | 流量计接地环 | 国内配套接地环 |  | 个
B02553 | 停用 | 电磁流量计接地环 | 50W-1FUC0A1AA0ABAW，DN150接地环 |  | 个 | E+H
B02554 | 停用 | 电磁流量计接地环 | DK5GD-80BEC（接地环） |  | 个 | E+H
B02555 | 停用 | 电磁流量计接地环 | DK5GD-50AUA（接地环） |  | 个 | E+H
B02556 | 停用 | 电磁流量计接地环 | DK5GD-32AUA（接地环） |  | 个 | E+H
B02557 | 停用 | 电磁流量计接地环 | DK5GD-80AUC（接地环） |  | 个 | E+H
B02558 | 停用 | 电磁流量计接地环 | DK5GD-2HAUD（接地环） |  | 个 | E+H
B02559 | 停用 | 电磁流量计接地环 | DK5GD-1HAUC（接地环） |  | 个 | E+H
B02560 | 停用 | 电磁流量计接地环 | DK5GD-40AUA（接地环） |  | 个 | E+H
B02571 |  | 热式质量流量计 | 65I-30AB1AD1AAABBA+DK6MB-A1A，管道DN500，24V电源 |  | 个 | E+H
B02572 |  | 热式质量流量计 | 65I-20AB1AD1AAABBA+DK6MB-A1A，管道DN100，24V电源 |  | 个 | E+H
B02573 |  | 热式质量流量计 | 65I-20AB1AC1AGC7AA+DK6MB-B1A（安装附件，不锈钢）+DK6CA-10 |  | 个 | E+H
B02574 |  | 热式质量流量计 | 65I20AB1AB1AGC7AA+DK6MB-B1A（安装附件，不锈钢）+DK6CA-10 |  | 个 | E+H
B02581 |  | 流量计附件 | 65I-30AB1AD1AAABBA+DK6MB-A1A，管道DN500配套安装座，S304材质，热式质量流量计安装件 |  | 个 | E+H
B02582 |  | 流量计附件 | 65I-20AB1AD1AAABBA+DK6MB-A1A，管道DN100配套安装座，S304材质，热式质量流量计安装件 |  | 个 | E+H
B02583 |  | 电磁流量计电源主板 | 50W80-UC0A1AA0AAAA DN80配 |  | 个 | E+H
B02600 |  | 电磁流量计 | 10L65-UC0A1AA0A4AA |  | 个 | E+H
B02601 |  | 电磁流量计 | 50W2H-TD0A1AC2CAAA PN10 DN200 法兰 |  | 个 | E+H
B02602 |  | 电磁流量计 | 50W50-UD0A1AA0AAAW DN50 PN10 法兰 AC220V |  | 个 | E+H
B02603 |  | 电磁流量计 | 50W3H-UD0A1AA0AAAA DN300 PN10 法兰 AC220V |  | 个 | E+H
B02604 |  | 电磁流量计 | 50W1H-UD0A1AC2AAAA DN100 PN10 法兰 AC220V |  | 个 | E+H
B02607 |  | 电磁流量计 | 用5W4C2H-AADLHP2AUD210A+AK。厂家型号变更，原5L4C2H-AALHP2AUD220A+AK直接更名，DN200,PN10,法兰，AC220V电源，4-20mA输出。 |  | 个 | E+H
B02608 |  | 电磁流量计 | 用5W4C1Z-AADLHP2AUD210A+AK。厂家型号变更，原5L4C1Z-AALHP2AUD210A+AK DN125 PN10 法兰 AC220V |  | 个 | E+H
B02609 |  | 电磁流量计 | 用5W4C80-AADLHP2AUD210A+AK。厂家型号变更，原5L4C80-AALHP2AUD210A+AK DN80 PN10 法兰 AC220V |  | 个 | E+H
B02610 |  | 电磁流量计 | 用5W4C50-AADLHP2AUD210A+AK。厂家型号变更，原5L4C50-AALHP2AUD210A+AK DN50 PN10 法兰 AC220V |  | 个 | E+H
B02611 |  | 电磁流量计 | 用5W4C65-AADLHP2AUD210A+AK。厂家型号变更，原5L4C65-AALHP2AUD210A+AK DN65 PN10 法兰 AC220V |  | 个 | E+H
B02612 |  | 电磁流量计 | 用5W4C25-AADLHP2AUD210A+AK。厂家型号变更，原5L4C25-AALHP2AUD210A+AK DN25 PN10 法兰 AC220V |  | 个 | E+H
B02613 |  | 电磁流量计 | 用5W4C1F-AADLHP2AUD210A+AK。厂家型号变更，原5L4C1F-AALHP2AUD210A+AK DN150 PN10 法兰 AC220V |  | 个 | E+H
B02614 |  | 电磁流量计 | 用5W4C1H-AADLHP2AUD210A+AK。厂家型号变更，原5L4C1H-AALHP2AUD210A+AK DN100 PN10 法兰 AC220V |  | 个 | E+H
B02615 |  | 电磁流量计 | 50W25-UAOA1AA0AAAW |  | 个 | E+H
B02616 |  | 电磁流量计 | 50W32-UAOA1AA0AAAW |  | 个 | E+H
B02617 |  | 电磁流量计 | 50W40-UA0A1AA0ABAW PN40 DC24V |  | 个 | E+H
B02618 |  | 电磁流量计 | 用5W4C40-AADLHP2AUD210A+AK。厂家型号变更，原5L4C40-AALHP2AUD210A+AK DN40 PN10 法兰 AC220V |  | 个 | E+H
B02619 |  | 电磁流量计 | 3-2551-P1-42，带显示，4-20mA输出 |  | 个 | GF
B02620 |  | 电磁流量计安装件 | DN200-UPVC，与3-2551配套，法兰对夹安装 |  | 个 | GF
B02621 |  | 电磁流量计 | 用5W4C32-AADLHP2AUD210A+AK。厂家型号变更，原5L4C32-AALHP2AUD210A+AK DN32 PN10 法兰 AC220V |  | 个 | E+H
用5W4C32-AADLHP2AUD210A+AK。厂家型号变更，原5L4C32-AALHP2AUD210A+AK， DN32 PN10 法兰 AC220V电源，4-20mA输出。
B02622 |  | 电磁流量计 | 3-2551-P0-42，聚丙烯和316L SS,带显示，4-20mA输出，（DN15-DN100) |  | 个 | GF
B02623 |  | 电磁流量计安装件 | DN65-UPVC,三通连接件 |  | 个 | GF
B02624 |  | 电磁流量计 | 3-2551-P2-11(与8550兼容)，PP/316LSS,DN250-900,不带显示，需配表头。 |  | 个 | GF
B02625 |  | 电磁流量计 | 3-2551-P1-11(与8550兼容)，PP/316LSS,DN125-200,不带显示，需配表头。 |  | 个 | GF
B02626 |  | 电磁流量计安装件 | DN300-PVC,对夹式安装 |  | 个
B02630 |  | 电磁流量计 | TLD25C1YSACP10 |  | 个 | 天健创新
B02631 |  | 电磁流量计 | TLD40B2YSACP16 DN40，量程0~10m3/h |  | 个 | 天健创新
B02632 |  | 电磁流量计 | TLD15B2YSACP16 DN15，量程0~1m3/h |  | 个 | 天健创新
B02633 |  | 电磁流量计 | TLD200A1YSACP10 |  | 个 | 天健创新
B02634 |  | 电磁流量计 | TLD50A1YSACP10 |  | 个 | 天健创新
B02639 |  | 电磁流量计表头 | EMF8301-(80)11020C110表头 |  | 个 | 北京格乐普
B02640 |  | 电磁流量计 | EMF8301-（50）12020C10 DN50 法兰 PN16 带接地环2片 |  | 个 | 北京格乐普
B02641 |  | 电磁流量计 | 50W2H-TD0A1AA0ABAA |  | 个 | E+H
B02642 |  | 电磁流量计 | LD-A65B10611Y6A 电极材料316L |  | 个 | 华毅澳峰
B02643 |  | 电磁流量计 | LD-A300B10611Y6A 电极材料316L |  | 个 | 华毅澳峰
B02644 |  | 电磁流量计 | LD-A200B10611Y6A 电极材料316L |  | 个 | 华毅澳峰
B02645 |  | 电磁流量计 | OPTIFLUX2050C-100G3CCSFR0SA1AM000 |  | 个 | 科隆
B02646 |  | 电磁流量计 | OPTIFLUX2050C-65G4CCSFR0SA1AM000 |  | 个 | 科隆
B02647 |  | 电磁流量计 | OPTIFLUX2050C-80G4CCSFR0SA1AM000 |  | 个 | 科隆
B02648 |  | 电磁流量计 | OPTIFLUX2050C-25G4CCSFR0SA1AM000 |  | 个 | 科隆
B02649 |  | 电磁流量计 | LD-A150B10611Y6A 电极材料316L |  | 个 | 华毅澳峰
B02650 |  | 电磁流量计 | LD-A25B10211Y6A 电极材料316L |  | 个 | 华毅澳峰
B02651 |  | 电磁流量计 | LD-E-100-10-2-A-1-00-NEN 4-20mA 带显示 DN100 一体型 四氟衬里 电极材质 316L 防护等级IP65 |  | 个
B02652 |  | 电磁流量计 | LD-E-50-10-2-A-1-00-NEN 4-20mA 带显示 DN50 一体型 四氟衬里 电极材质 316L 防护等级IP65 |  | 个
B02653 |  | 电磁流量计 | LD-B40B10111Y6A 电极材料316L |  | 个 | 华毅澳峰
B02654 |  | 电磁流量计 | LD-A65B42411Y6A,DN65，PN16bar四氟衬里，哈C电极，不锈钢接地环 |  | 个 | 华毅澳峰
B02655 |  | 电磁流量计 | LD-ADN65B4164Y6A |  | 个 | 华毅澳峰
B02656 |  | 电磁流量计 | LD-ADN32B4324Y6A |  | 个 | 华毅澳峰
B02657 |  | 电磁流量计 | LD-ADN100B4324Y6A |  | 个 | 华毅澳峰
B02658 |  | 电磁流量计 | LD-ADN150B4164Y6A |  | 个 | 华毅澳峰
B02659 |  | 电磁流量计 | LD-ADN50B4011Y6A |  | 个 | 华毅澳峰
B02660 |  | 电磁流量计 | LD-E50251A100NNN 电极材料316L |  | 个 | 华毅澳峰
B02661 |  | 电磁流量计 | LD-E50252T100NNN 电极材料钛 |  | 个 | 华毅澳峰
B02662 |  | 电磁流量计 | LD-B40B40111Y6A |  | 个 | 华毅澳峰
B02663 |  | 电磁流量计 | LD-B32B40111Y6A |  | 个 | 华毅澳峰
B02664 |  | 电磁流量计 | LD-A40B10111Y6A 电极材料316L |  | 个 | 华毅澳峰
B02665 |  | 电磁流量计 | RF-EMFE-WAB,1.6MP4-20mA |  | 个 | 万通能环
B02666 |  | 电磁流量计 | LD-B32B10111Y6A |  | 个 | 华毅澳峰
B02667 |  | 电磁流量计 | LD-A50B10111Y6A 电极材料316L |  | 个 | 华毅澳峰
B02668 |  | 电磁流量计 | LD-A50B10151Y6A 电极材料钛 |  | 个 | 华毅澳峰
B02669 |  | 电磁流量计 | LD-B25B10111Y6A，电极材料316L |  | 个 | 华毅澳峰
B02670 |  | 电磁流量计 | 7ME6580-2RF14-2AA1+7ME6910-1AA30-1AA0 |  | 个 | 西门子
B02671 |  | 电磁流量计 | 7ME6580-4PB14-2AA1+7ME6910-1AA30-1AA0 |  | 个 | 西门子
B02672 |  | 电磁流量计 | 7ME6310/7ME6910 DN65 PN16 220VAC供电、PTFE内衬、HC电极，带与电极同质接地环，法兰一体式安装 |  | 个 | 西门子
B02673 |  | 电磁流量计 | 7ME6310/7ME6910 DN25 PN40 220VAC供电、PTFE内衬、HC电极，带与电极同质接地环，法兰一体式安装 |  | 个 | 西门子
B02674 |  | 电磁流量计 | 7ME6310/7ME6910 DN50 PN40 220VAC供电、PTFE内衬、HC电极，带与电极同质接地环 法兰一体式安装 |  | 个 | 西门子
B02675 |  | 电磁流量计 | 7ME6310/7ME6910 DN80 PN16 220VAC供电、PTFE内衬、HC电极，带与电极同质接地环，分体式安装 |  | 个 | 西门子
B02676 |  | 电磁流量计 | 7ME6310/7ME6910 DN150 PN16 220VAC供电、PTFE内衬、HC电极，带与电极同质接地环，分体式安装 |  | 个 | 西门子
B02677 |  | 电磁流量计 | 7ME6310/7ME6910 DN200 PN16 220VAC供电、PTFE内衬、HC电极，带与电极同质接地环，分体式安装 |  | 个 | 西门子
B02690 |  | 电磁流量计 | innoMag 300-600L-T1F31，modbus通讯 |  | 个 | 普律玛
B02691 |  | 电磁流量计 | innoMag 300-500L-T1F31，modbus通讯 |  | 个 | 普律玛
B02692 |  | 电磁流量计 | innoMag 300-400L-T1F31，modbus通讯 |  | 个 | 普律玛
B02693 |  | 电磁流量计 | innoMag 300-350L-T1F31，modbus通讯 |  | 个 | 普律玛
B02694 |  | 电磁流量计 | innoMag 300-250L-T1F31，modbus通讯 |  | 个 | 普律玛
B02695 |  | 电磁流量计 | innoMag 300-150L-T1F31，modbus通讯 |  | 个 | 普律玛
B02696 |  | 电磁流量计 | innoMag 300-50L-T1F31，modbus通讯 |  | 个 | 普律玛
B02697 |  | 电磁流量计 | innoMag 300-125L-T1F31，modbus通讯 |  | 个 | 普律玛
B02698 |  | 电磁流量计 | innoMag 300-50L-D1F31，modbus通讯 |  | 个 | 普律玛
B02699 |  | 电磁流量计 | innoMag 300-65S-S1A31，AC220 |  | 个 | 普律玛
B02700 |  | 电磁流量计 | innoMag 300-65S-T1F31，AC220 |  | 个 | 普律玛
B02701 |  | 电磁流量计 | innoMag 300-80L-S1A31，AC220 |  | 个 | 普律玛
B02702 |  | 电磁流量计 | innoMag 300-25L-S1A31，AC220 |  | 个 | 普律玛
B02750 |  | 电磁流量计 | 3-2551-T0-12，钛电极 |  | 个
B02798 |  | 电磁流量计 | LD-A100B10111Y6A；316L电极，橡胶衬里，220VAC |  | 个 | 华毅澳峰
B02799 |  | 电磁流量计 | LD-A80B11611Y5A 分体式 电极材料316L |  | 个 | 华毅澳峰
B02800 |  | 电磁流量计 | LD-A32B10111Y6A |  | 个 | 华毅澳峰
B02801 |  | 电磁流量计 | LD-A100B20111Y6A 电极材料316L，220V，带接地环 |  | 个 | 华毅澳峰
B02802 |  | 电磁流量计 | LD-A65B20111Y6A 电极材料316L，220V，带接地环 |  | 个 | 华毅澳峰
B02803 |  | 电磁流量计 | LD-A25B10111Y6A 电极材料316L |  | 个 | 华毅澳峰
B02804 |  | 电磁流量计 | LD-A20B10131Y6A,DN20，哈B电极，不锈钢接地环 |  | 个 | 华毅澳峰
B02805 |  | 电磁流量计 | LD-A80B10131Y6A,DN80，哈B电极，不锈钢接地环 |  | 个 | 华毅澳峰
B02806 |  | 电磁流量计 | LD-A80B40141Y6A,DN80，PN10bar四氟衬里，哈C电极，不锈钢接地环 |  | 个 | 华毅澳峰
B02807 |  | 电磁流量计 | LD-A100B40141Y6A,DN100，PN10bar四氟衬里，哈C电极，不锈钢接地环 |  | 个 | 华毅澳峰
B02808 |  | 电磁流量计 | LD-A150B20111Y6A,DN150，PN10bar聚氨酯衬里，316不锈钢电极，不锈钢接地环 |  | 个 | 华毅澳峰
B02809 |  | 电磁流量计 | LD-A25B20111Y6A,DN25，PN10bar聚氨酯衬里，316不锈钢电极，不锈钢接地环 |  | 个 | 华毅澳峰
B02810 |  | 电磁流量计 | LD-BDN450B401115A，DN450，衬四氟，316L电极，分体式 |  | 个 | 华毅澳峰
B02811 |  | 电磁流量计 | LD-BDN200B401115A，DN200，衬四氟，316L电极，分体式 |  | 个 | 华毅澳峰
B02812 |  | 电磁流量计 | LD-BDN150B401115A，DN150，衬四氟，316L电极，分体式 |  | 个 | 华毅澳峰
B02813 |  | 电磁流量计 | LD-A65B10111Y6A 电极材料316L |  | 个 | 华毅澳峰
B02814 |  | 电磁流量计 | LD-A65B10141Y6A DN65 电极材料哈C 不锈钢接地环 |  | 个 | 华毅澳峰
B02815 |  | 电磁流量计 | LD-A125B10131Y6A；哈B电极，橡胶衬里，220VAC |  | 个 | 华毅澳峰
B02816 |  | 电磁流量计 | LD-A150B10111Y6A,DN150，PN10bar 耐腐橡胶衬里，316不锈钢电极，不锈钢接地环,法兰连接 | 组合件 | 个 | 华毅澳峰
B02817 |  | 电磁流量计 | LD-B50B10111Y6A 电极材料316L |  | 个 | 华毅澳峰
B02818 |  | 电磁流量计 | LD-A65B10131Y6A,DN65，哈B电极，不锈钢接地环 |  | 个 | 华毅澳峰
B02819 |  | 电磁流量计 | LD-B50B41641Y5A，分体式，电极材料哈C |  | 个 | 华毅澳峰
B02820 |  | 电磁流量计 | LD-BDN15B040241Y6A,电极HC.衬里PTFE |  | 个 | 华毅澳峰
B02821 |  | 电磁流量计 | LD-A25B40111Y6A 电极材料316L |  | 个 | 华毅澳峰
B02822 |  | 电磁流量计 | LD-A65B40111Y6A 电极材料316L |  | 个 | 华毅澳峰
B02823 |  | 智能电磁流量计 | WHDC-50S-02,DN50,工作压力1.6MPa，电极316L，衬里：四氟，仪表系数1.0206，量程0-30m³/h，220V供电 |  | 个 | 华毅澳峰
B02901 |  | 电磁流量计 | LD-A250B40111Y6A |  | 个 | 华毅澳峰
B02902 |  | 电磁流量计 | LD-A200B40111Y6A |  | 个 | 华毅澳峰
B02903 |  | 电磁流量计 | LD-A80B40111Y6A |  | 个 | 华毅澳峰
B02904 |  | 电磁流量计 | KST1010A1(80)B1C1D1E1F1G1H1I1J1,220V,316L电极,一体型,DN80,PN10 |  | 个 | 科斯特
B02905 |  | 电磁流量计 | KST1010A1(200)B1C1D1E1F1G1H1I1J1,220V,316L电极,一体型 |  | 个 | 科斯特
B02906 |  | 电磁流量计 | KST1010A1(150)B1C1D1E1F1G1H1I1J1,220V,316L电极,一体型 |  | 个 | 科斯特
B02907 |  | 电磁流量计 | KST1010A1(25)B1C1D1E1F1G1H1I1J1,220V,316L电极,一体型 |  | 个 | 科斯特
B02908 |  | 电磁流量计 | KST1010A1(100)B1C1D1E1F1G1H1I1J1,220V,316L电极,一体型,DN80,PN10 |  | 个 | 科斯特
B02909 |  | 电磁流量计 | KST1010A1(40)B1C1D1E1F1G1H1I1J1,220V,316L电极,一体型,DN80,PN10 |  | 个 | 科斯特
B02910 |  | 电磁流量计 | KST1010A1(50)B1C1D1E1F1G1H1I1J1,220V,316L电极,一体型,DN80,PN10 |  | 个 | 科斯特
B02911 |  | 电磁流量计 | KST1010A1(DN65)B1C1D1E1F1G1H1I1J1,220V,316L电极,一体型,DN65,PN10 |  | 个 | 科斯特
B02912 |  | 电磁流量计 | KST1010A1(450)B1C3D2E2F1G1H1I1J1，316L电极，内衬四氟，220V，分体 |  | 个 | 科斯特
B02913 |  | 电磁流量计 | KST1010A1(200)B1C3D2E2F1G1H1I1J1，316L电极，内衬四氟，220V，分体 |  | 个 | 科斯特
B02914 |  | 电磁流量计 | KST1010A1(150)B1C3D2E2F1G1H1I1J1，316L电极，内衬四氟，220V，分体 |  | 个 | 科斯特
B02915 |  | 电磁流量计 | KST1010A1(20)B3C3D2E1F1G1I1J1；DN20，哈C电极，PTFE衬里，IP67，PN10 |  | 个 | 科斯特
B02916 |  | 电磁流量计 | KST1010A1(25)B1C3D2E1F1G1I1J1；DN25，316L电极，PTFE衬里，IP67，PN10，一体型，220VAC，4-20mA |  | 个 | 科斯特
B02917 |  | 电磁流量计 | KST1010A1(32)B3C3D2E1F1G1I1J1；DN32，哈C电极，PTFE衬里，IP67，PN10，一体型，220VAC，4-20mA |  | 个 | 科斯特
B02918 |  | 电磁流量计 | KST1010A1(40)B1C3D2E1F1G1I1J1；DN40，哈C电极，PTFE衬里，IP67，PN10，一体型，220VAC，4-20mA |  | 个 | 科斯特
B02919 |  | 电磁流量计 | KST1010A1(10)B3C3D2E1F1G1I1J1；DN10，哈C电极，PTFE衬里，IP67，PN10 |  | 个 | 科斯特
B02920 |  | 电磁流量计 | KST1010A1(50)B2C3D2E2F2G1H1I1J1，DN50法兰连接，内衬：四氟，电极：钛，220VAC，分体式 |  | 个 | 科斯特
B02921 |  | 电磁流量计 | KST1010A1(25)B2C3D2E2F2G1H1I1J1，DN25法兰连接，内衬：四氟，电极：钛，220VAC，分体式 |  | 个 | 科斯特
B02922 |  | 电磁流量计 | KST1010A1(80)B2C3D2E2F2G1H1I1J1，DN80法兰连接，内衬：四氟，电极：钛，220VAC，分体式 |  | 个 | 科斯特
B02923 |  | 电磁流量计 | KST1010A1(40)B2C3D2E2F2G1H1I1J1，DN40法兰连接，内衬：四氟，电极：钛，220VAC，分体式 |  | 个 | 科斯特
B02950 |  | 电磁流量计 | FLF411A0080H2R1A50NCA1M1R5N05C； |  | 个 | 北京菲舍波特
B03001 |  | level indiator | PVC PIPE Transparent d32 |  | 个
B03002 |  | 磁性浮子 | SFA50, DN32 |  | 个 | I.E.R/Weber
B03003 |  | PP Swimmer for LI 00111 | Type: DN40, d50 |  | 个 | I.E.R/Weber
B03007 |  | level indiator | PVC PIPE Transparent d40 |  | 个
B03008 |  | 耐腐蚀线绳 | 磁性浮子SFA50, DN32配套
B03101 |  | 巴氏计量槽 | P50 |  | 个
B03102 |  | 巴氏计量槽 | 1号槽，304 |  | 个 | E+H
B03103 |  | 巴氏计量槽 | 3号堰槽0~60m3/h，与超声波流量计配合使用 |  | 个
B03104 |  | 巴氏计量槽 | 1号槽，0~10m3/h | 316L | 个
B03105 |  | 巴氏计量槽 | 0-10m3/h,配套超声波明渠流量计，304 |  | 个
B03106 |  | 巴氏计量槽 | 小型2号，流量范围0.18~13.2L/s，与超声波流量计配合使用，304 |  | 个
B03107 |  | 巴氏计量槽 | 2#槽，流量：0.18~13.2L/s，配超声波明渠流量计：型号WL-1a1 | 304 | 个 | 九波
B03108 |  | 巴氏计量槽 | Q=30m3/h，设计配套 | 304 | 个
B03201 |  | 安全栅 | KFD2-STC4-Ex1 |  | P+F
B03301 |  | 标定柱 | 流量标定柱，容积5L，DN25螺纹连接，PVDF接口，本体玻璃 | PVDF | 个 | 南方
B03302 |  | 标定柱 | 流量标定柱，容积10L，DN25螺纹连接，PVDF接口，本体玻璃 | PVDF | 个 | 南方
B03303 |  | 标定柱 | 流量标定柱，容积10L，DN25螺纹连接，PVC接口，本体玻璃 | PVC | 个 | 南方
B03304 |  | 标定柱 | 流量标定柱，容积5L，DN25螺纹连接，PVC接口，本体玻璃 | PVC | 个 | 南方
B03401 |  | 管道式涡街流量计 | KST1020A5(DN65)B1C4D1E2F2G2H1,过热蒸汽用，防爆(流量：0-300m3/h，蒸汽温度190摄氏度，压力0.4MPa，过热蒸汽，DN65) |  | 个 | 科斯特
B03402 |  | 管道式涡街流量计 | KST1020A4(DN65)B1C2D2E2F2G16bar，仪表+二线制变送器，法兰连接，气体，分体型，316L探头及传感器。 |  | 套 | 科斯特
B03403 |  | 涡街流量计 | KST1020A4(15)B1C2D1E2F2G1；二线制4-20mA，法兰连接，气体，一体型，316L |  | 个 | 科斯特
B03404 |  | 涡街流量计 | KST1020A4(100)B1C2D1E2F2G1，法兰连接，不带温压补偿，24VDC，4-20mA,一体式，接液材质：316L |  | 个 | 科斯特
B03420 |  | 涡轮流量计 | LWY-65S 分体式 电缆30米 |  | 个 | 华毅澳峰
B03421 |  | 涡轮流量计 | LYW-40;DN40;两线制4-20mA |  | 个 | 华毅澳峰
B03450 |  | 管道式流量计 | LZB-WA30S-50，水，4000-16000L/h，卫生快装接头 | 304 | 个 | 余姚
B03451 |  | 管道式流量计 | LZB-WA30S-15，水，63-630L/h，卫生快装接头 | 304 | 个 | 余姚
B03501 |  | 磁翻板液位计 | 直体高度1360mm，按图加工，4-20MA输出，带远传 | 接液材质PVC-U | 个
B03502 |  | 磁翻板液位计 | 直体高度1000mm，按图加工，4-20MA输出，带远传 | 接液材质PVC-U | 个
B03503 |  | 磁翻板液位计 | 直桶高度1600mm，按图加工，4-20MA输出，带远传 | 接液材质PVC-U | 个
B03504 |  | 磁翻板液位计 | 直桶高度1100mm，按图加工，4-20MA输出，带远传 | 接液材质PVC-U | 个
B03505 |  | 磁翻板液位计 | 直桶高度1500mm，按图加工，4-20MA输出，带远传 | 组件 | 个
B03506 |  | 磁翻板液位计 | 直桶高度1700mm，按图加工，4-20MA输出，带远传 | 组件 | 个
B03507 |  | 玻璃管液位计 | 连接法兰DN25，材质316L，L=1800mm |  | 个
B03508 |  | 玻璃管液位计 | 连接法兰DN25，材质316L，L=2200mm |  | 个
B03509 |  | 磁翻板液位计 | UFS-A，中心距：L=800mm，法兰规格：DN20，压力25kg RF; 测量介质：冷媒，r404a，工作温度：-40℃ | 接液材质：304 | 个
B03510 |  | 玻璃管液位计 | 连接法兰DN25，材质316L，L=2500mm |  | 个
B04001 |  | 旋翼发迅水表 | LXSY-40E |  | 个
B04002 |  | 旋翼水表 | MT-K 1064947，15M³，2" |  | 个
B04003 |  | 旋翼发迅水表 | Type: DN50 0.1t/脉冲，引出线1.5米以上 |  | 个
B04004 |  | 旋翼发迅水表 | LXLJ-65 |  | 个
B04005 |  | 旋翼发迅水表 | 0.1t/脉冲, DN20,LXSY-20E,引出线2米 |  | 个
B04006 |  | 旋翼水表 | LXS-25E，DN25 |  | 个
B04007 |  | 旋翼发迅水表 | Type: DN80 LXLJ-80 0.1t/脉冲，引出线1.5米以上 |  | 个
B04008 |  | 旋翼发迅水表 | LXSY-32E |  | 个
B04009 |  | 多功能表 | ACR310K |  | 个
B04010 |  | 气压表 |  |  | 个
B04011 |  | 万用表 | 胜利VC97 |  | 个
B04012 |  | 旋翼水表 | LXS-32E，DN32 |  | 个
B04013 |  | 旋翼水表 | LXS-40E，DN40 |  | 个
B04014 |  | 旋翼水表 | LXS-50E，DN50 |  | 个
B04015 |  | 万用表 | 带钳形电流表 |  | 块
B04016 |  | 旋翼水表 | LXS-25 | 铸铁 | 个
B04017 |  | 旋翼水表 | DN65，法兰联接 |  | 个 | 宁波水表
B04018 |  | 旋翼水表 | DN50，法兰联接 |  | 个 | 宁波水表
B04030 |  | 优利德钳形表 | UT206 |  | 个
B04031 |  | 优利德钳形表 | UT204A |  | 个
B04032 |  | 优利德钳形表 | UT201 |  | 个
B04040 |  | 燃气表 | G1.6S |  | 个
B04100 |  | 接地摇表 | DMG2671B（数显） |  | 个
B04101 |  | 接地摇表 |  |  | 个 | 思源电子
B04105 |  | 数字万用表 | DT-3800 |  | 个 | 费思泰克
B04106 |  | 万用表笔 |  |  | 个
B04107 |  | 万用表 | VICTOR89A（数显） |  | 个
B04108 |  | 万用表 | UA9205N |  | 个
B04201 |  | 磁翻柱刻度尺 | TOP—UHZM重锤液位计配套 |  | 个
B04301 |  | 浮子流量计 | LZS-100，12-60m³/h，法兰型，长管型，带导杆，导杆材质304衬氟 | UPVC | 个
B04302 |  | 浮子流量计 | LZS-50L，1.6-16m3/h，长管型，承插，有导杆，导杆材质304衬氟，带下限报警开关 |  | 个
B05001 |  | Condutivity meter Typ LF | UNION-LF-2-02-4-3 14..30VD 50/60 |  | 个 | Martens
B05002 |  | Control line for eletrode | SKM8-05 5M, 8-POL- LF4213 |  | 个 | Martens
B05003 |  | ondutivity eletrode 8 pol. | LF4213A- 0,5 MIT 8 POL.STEKER |  | 个 | Martens
B05004 | 停产，用B05092和B05093代替 | 电导率变送器 | 3-8850-3 159.000.232,带温度 |  | 个 | GF
B05005 | 停产 | 电导率变送器 | 3-8850-1 159.000.228，用3-9900-1和3-9900.394代替 |  | 个 | GF
B05006 |  | 电导率传感器 | 3-2822-1,固定螺纹3/4 in 198.844.002 |  | 个 | GF
B05007 |  | 电导率传感器安装件 | DN32-3/4 一端为3/4 一端为DN32 |  | 个 | GF
B05009 |  | 电导率传感器安装件 | DN50-3/4 一端为3/4 一端为DN50 |  | 个 | GF
B05010 |  | 电导率传感器安装件 | DN80 一端为 一端为DN80 |  | 个 | GF
B05011 |  | 电导率传感器安装件 | DN20-PVC |  | 个
B05013 | 采购意见，不能作废 | 电导率电缆 | SKM8-05, 10 m |  | 个
B05014 |  | 电导率传感器安装件 | DN25-PVC |  | 个
B05015 |  | 电导率传感器安装件 | DN65-PVC |  | 个
B05016 |  | 电导率变送器 | DDG-8250 C1.0 |  | 个
B05017 |  | 电导率传感器 | TYPE:3-2821-1 |  | 个
B05018 |  | 电导率传感器安装件 | DN40-PVC 与2821配套 | 个 | 个 | GF
B05019 |  | 电导率传感器安装件 | DN25-PVC 与2822配套 |  | 个
B05020 |  | 电导率传感器安装件 | DN25-PVC 与2821配套 |  | 个
B05021 |  | 电导率传感器安装件 | DN32-PVC 与2821-1配套 |  | 个
B05022 |  | 电导率传感器安装件 | DN32-PVC 与2822配套 |  | 个
B05023 |  | 电导率仪 | L21172 |  | 套 | HACH
B05024 |  | 电导率仪 | 分体式8225（带温度）；0-10000us/cm, 2.5“-304SS三夹式安装, ；变送器面板安装，两路4-20mA输出 |  | 套 | BURKERT
B05025 |  | 电导率仪 | 分体式8225；0-10000us/cm, 2.5“-304SS三夹式安装, ；变送器面板安装，4-20mA输出 |  | 套 | BURKERT
B05027 |  | 电导率仪 | CLD133-MV5PK1，接口DN65,24V电源，带安装件 |  | 套 | E+H
B05028 |  | 电导率传感器安装件 | DN40PVC 与2822配套 |  | 个
B05029 |  | 电导率变送器 | TYPE:3-8850-3P; BNR: 159.000.232(带温度) |  | 个
B05030 |  | 电导率变送器 | TYPE:3-8850-1P; BNR: 159.000.228 |  | 个
B05031 |  | 电导率仪 | CLD133-MV5PK1，接口DN40,24V电源，带安装件 |  | 套
B05032 |  | 电导率仪 | 变送器3-8850-3 变送器安装件3-8050 传感器3-2821-1 探头安装件DN32，UPVC |  | 套 | GF
B05033 |  | 电导率仪 | 变送器3-8850-1 变送器安装件3-8050 传感器3-2820-1 探头安装件DN32，UPVC |  | 套 | GF
B05034 |  | 电导率仪 | CLD133-MV5PK1,DN150，安装座 量程1000uS/cm~100mS/cm，DN150 |  | 套
B05035 |  | 电导率仪 | 0-200mS/cm；无电极感应式；InPro7250HT |  | 套 | Thornton
B05036 |  | 电导率传感器 | COND 6+ 配套 |  | 个
B05037 |  | 电导率传感器 | CLS30-D1C4A |  | 个 | E+H
B05038 |  | 电导率传感器 | CLS50-A1A2 |  | 个 | E+H
B05039 |  | 电导率传感器 | CLS50D-AA5C31 |  | 个 | E+H
B05040 |  | 电导率传感器 | CLS50D-AA1C31 |  | 个 | E+H
B05043 |  | 电导率传感器 | 3-2821-3K-025,钛，1/2 NPT PVDF，0-10000 |  | 个
B05044 |  | 电导率传感器 | 3-2822-3K-025,钛，3/4NPT，0-200000 |  | 个
B05045 |  | 电导率传感器 | 3-2820-1 |  | 个 | GF
B05046 |  | 电导率传感器安装件 | DN32UPVC 与2820配套 |  | 个 | GF
B05048 |  | 电导率传感器安装件 | DN15PVC 与2821配套 |  | 个
B05049 |  | 电导率传感器安装件 | DN80-PVC |  | 个
B05050 |  | 电导率传感器安装件 | DN50-PVC 与2822配套 |  | 个
B05051 |  | 电导率传感器安装件 | DN50-PVC 与2821配套 |  | 个
B05052 |  | 电导率传感器安装件 | DN65-PE |  | 个 | E+H
B05053 |  | 电导率传感器安装件 | DN20PVC 与2821配套 |  | 个 | GF
B05054 |  | 电导率传感器安装件 | DN20PVC 与2822配套 |  | 个
B05055 |  | 电导率传感器安装件 | DN100PVC 与2822配套 |  | 个
B05056 |  | 电导率传感器安装件 | DN50，配CLS30-D1C4A使用 |  | 个 | E+H
B05057 |  | 电导率传感器安装件 | DN65PVC 与2822配套 |  | 个 | GF
B05058 |  | 电导率传感器安装件 | DN125-PVC 与2822配套 |  | 个 | GF
B05059 |  | 电导率传感器安装件 | DN125-PVC 与2821配套 |  | 个 | GF
B05060 |  | 电导率传感器安装件 | DN200-PVC 与2821配套，法兰对夹安装 |  | 个 | GF
B05061 |  | 电导率传感器安装件 | DN80-PVC 与2822配套 |  | 个 | GF
B05062 |  | 电导率传感器安装件 | DN65-PVC 与2821配套 |  | 个 | GF
B05063 |  | 电导率传感器安装件 | DN100-PVC 与2821配套 |  | 个 | GF
B05064 |  | 电导率传感器安装件 | DN250-PVC 与2821配套 |  | 个 | GF
B05065 |  | 电导率传感器安装件 | DN150-PVC 与2822配套 |  | 个 | GF
B05066 |  | 电导率传感器安装件 | DN150-PVC 与2821配套 |  | 个 | GF
B05067 |  | 电导率传感器安装件 | DN150-PVC 与2822配套，对夹式（配套电导率传感器3-2822-1,固定螺纹3/4 in 198.844.002用） |  | 个
B05068 |  | 电导率仪传感器 | C200.10 应用范围10us~200000us |  | 个 | 格林韦德
B05069 | 停用 | 电导率传感器安装件 | TFIV-DN50-PVC 与C200.10配套 |  | 个 | 格林韦德
B05070 |  | 电导率传感器安装件 | DN200-UPVC 与2821配套，法兰对夹安装 |  | 个
B05071 |  | 电导率传感器安装件 | DN150-PVC，与2821配套,对夹式 |  | 个 | GF
B05072 |  | 电导率传感器安装件 | DN80-PVC 与2821配套 |  | 个 | GF
B05073 |  | 电导率探头安装件 | 浸没式安装件，与TYPE：3-2820-1配套（对夹法兰） |  | 个 | GF
B05074 |  | 电导率仪传感器 | C200.1 应用范围1us~20000us |  | 个 | 格林韦德
B05075 | 停用 | 电导率仪传感器安装件 | TFIV-DN40-PVC 与C200.10配套 |  | 个 | 格林韦德
B05076 |  | 电导率仪传感器安装件 | TFV050C DN40 |  | 个 | 格林韦德
B05077 | 停用 | 电导率仪传感器安装件 | TFIV-DN25-PVC 与C200.10配套 |  | 个 | 格林韦德
B05078 |  | 电导率仪传感器安装件 | TFV032C DN25 |  | 个 | 格林韦德
B05079 | 停用 | 电导率仪传感器安装件 | TFIV-DN32-PVC 与C200.10配套 |  | 个 | 格林韦德
B05080 | 停用 | 电导率仪传感器安装件 | TFIV-DN65-PVC 与C200.10配套 |  | 个 | 格林韦德
B05081 | 停用 | 电导率仪传感器安装件 | TFIV-DN80-PVC 与C200.10配套 |  | 个 | 格林韦德
B05082 |  | 电导率仪传感器安装件 | TFV040C DN32 |  | 个 | 格林韦德
B05083 |  | 电导率仪传感器安装件 | TFV063C DN50 |  | 个 | 格林韦德
B05084 |  | 电导率仪传感器安装件 | TFV075C DN65 |  | 个 | 格林韦德
B05085 |  | 电导率仪传感器安装件 | TFV090C DN80 |  | 个 | 格林韦德
B05086 |  | 电导率仪传感器安装件 | TFV110C DN100 |  | 个 | 格林韦德
B05087 |  | 电导率变送器 | C5100-1F，现场装型，包括现场装仪表后盖 |  | 个 | 美国洛联
B05088 |  | PH变送器 | P3100-1F，现场装型，包括现场装仪表后盖 |  | 个 | 美国洛联
B05089 | 作废 | 电导率仪作废 | 3-9900-1 159001696+9900.394 159001699，作废 |  | 个 | GF
B05090 |  | 电导率变送器 | CLM253-CD8105 |  | 个 | E+H
B05091 |  | 电导率变送器 | CLM223-ID0105 |  | 个 | E+H
B05092 |  | 通用变送器 | 3-9900-1 159001696 现场安装 |  | 个 | GF
B05093 |  | 电导率模块 | 3-9900.394 |  | 个 | GF
B05094 |  | 通用变送器 | 3-9900.090 盘面安装 现场安装 |  | 个 | GF
B05095 |  | 输出模块 | 3-9900.398 |  | 个 | GF
B05096 |  | 电导率变送器 | M9.05.P1 |  | 个 | 格林韦德
B05097 |  | 电导率变送器后盖 | F6.CBW03 |  | 个 | 格林韦德
B05098 |  | 通用变送器 | 3-9900-1P，盘面安装 | 个 | GF
B05101 |  | 在线监测仪表 | CODmax（COD在线监测） |  | 个
B05102 |  | 在线监测仪表 | COMPACT（氨氮） |  | 个
B05103 |  | 在线监测仪表 | 氨气检测仪200型 |  | 个
B05104 | 作废 | 在线监测仪表 | COD-571 |  | 个
B05105 |  | 在线监测仪表 | H2S检测仪 |  | 个
B05106 |  | 在线监测仪表 | TLV FALCON便携式TVOC（有机气体PID） |  | 个
B05107 |  | 水分测定仪 | 160℃100g/1mg DHS-16A |  | 个
B05108 |  | 溶解氧仪 | 0-19.99mg/l/20s JPSJ-608 |  | 套
B05109 |  | 便携式多参数分析仪 | WTW 340I | WTW/德国 | 套
B05110 |  | 在线监测仪表 | DL2002，配套德国明斯伯格EGA150pH复合电极,和PC-3030微电脑控制器（pH） |  | 套 | 南京德林
B05111 |  | 在线监测仪表 | DL2003，测量范围5-500mg/L（氨氮） |  | 套 | 南京德林
B05112 |  | 在线监测仪表 | DL2001A，测量范围5-50000mg/L（COD） |  | 套 | 南京德林
B05113 |  | 溶解氧仪 | JPB-607 |  | 套 | 雷磁
B05114 | 作废 | COD仪 | AQ4001 |  | 套 | HACH
B05115 |  | 氨氮在线监测仪 | Model 9820 | 铸钢
B05116 |  | 在线监测仪表 | Amtax TMSC （NH3） |  | 套 | HACH
B05117 |  | 在线监测仪表 | HQC（COD） |  | 套
B05118 |  | 在线监测仪表 | SHZ-1（COD） |  | 套 | 山东恒大环保
B05119 |  | 在线监测仪表 | SHZ-7-TN（总氮） |  | 套 | 山东恒大环保
B05120 |  | 数据采集仪 | SHZ-SC-1 |  | 套 | 山东恒大环保
B05121 |  | 氨氮检测仪 | MI405 |  | 套
B05122 |  | 在线监测仪表 | SHZ-5(氨氮) |  | 套 | 山东恒大环保
B05123 |  | 在线监测仪表 | CA71AM-C10A1A1 NH3-N：0~100，220V电源（氨氮) |  | 套 | E+H
B05124 |  | 数据采集仪 | 环保局指定，规格没有 |  | 套
B05125 |  | SDI仪 | 1、Ф47mm的微孔过滤膜，精度0.45μm；2、进水Ф8的软管配3m左右；3、可与ZG1/2，内螺纹的单片式球阀连接 |  | 套
B05126 |  | 在线监测仪表 | CA71AM-C10A1A2（总氮） |  | 套 | E+H
B05127 |  | 便携式多参数分析仪 | DZB-718型，可测温度、pH和电导率（0us/cm~100ms/cm) |  | 套 | 雷磁
B05128 |  | 便携式多参数分析仪 | SQ-S03B 检测COD ,氨氮，总磷，浊度 |  | 套 | 上清科技
B05129 |  | 多参数水质测定仪 | CM-04A 测PH,溶解氧，电导，盐度，TDS,温度 |  | 套 | 双晖京承
B05131 |  | BOD测定仪 | LH-BOD601S（L） |  | 套 | 连华科技
B05132 |  | COD快速测定仪（便携式） | 量程0-500mg/L； 温度稳定性：±2℃；铬法COD分析仪，响应时间3~15分钟；操作环境：10-45℃，最大湿度90%，无冷凝现象；电源要求：100-240v，50/60HZ
B05133 |  | pH测定仪（便携式） | 测量程：0~14PH，数据内存500组；防水性：测定仪外壳在1米深的水中浸泡30分钟（IP67）
B05134 |  | 氨氮快速测定仪（便携式） | 量程：0~50mg/L，样品PH：2-11；彩屏显示
B05135 |  | COD在线监测 | Model 9810（铬法监测）
B05136 |  | COD在线监测 | TKC-I
B05137 |  | COD消解器 | COD165 |  | 套 | 国鼎环科
B05138 | 作废 | COD仪 | AQ4001 |  | 套 | 奥立龙
B05139 |  | 在线监测仪表 | CA71COD（COD） |  | 套 | E+H
B05140 |  | 在线监测仪表 | Elox100 量程0~1000mg/l，220V电源（COD） |  | 套 | LAR
B05141 |  | TN/TP/COD仪 | NPW-150 |  | 套 | HACH
B05142 |  | 溶解氧仪 | JPBJ-608 |  | 套
B05143 |  | 溶解氧仪 | JHDOG-301(在线式) |  | 套 | 北京京海佳
B05144 |  | 溶解氧仪 | COM253-WX0105变送器+COS61-A1F0（无膜探头），(在线式) |  | 套 | E+H
B05145 |  | TDS仪 | DDSJ-308A TDS＝0-2000mg/L |  | 套 | 上海精密
B05146 |  | 溶解氧仪 | JPSJ-605 DO＝0-20mg/L |  | 套 | 上海精密
B05147 |  | 氨氮检测仪 | DW S-296 0-2000mg/L |  | 套 | 上海精密
B05148 |  | 氨氮检测仪 | HI8734N TDS＝0-2000mg/L 便携式 |  | 套
B05149 |  | 溶解氧仪 | JPB-607A DO＝0-20mg/L 便携式 |  | 套
B05150 |  | 手持式溶解氧仪 | HQ30d53000000 +LDO10103 |  | 套 | HACH
B05151 |  | COD在线监测 | COD-4200 |  | 套 | 岛津
B05152 |  | 氨氮在线监测 | WTW-TRESCON UNOA111 |  | 套 | WTW
B05153 |  | 氨氮在线监测 | TKN-I
B05154 |  | 手持式溶解氧仪 | HQ00D+LD010110 |  | 套 | HACH
B05155 |  | SS在线监测系统 | SC200+SOLITAX SC 0~100mg/L |  | 套 | HACH
B05156 |  | COD仪 | DER-1001 |  | 套 | 江苏汇环
B05157 |  | 氨氮分析仪 | DER-NH3-N |  | 套 | 江苏汇环
B05158 |  | 数据采集仪 | W1A1 |  | 套
B05159 |  | COD在线监测 | LFCOD-2002 |  | 套 | 力合科技
B05160 |  | 氨氮在线监测 | LFNH-DW2001 |  | 套 | 力合科技
B05161 |  | 数据采集仪 |  |  | 套 | 力合科技
B05162 |  | 氨氮在线监测 | AmtaxCompactII |  | 套 | HACH
B05163 |  | TN/TP在线监测 | NPW-160 |  | 套 | HACH
B05164 |  | 甲烷检测仪 | T-3280-CH4。防护等级IP65；防爆等级：ExdIICT6； 工作温度：-40℃～+50℃； |  | 套
B05165 |  | 甲烷检测仪 | AKRT-Ex-CH4，爆炸下限：0—100%LEL，分辨率：0.1%LEL(0～100%LEL)，防护等级：IP66；防爆等级：ExdIICT6； 工作温度：-40℃～+70℃ |  | 套 | 美国AKOOTE
B05166 |  | COD快速测定仪 | 测定范围：0-150mg/L | 组件 | 套 |  | z
B05167 |  | 氨氮快速测定仪 | 测定范围：0-40mg/L | 组件 | 套 |  | z
B05168 |  | 多功能气体手持检测仪 | （防爆）至少应检测甲烷、硫化氢、氨气等气体，含显示屏 |  | 套
B05169 |  | 多参数测试仪 | 5B-3B V8型 |  | 套 | 连华
B05170 |  | 多参数测试仪 | multi 350i 便携式 |  | 套 | WTW/德国
B05171 |  | 多参数测试仪 | 全能型340i，可测四个参数：pH／ORP；溶氧；电导率／盐度；温度 手提式 |  | 套 | WTW/德国
B05172 |  | 多参数控制器 | CM442-AAM2A4F010A+AK |  | 套 | E+H
B05173 |  | 多参数控制器 | CM442-AAM2A3F010A+AK，AC220V |  | 个
B05175 |  | 多参数控制器 | CM442-AAM1A2F010A+AK |  | 套 | E+H
B05176 |  | PH控制器 | SC200 |  | 套 | HACH
B05177 |  | 多参数控制器 | CM444-AAM41A7F010BAA+AK |  | 套 | E+H
B05178 |  | 多参数控制器 | CM444-AAM42A0F010BAA+AK 通讯协议PROFIBUSDP |  | 套
B05179 |  | COD在线分析仪 | HK2007K,检测下限：3.3mg/l；分辨率：<1mg/l；响应时间(>90%) ：20min；
B05180 |  | 氨氮在线分析仪 | HK-NH3-N,氨气逐出比色测量原理；最低检测限：0.2mg/L；
B05181 |  | COD测定仪 | CODmax II量程0~500mg/L，铬法COD分析仪，按环保部分要求配套（含探头、安装座、变送器、安装件）
B05182 |  | 氨氮测定仪 | Amtax Compact II量程0~120mg/L，按环保部分要求配套（含探头、安装座、变送器、安装件）
B05183 |  | 金属硬度测试仪 | SIN-TH110D
B05184 |  | 橡胶硬度计 | 指针A型
B05185 |  | 便携式硬度计 | YD300 |  |  | 上海三信
B05186 |  | pH在线监测仪 | 量程：0-14pH，精度：0.1%，配套变送器，4-20mA信号输出 |  |  | 雪迪龙
B05187 |  | 超声波测厚仪 | TUM100
B05188 |  | 浊度仪 | TYPE:3-4150-1;BRN:159.001.596 |  |  | GF
B05189 |  | 多参数测定仪 | CN-1800 COD氨氮总氮总磷 |  |  | 上海精密
B05190 | 作废 | COD在线自动监测仪 | 溧水改造专用，用后作废铬法：0-10000mg/L,可调,模拟输出4-20mA
B05191 | 作废 | NH3-N水质自动分析仪 | 溧水改造专用，用后作废0.05-200mg/l,可调，模拟输出4-20mA
B05192 |  | 浊度仪 | innoCon 6800T+innoSens 810T（PVC壳体） |  |  | 普律玛
B05193 |  | 超声波流量计 | 陈家冲项目用，规格参数见设计 |  |  | 泰肯
B05194 |  | COD在线监测 | 陈家冲项目用，规格参数见设计 |  |  | 泰肯
B05195 |  | 氨氮在线监测 | 陈家冲项目用，规格参数见设计 |  |  | 泰肯
B05196 |  | SS在线监测 | 陈家冲用。量程: 0-4000NTU, 0-1000mg/L；分辨率: 0.01NTU，1mg/L；精确度: ±1%FS；4-20mA信号输出；按环保部门要求配套
B05197 |  | TN/TP在线监测检测器 | NPW-160配 ，10mm,7472251B |  |  | HACH
B05198 |  | COD在线监测装置 | MODEL9810 |  |  | 雪迪龙
B05199 |  | 氨氮分析仪 | MODEL9820 |  |  | 雪迪龙
B05200 | 无型号，作废 | 电导仪 | 岱山项目用，请补充型号
B05201 |  | 便携式多参数分析仪 | Multi3320
B05202 |  | 甲烷检测仪 | GTD-2000Ex，一体式，壁挂式安装，带一体化声光报警器 |  |  | 英思科
B05203 |  | 在线式甲烷变送器 | AKRT-Ex-CH4，量程0～100%LEL、分辨率0.1%LEL，4-20mA，接口M20*1.5 |  |  | AKOOTE
B05204 |  | 甲烷检测仪 | Gon760-CH4-Ex-200L |  | 个 | 纽福斯
B05205 |  | pH计 | CPM253-MR8105变送器 CPF81D-7LH11(探头)， CYK10-A101(电缆),CYH101(支架，316)24V电源 |  | 套 | E+H
B05206 |  | pH计 | CPM253-MR8105变送器 CPF81D-7LH31(探头)， CYK10-A051(电缆),24V电源 |  | 套 | E+H
B05207 |  | pH计 | pH-1型 |  | 套
B05208 |  | pH计 | 变送器3-8750-1 变送器安装件3-8050 传感器3-2726 放大器3-2760-11 小红帽P31542， 探头安装件DN32，UPVC |  | 套 | GF
B05209 |  | pH计 | CPM253-MR0105变送器，CPS11D-7BA21传感器，CYK10-A101(电缆)，支架 220V电源，带温度输出 |  | 套
B05210 |  | pH计 | CPS11D-7BA21(探头)+CPM253-MR0005传感器+CYK10-A101（电缆），固定支架 |  | 套
B05211 |  | pH计 | PHS-2F 范围0-14,精度0.01 便携式 |  | 套
B05212 |  | pH计 | pHB-4 |  | 套
B05213 |  | pH计 | 0-14；PVDF壳体，开放式连接；InPro4501VP |  | 套 | Thornton
B05214 |  | ph计 | BPHG806 |  | 套 | 博思瑞
B05215 |  | ph计 | TPH10AC+TPH-S0C10 |  | 套 | 天健创新
B05216 |  | ph计支架 | FA0000 |  | 个 | 天健创新
B05217 |  | ph计 | LFWCS-2007 |  | 个 | 力合科技
B05218 | 无型号，作废 | ph计 | 0~14，用于粪便预处理检测 |  | 个
B05219 |  | ph计 | DPH10AC+DPH-S0C10+FA0000 |  | 套 | 天健创新
B05220 |  | ph计 | GPP02 |  | 个
B05221 |  | ph计 | CAF-PHG861 |  | 个 | 华毅奥峰
B05222 |  | PH计 | innoCon 6800P+innoSens 125，带浸没式安装件 |  | 个 | 普律玛
B05223 |  | PH计 | innoCon 6800P+innoSens 125，带旁通式安装件 |  | 个 | 普律玛
B05224 |  | PH计 | VT861P 220VAC 支架安装 | 分析 | 个 | 万通能环
B05225 |  | PH计 | VT861P，三复合电极，流通式安装件，配套室内安装箱 |  | 个 | 万通能环
B05226 |  | PH计 | PH-8500A(带传感器)+支架,DC24V电源,4-20mA,(可RS485) |  | 个 | 科瑞达
B05227 |  | PH计 | VT861P(带支架、表头防雨箱)安装方式：浸没式，耐高盐分。 仪表自用电源直流24V，具备4-20mA模拟量输出信号 |  | 个 | 万通能环
B05229 |  | PH计 | AZ8693（0-14） |  | 个
B05230 |  | 便携式电导率仪 | 主机型号：PH/COND 3320；pH电极型号：Sentix 41；电导率电极型号：TetraCon 325 |  | 个 | WTW
B05231 |  | PH探头 | Sentix 41； |  | 个 | WTW
B05232 |  | 电导仪探头 | TetraCon 325 |  | 个 | WTW
B05233 |  | PH计 | VT861P。配套电极，安装方式：浸没式，耐高盐分。 |  | 个 | 万通能环
B05234 |  | PH计变送器 | VT861P，24V供电 |  | 个 | 万通能环
B05235 |  | PH计 | jms1000。分辨率：0.01PH；测量范围：0.00～14.00mg/L；4～20mA |  | 个 | 青岛佳明
B05400 |  | COD在线监测 | jms2008.重铬酸钾法、0.0～1000.00mg/L、额定电压AC220V |  | 个 | 青岛佳明
B05401 |  | 氨氮在线监测 | jmws3000.纳氏试剂比色法、0.0～300.0mg/L、额定电压AC220V |  | 个 | 青岛佳明
B05500 |  | 在线式硫化氢测定仪 | Gon760-H2S-200L |  | 个 | 纽福斯
B05501 |  | 在线式硫化氢测定仪 | AKRT-H2S，量程100ppm、分辨率0.1ppm，4-20ma，接口M20*1.5 |  | 个 | 美国AKOOTE
B05502 |  | 在线式氨气测定仪 | AKRT-NH3，量程100ppm、分辨率0.1ppm，4-20ma，接口M20*1.5 |  | 个 | 美国AKOOTE
B05503 |  | 便携式四合一检测仪 | PGM-2400，检测参数：硫化氢+可燃气+一氧化碳+氧气，采样方式：扩散式 |  | 个 | 华瑞
B05504 |  | 四合一有毒有害气体检测仪 | BH-4A四合一气体检测仪 |  | 个
B05505 |  | 氯气检测仪 | BH-90A单一气体检测仪 |  | 个
B05506 |  | 总磷在线监测仪 | JMTPN2012型,0-10mg/l，模拟输出4-20mA |  | 个 | 青岛佳明
B05507 |  | 二氧化硅检测仪 | EF5C-3D型 |  | 个 | 合肥恩帆
B05508 | 与B05189重，作废 | COD氨氮总磷总氮测定仪 | CN-1800 |  | 个
B05509 |  | 在线式氨气测定仪 | Gon760-NH3-200L |  | 个 | 纽福斯
B05510 | 无型号，作废 | 在线监测设备 | 标准件 | 现场已经采购，根据需求下单 | 套
B05511 | 无型号，作废 | 氨氮在线监测 | 向阳项目用 |  | 台
B05512 | 无型号，作废 | COD在线监测 | 向阳项目用 |  | 台
B05513 | 无型号，作废 | PH在线监测 | 向阳项目用 |  | 台
B05514 |  | 双参数分析仪 | 5B-3C（V8）只能检测cod和氨氮 |  | 台 | 连华科技
B05515 | 无型号，作废 | COD在线监测仪 | 重铬酸钾法，量程：10-500mg/L，4-20mA信号输出 | 组合件 | 台
B05516 | 无型号，作废 | 氨氮在线监测仪 | 水杨酸法，量程：5-100mg/L，4-20mA信号输出 | 组合件 | 台
B05517 | 无型号，作废 | 总磷在线监测仪 | 过硫酸钾法，量程0.1-50mg/L， | 组合件 | 台
B05519 |  | 在线式硫化氢测定仪 | 6000-H2S |  | 台
B05520 |  | ORP检测仪 | 3110主机套装＋ORP电极（3米线） |  | 台 | WTW
B05521 |  | 便携式电导率仪 | Cond3110+探头，WTW品牌 |  | 台 | WTW
B05522 |  | 在线式硫化氢测定仪 | 0-100ppm，带声光报警 |  | 台
B05580 |  | 数据采集仪 | HQ09A |  | 台
B05601 |  | DO仪 | VT861D配PVC支架2m；模拟输出4-20mA |  | 台 | 万通能环
B05602 |  | DO仪 | COS61D-AAA1A4（无膜探头）+CYA112（安装支架） |  | 台 | E+H
B05650 |  | 智能单回路测控仪 | 用HWP-C904-02-23-HHLL-P，原为STP-C904-02-23-HL-P(除臭系统S21047配套) |  | 台
B05701 |  | 浊度仪 | TUR-2000(传感器)+MCC-2300(显示器),220V电源,4-20mA,(支架自制,可RS485) |  | 台 | 科瑞达
B05702 |  | 浊度仪 | CZDG-8830T（沉入式带自动清洗） |  | 台 | 上海精密
B05703 |  | 浊度仪 | VT8000(带支架、表头防雨箱)安装方式：浸没式。量程范围：0—1000 仪表自用电源直流24V，具备4-20mA模拟量输出信号 |  | 台 | 万通能环
B05704 |  | 浊度仪 | K100/461(0-40) |  | 台 | 赛高
B05705 |  | 浊度仪 | innoCon 6800T+innoSens 820T（配安装支架） |  | 台 | 普律玛
B05706 |  | 浊度仪 | S461/T/PVC+K100,0-10NTU，带流通杯，安装件，管道安装，K100为表头，8*12软管接口（内径8，外径12，需自配软管和管道的接头）。 |  | 台 | SEKO
B05707 |  | 浊度仪 | S461/T/PVC+K100,0-100NTU，带流通杯，安装件，投入式，K100为表头，8*12软管接口（内径8，外径12，需自配软管和管道的接头）。 |  | 台 | SEKO
B05708 |  | 便携式浊度分析仪 | TN100，测量范围0-10NTU，分辨率0.01NTU,准确度≤5% |  | 台 | 上海三信
B05750 |  | 酸度计 | CAF-SJY810，被测物质HCL |  |  | 万通能环
B05770 |  | 碱度计 | CAF-SJY810，被测物质NaOH |  |  | 万通能环
B05801 |  | 多参数控制器 | CM442-AAM2A3F060A+AK,24V电源，2路数字传感器信号输入，4路4-20mA信号输出 |  | 个 | E+H
B05890 |  | 震击器控制设备 | 8个气锤：AH-80。控制箱：10路电磁阀+10路脉冲控制仪(远程启停、电源：220VAC、输出：24VDC)+气源处理(φ10) |  | 个 | 市场
B06001 | 停产 | pH变送器 | BNR: 159.000.053 3-8750-1 |  | 个 | GF
B06002 | 停产，用3-9900-1和3-9900.398这两个替代 | pH变送器 | BNR: 159.000.053 3-8750-3，用3-9900-1 和3-9900.398这两个替代 |  | 个 | GF
B06003 |  | pH传感器安装件 | P31542 红色盖帽BNR: 198.801.630 |  | 个 | GF
B06004 | 停产，用3-9900-1和3-2751-1代替 | pH变送器 | BNR：159.000.053 3-8750-1P，用3-9900-1和3-2751-1代替 |  | 个 | GF | 用变送器3-9900-1和放大器3-2751-1代替
B06005 |  | pH变送器 | CM42-MAA000EAZ00,两线制 |  | 个 | E+H
B06006 |  | pH变送器 | TYPE:3-8750-1P;BNR: 159.000.053 |  | 个
B06007 |  | pH变送器 | CPM253－MR0105 |  | 个 | E+H
B06008 | 作废，与B05092重 | pH变送器 | 3-9900-1 159001696作废与B05092重 |  | 个 | GF
B06009 |  | 电导率变送器附件 | 3-9900.394 159001699 |  | 个 | GF | z
B06010 |  | pH变送器 | TYPE:3-9900-1P 159 001 695 盘面安装 |  | 个 | GF | z
B06011 |  | pH变送器附件 | TYPE：3-3900.393 159 001 696 |  | 个 | GF | z
B06013 |  | pH变送器主板 | 主板编号51501082（2路4-20ma输出） |  | 个 | E+H
B06020 |  | pH变送器 | M9.06.P1 |  | 个 | 格林韦德
B06021 |  | PH或电导安装件后盖 | F6.CBW03 |  | 个 | 格林韦德
B06036 |  | pH传感器 | CPM253-MR0105/CPF81D-7LH31/CYK10-A151 |  | 个
B06037 |  | pH传感器 | CPF81D-7LH21 |  | 个 | E+H
B06038 |  | pH传感器 | CPF81D-7LH11 |  | 个 | E+H
B06039 |  | pH传感器 | CPF81D-7LH31 |  | 个 | E+H
B06040 |  | pH传感器 | CPF81D-7LH31(NPT3/4)+CYK10-A101 |  | 个 | E+H
B06041 | 停产 | pH传感器 | 3-2714; BNR: 198.844.300用3-2724-10，用3-2726-10都可以替代 |  | 个
B06042 |  | pH传感器探头 | CPS11D-7BA21 |  | 个 | E+H | z
B06043 |  | pH传感器 | CPS11D-7BA21+CKY10-A101 |  | 个 | E+H
B06044 |  | pH变送器 | CPM253-MR8105 |  | 个 | E+H
B06045 |  | pH探头 | CAF-PHG861配套PH探头 |  | 个 | 华毅奥峰
B06046 |  | pH探头 | SDL-B023102001 |  | 个 | SDL
B06047 |  | pH探头 | 在线监测SC200配套 |  | 个 | HACH
B06049 | 停产用B06068代替 | pH前置放大器 | TYPE3-2720-2;BNR.:198.864.602（由B06052升级为此） |  | 个
B06050 |  | pH传感器安装件 | DN20-PVC | PVC | 个
B06051 | 停产 | pH传感器 | 3-2716 BNR. 198.844.302 停用 |  | 个 | GF
B06053 |  | pH传感器安装件 | 198.150.483 DN 32 |  | 个 | GF
B06054 |  | pH传感器安装件 | 198.150.484 DN 40 |  | 个 | GF
B06055 |  | pH传感器安装件 | 198.150.485 DN 50 |  | 个 | GF
B06056 |  | GF变送器安装件 | BNR: 159.000.184 3-8050 |  | 个 | GF
B06057 |  | pH传感器安装件 | DN 80-PVC |  | 个
B06058 |  | pH传感器安装件 | typ；AL32pHT-00MIT PT1000 SENSOR |  | 个
B06059 |  | unicom pH电缆 | SMEK-7-02 |  | 个
B06060 |  | pH传感器 | SL81-120pHT-00 |  | 个 | Martens
B06061 |  | pH变送器 | pH-8250 |  | 个
B06062 |  | pH传感器安装件 | DN150-UPVC | PVC | 个
B06063 |  | pH传感器安装件 | 浸入式安装件及固定附件 |  | 个
B06064 |  | pH传感器安装件 | DN25-PVC | PVC | 个
B06065 |  | pH传感器 | 51910 便携式 |  | 个 | HACH
B06067 |  | pH传感器 | 3-2726-10,除老项目用之外，新项目请尽量避免用此号下新物料 |  | 个
B06068 |  | pH前置放大器 | TYPE3-2760-11 |  | 个
B06069 |  | pH传感器安装件 | CPS11D-7BA21+CKY10-A10安装件 |  | 个 | E+H
B06070 |  | pH前置放大器 | TYPE3-2750-2 |  | 个
B06071 |  | pH传感器 | 3-2726-00 |  | 个
B06072 |  | pH传感器 | PD1P1, 量程0~14 |  | 个 | HACH
B06073 | 与B07067重，作废 | pH传感器 | 3-2726-10，与B07067重，作废 |  | 个
B06074 |  | PH传感器 | S80-MV-I-75-CBL20 |  | 个 | Delta-Phase
B06075 |  | PH传感器 | PD1R1 |  | 个 | HACH
B06078 |  | PH传感器安装件 | S80配套PVC管座、锁紧件，DN125 |  | 个 | Delta-Phase
B06079 |  | pH传感器安装件 | DN125-PVC | PVC | 个
B06080 |  | pH传感器安装件 | DN65-PVC | PVC | 个
B06081 |  | pH传感器安装件 | DN100-PVC | PVC | 个
B06082 |  | pH传感器安装件 | CPS11D配套，接口DN25，HDPE材质 | HDPE | 个 | E+H
B06083 |  | pH传感器安装件 | 90-50 | PVC | 个 | GF
B06084 |  | pH前置放大器 | TYPE3-2751-3 |  | 个 | GF | z
B06085 |  | pH传感器安装件 | DN250-PVC | PVC | 个
B06086 |  | 传感器帽 | COS61-A1F0配套的薄膜 订货号：51518598 |  | 个 | E+H
B06087 |  | pH前置放大器 | 3-2751-1 159001804 |  | 个 | GF
B06088 |  | PH传感器 | CPF81-NN11C3 |  | 个 | E+H
B06089 |  | ORP/pH传感器安装件 | DN200-PVC
B06090 |  | PH传感器 | KST6010-A1PH200,自带10m电缆,AC220V电源 |  | 套 | 科斯特
B06091 |  | PH传感器连接件 | DN150-PVC，对夹式 |  | 个
B06092 |  | pH传感器 | PH810CD10M |  | 个 | 格林韦德
B06093 |  | pH传感器安装件 | TFV063P DN50 |  | 个 | 格林韦德
B06094 |  | pH传感器安装件 | PP对夹安装件 DN150 |  | 个 | GF
B06095 |  | pH传感器 | 3-2724-00 |  | 个 | GF
B06096 |  | pH传感器 | 3-2764-2 |  | 个 | GF
B06097 | 与B06086重复，作废 | 传感器帽 | 51518598 |  | 个 | E+H
B06098 |  | pH传感器安装件 | TFV050P DN40 |  | 个 | 格林韦德
B06099 |  | pH传感器安装件 | DN125,对夹式，材质：UPVC |  | 个 | GF
B06101 |  | pH安装支架 | CHY101-A |  | 个 | E+H
B06102 |  | pH安装支架 | FA0000 |  | 个 | 天健创新
B06103 |  | PH传感器信号线 | 配B06039 CPF81D-7LH31 （PH探头）用 |  | 米 | E+H
B06104 |  | pH传感器安装件 | TFV040P DN32 |  | 个 | 格林韦德
B06105 |  | pH传感器安装件 | TFV032P DN25 |  | 个 | 格林韦德
B06106 |  | pH传感器安装件 | TFV075P DN65 |  | 个 | 格林韦德
B06107 |  | pH传感器安装件 | TFV090P DN80 |  | 个 | 格林韦德
B06108 |  | pH传感器安装件 | TFV110P DN100 |  | 个 | 格林韦德
B06150 |  | 异型支承环 | Z10-15 配硬度仪SIN-TH110D |  | 个
B06151 |  | 异型支承环 | Z14.5-30 配硬度仪SIN-TH110D |  | 个
B06152 |  | 异型支承环 | Z25-50 配硬度仪SIN-TH110D |  | 个
B06201 | 停产用B06087代替 | PH前置放大器 | 3-2750-7 159001671 |  | 个 | GF
B06250 | 作废与B06201重复 | ORP前置放大器 | TYPE3-2750-7作废 |  | 个 | GF
B06301 |  | PH电缆 | CYK10-A151 15米电缆 |  | 个 | E+H
B06401 |  | 电极 | CPS12D |  | 个
B06402 |  | 电导率电极 | CE30-10,电极常数10，适用于100-200000µs/cm (1KΩ-50Ω)的水 |  | 个 | 美国洛联
B06403 |  | 电导率电极 | CE30-1,电极常数1.0，适用于10-10000µs/cm (100KΩ-100Ω)的水 |  | 个 | 美国洛联
B06404 |  | PH电极 | FE20-1,PH通用电极 |  | 个 | 美国洛联
B06430 |  | 电导率电极 | 主机F3-Standard配套。LE703电极 |  | 个 | 梅特勒-托利多
B06450 |  | ORP电极 | KST6010-ORP200,量程-1000/+1000 |  | 个 | 科斯特
B06451 |  | ORP电极 | PHS－2F PH计配套 |  | 个 | 雷磁
B06501 |  | 电容物位计 | TY-822，3/4螺纹，0~2米，4~20mA，防腐 |  | 个 | 通仪
B07001 |  | 压力变送器 | 用BNR: 82112984, S-20, 10 BAR, G 1/2B,原型号BNR: 9013547, S-10, 10 BAR, G 1/2B已经停产 |  | 个 | Wika
B07002 |  | 压力变送器 | 用BNR: 82106371, S-20, 100 BAR, G1/2B，原型号BNR: 9073957, S-10, 100 BAR, G1/2B已经停产 |  | 个 | Wika
B07003 |  | 压力变送器 | BNr: 7423256, S-10, 0.5 BAR, G 1/2 B |  | 个 | Wika
B07004 |  | 压力变送器 | S-10 接口G1/2B 160Bar |  | 个 | Wika
B07005 |  | 压力变送器 | BNr: 511.911003571 1bar |  | 个 | Huba Control
B07006 |  | 压力变送器 | 3251(2-20mA两线制，精度0.5%，测量范围0-10bar) |  | 个 | tecsis/YUDEN
B07007 | 作废 | 压力变送器 | 0-6公斤 |  | 个
B07008 |  | 压力变送器 | S-10，0-1.6bar,G2/1,L-connector |  | 个
B07009 |  | 压力变送器 | BNR: S-10, 40 BAR, G1/4B, |  | 个
B07010 |  | 压力变送器 | BNR: S-10, 10 BAR, G1/4B, |  | 个
B07011 |  | 压力变送器 | BNR: S-10, 100 BAR, G1/4B, |  | 个
B07012 |  | 压力变送器 | S-10，0-2.5bar,G2/1,L-connector |  | 个
B07013 |  | 压力变送器 | 0-2.5bar,G1/4 |  | 个
B07014 |  | 压力变送器 | PA 430 |  | 个
B07015 |  | 压力变送器 | 0-0.6bar G1/4 |  | 个
B07016 |  | 压力变送器 | 0-0.16bar |  | 个
B07017 |  | 压力变送器 | S-10, 250bar G1/4B |  | 个
B07018 |  | 压力变送器 | 0.16 G1/2 国产 |  | 个
B07019 |  | 压力变送器 | 0.25 G1/2 |  | 个
B07020 |  | 压力变送器 | 0.6 G1/2 |  | 个
B07021 |  | 压力变送器 | PMP41-RG13S1A11M1 40bar G1/2 |  | 个 | E+H
B07022 |  | 压力变送器 | PMP41-RG13S1A11M1 10bar G1/2 |  | 个 | E+H
B07023 |  | 压力变送器 | 8323，4-20VDC，4-20mA输出，0-25bar |  | 个
B07025 |  | 压力变送器 | PMP41-RG13S1A11M1 40bar G1/4 |  | 个 | E+H
B07026 |  | 压力变送器 | PMP41-RG13P1A11M1 10bar G1/4 |  | 个 | E+H
B07027 |  | 压力变送器 | 接口G1/4B 160Bar |  | 个
B07028 |  | 压力变送器 | PMC131-A11F1A1Q ，0-4bar G1/2 |  | 个 | E+H
B07029 |  | 压力变送器 | PMC131-A11F1A1S, 0-10bar G1/2 |  | 个 | E+H
B07030 |  | 压力变送器 | PMC131-A11F1A1K, 0-2bar G1/2 |  | 个 | E+H
B07031 |  | 压力变送器 | PMC131-A11F1A1G 0~1bar |  | 个 | E+H
B07032 |  | 压力变送器 | PMC131-A11F1A1R 0~6bar，接口G1/2A，接液材质FPM |  | 个 | E+H
B07033 |  | 压力变送器 | PMC131-A11F1D14 G1/2 0~0.4bar |  | 个 | E+H
B07034 | 停用，型号错误 | 压力变送器 | S-10 10Bar 接口G1/2B |  | 个 | BD
B07035 | 停用，型号错误 | 压力变送器 | S-10 40Bar 接口G1/2B |  | 个 | BD
B07036 | 停用，型号错误 | 压力变送器 | S-10 100Bar 接口G1/2B |  | 个 | BD
B07037 |  | 压力变送器 | PMC131-A11F 0~10bar；1/2GB |  | 个 | E+H
B07038 |  | 压力变送器 | PMC131-A11F1D12, G1/2B |  | 个 | E+H
B07039 |  | 转换开关 | 电压转换开关 |  | 个
B07040 |  | 压力传感器 | PMD75-ABA7D11BAAU（金蝶上型号） |  | 个 | E+H
B07041 |  | 压力变送器 | BNR: S-10, 120 BAR, G1/4B |  | 个
B07042 |  | 压力变送器 | S-10,0~4BAR,G1/4B |  | 个 | BD
B07043 |  | 压力变送器 | PMP131-A3101A1S，6bar |  | 个 | E+H
B07044 |  | 压力变送器 | S-10, 6bar G1/4B |  | 个 | BD
B07045 |  | 压力变送器 | S-10, 25bar G1/4B |  | 个 | BD
B07046 |  | 压力变送器 | 0-1bar G1/4B |  | 个 | BD
B07047 |  | 压力变送器 | C15-G06B1H(0-0.6mpa)，4～20mA DC |  | 个 | 万通能环
B07048 |  | 压力变送器 | C15-G06B1H(0-1mpa)，4～20mA DC |  | 个 | 万通能环
B07049 |  | 压力变送器 | TQ-S308,二线制,60兆帕 |  | 个 | 北京铁强
B07050 |  | 压力变送器 | PMP131-A1B01A1G*,0-1bar,法兰连接 |  | 个 | E+H
B07051 |  | 压力变送器 | PMP131-A1B01A1S*,0-10bar |  | 个 | E+H
B07052 |  | 压力变送器 | DMK331 250-1001-1-5-TRO-100-1-B-2-000,0-1bra,2线制，G1/2''DIN3852,PVDF接口，防腐 |  | 个 | BD
B07053 |  | 压力变送器 | DMK331 250-1002-1-5-TRO-100-1-B-2-000,0-10bra,2线制，G1/2''DIN3852,PVDF接口，防腐 |  | 个 | BD
B07054 |  | 压力变送器 | DMK331 250-1603-1-5-TRO-100-1-B-2-000,0-160bra,2线制，G1/2''DIN3853,PVDF接口，防腐 |  | 个 | BD
B07055 |  | 压力变送器 | DMK331 250-6000-1-5-TRO-H00-1-B-2-000,0-0.6bra,2线制，G1/2''DIN3852,PVDF接口，防腐，陶瓷膜 | 陶瓷膜 | 个 | BD
B07058 |  | 压力变送器 | 0-10bra,1/2GB |  | 个 | BD
B07059 |  | 压力变送器 | 0-0.6bra,1/2GB |  | 个 | BD
B07060 |  | 压力变送器 | 0-1bra,1/2GB |  | 个 | BD
B07062 |  | 压力传感器 | PMC131-A11F1A1T, 0-16bar G1/2 |  | 个 | E+H
B07063 |  | 压力传感器 | PMC131-A11F1A1W, 0-25bar G1/2 |  | 个 | E+H
B07064 |  | 压力传感器 | PMD75-ABA7881BAAA |  | 个 | E+H
B07065 |  | 压力传感器插头 | 圆孔五针母头(与B07005配套) |  | 个
B07066 |  | 压力传感器接线帽 | 100bar配用 |  | 个
B07067 |  | 压力传感器 | EJA530A-DBS8N00EN |  | 个 | 横河
B07068 |  | 压力传感器 | KST20111NF21A,0-1Bra,外螺纹NPT1/4”,(测罐液位) |  | 个 | 科斯特
B07069 |  | 压力传感器 | KST20111RF21A,0-10Bra,外螺纹G1/2,管道安装 |  | 个 | 科斯特
B07070 |  | 压力变送器 | DMK331-250-1002-E-5-TR0-300-1-1-2-000 10Bar |  | 个 | BD
B07071 |  | 压力变送器 | DMK331-250-1003-E-5-TR0-300-1-1-2-000 100bar |  | 个 | BD
B07072 |  | 压力变送器 | DMK331-250-6000-E-5-TR0-300-1-1-2-000 0.6bar |  | 个 | BD
B07073 |  | 压力变送器 | DMP331-110-1600-E-5-TRO-300-1-000 0.16bar |  | 个 | BD
B07074 |  | 压力变送器 | 30.600G,0-10bra,G1/4" DIN 3852，二线制 |  | 个 | BD
B07075 |  | 压力变送器 | 18.601G,0-0.6bra,G1/4" DIN 3852，二线制 |  | 个 | BD
B07076 |  | 压力变送器 | 30.600G,0-10bra,G1/2B，二线制 |  | 个 | BD
B07077 |  | 压力变送器 | 18.601G,0-0.6bra,G1/2B，二线制 |  | 个 | BD
B07078 |  | 压力变送器 | 30.600G,0-16bra,G1/4" DIN 3852,加配接口为316材质 |  | 个 | BD
B07079 |  | 压力变送器 | 26.600G,0-16bar，2线制，G1/4"DIN3852接口 |  | 个 | BD
B07088 |  | 压力变送器 | 30.600G,0-25bra,G1/4" DIN 3852； |  | 个 | BD
B07089 |  | 压力变送器 | 用BNR:82176885, S-20, 0.6 BAR, G1/2B，原型号BNR:82102763, S-10, 0.6 BAR, G1/2B已经停产 |  | 个 | Wika
B07090 |  | 压力变送器 | 30.600G-1002-R-1-8-TA0-300-1-0,0-10bra，G1/4" DIN 3852，304接口 |  | 个 | BD
B07091 |  | 压力变送器 | 30.600G,0-1bra,G1/4" DIN 3852,加配接口为316材质 |  | 个 | BD
B07092 |  | 压力变送器 | 30.600G,0-10bra,G1/4" DIN 3852,加配接口为316材质 |  | 个 | BD
B07093 |  | 压力变送器 | 30.600G,0-160bra,G1/4" DIN 3852,加配接口为316材质 |  | 个 | BD
B07094 |  | 压力变送器 | 18.601G,0-0.6bra,G1/4" DIN 3852,加配接口为316材质 |  | 个 | BD
B07095 |  | 压力变送器 | 30.600G,0-100bra,G1/4" DIN 3852,加配接口为316材质 |  | 个 | BD
B07096 |  | 压力变送器 | 30.600G,0-25bra,G1/4" DIN 3852,加配接口为316材质 |  | 个 | BD
B07097 |  | 超声波液位计 | FMU90-R11CA111AA3A+FDU91-RG2AA（超声波） |  | 个 | E+H
B07098 |  | 压力变送器 | PMC131-A11F 0~0.16bar；1/2GB |  | 个
B07099 |  | 压力变送器 | 0~10米,S-10 , 0~1bar G1/2B |  | 个 | wika
B07100 |  | 压力变送器 | 8323，4-20VDC，4-20mA输出，0-0.16bar |  | 个
B07101 |  | 压力变送器 | JYB-KO-HAG |  | 个 | 北京昆仑海岸传感技术有限公司
B07102 |  | 压力变送器 | 规格替换成C16G-08B4IM3，原为S600G084IM3(R=10bar) G1/4B |  | 个 | BD
B07103 |  | 压力变送器 | S600G084IM3(R=0.6bar) G1/4B |  | 个 | BD
B07104 |  | 压力变送器 | S600G084IM3(R=0.16bar) G1/4B |  | 个 | BD
B07105 |  | 压力变送器 | S600G11B4IM3(R=100bar) G1/4B |  | 个 | BD
B07106 |  | 压力变送器 | AF3351GP3E22M3B3C1d(R=0~6kPa) |  | 个
B07107 |  | 压力变送器 | AF3351GP4E22M3B3C1d(R=0~40kPa) |  | 个
B07108 |  | 压力变送器 | DS 230-5001-0-1-N01-300 G1/4" DIN 3852 |  | 个 | BD
B07109 |  | 压力变送器 | DS 230-1003-0-1-N01-300 G1/4" DIN 3852 |  | 个 | BD
B07110 |  | 压力变送器 | DS 230-2503-0-1-N01-300 G1/4" DIN 3852 |  | 个 | BD
B07111 |  | 压力变送器 | S600G08B1NM3(R=0.3MPA) |  | 个 | 华毅奥峰
B07112 |  | 压力变送器 | S600G09B1NM3(R=2MPA) |  | 个 | 华毅奥峰
B07113 |  | 压力变送器 | PG7-IG（0~4bar），HDPE |  | 个 | Delta-Phase
B07114 |  | 压力变送器 | PG7-IG（0~6m） |  | 个 | Delta-Phase
B07115 |  | 压力变送器 | PG7-IG（0~1bar），304SS |  | 个 | Delta-Phase
B07116 |  | 压力变送器 | PG7-IG（0~10bar），304SS |  | 个 | Delta-Phase
B07117 |  | 压力变送器 | PG7-IG（0~10bar），UPVC |  | 个 | Delta-Phase
B07118 |  | 压力变送器 | PG7-IG（0~8bar），UPVC |  | 个 | Delta-Phase
B07119 |  | 压力变送器 | PG7-IG（0~6bar） |  | 个 | Delta-Phase
B07120 |  | 压力变送器 | 用e-no.82166603，0.16 BAR, G1/4B 原型号BNR:82136299, S-10, 0.16 BAR, G 1/2B已经停产 |  | 个 | Wika
B07201 |  | 压力变送器 | S501-1RF2N3A R=0-2.5Mpa G1/2 |  | 个 | 华毅澳峰
B07202 |  | 压力变送器 | S501-1RF2N3A R=0-4Mpa G1/2 |  | 个 | 华毅澳峰
B07301 |  | 压力变送器 | CPPT10-1G13DCN4D3，，G1/4外螺纹，耐0.01mol/L盐酸，4~20mA |  | 个
B07401 |  | 压力变送器 | YS2B系列；量程0.6bar，无就地显示，4-20ma输出，精度等级0.5，G1/2接口 |  | 个 | 布莱迪
B07402 |  | 压力变送器 | YS2B系列；量程10bar，无就地显示，4-20ma输出，精度等级0.5，G1/2接口 |  | 个 | 布莱迪
B07403 |  | 压力变送器 | YS2B系列；量程100bar，无就地显示，4-20ma输出，精度等级0.5，G1/2接口 |  | 个 | 布莱迪
B07404 |  | 压力变送器 | YSP-800+F2B法兰隔膜体，DN25法兰连接，膜片：钛，法兰盘：304，带四氟密封垫片，量程：0-700kpa，精度：0.5% |  | 个 | 布莱迪
B07405 |  | 压力变送器 | YSX-102+空法兰，DN25法兰连接，膜片：316L，法兰盘：316L，量程：0-1MPa，精度：0.5% |  | 个 | 布莱迪
B07406 |  | 压力变送器 | YSX-800+空法兰，DN25法兰连接，膜片：316L，法兰盘：316L，量程：-6~6kpa，精度：0.25% |  | 个 | 布莱迪
B07407 |  | 压力变送器 | YSX-102+F2B法兰隔膜体，DN25法兰连接，膜片：钛，法兰盘：304，带四氟密封垫片，量程：0-100kpa，精度：1.0% |  | 个 | 布莱迪
B07501 |  | 仪表电缆接头 | N01-M002，五针 |  | 个 | BD
B07601 |  | 压力变送器 | 30.600G,0-6bar,G1/4" DIN 3852,加配接口为316材质（接液材质），二线制 |  | 个 | BD
B07602 |  | 压力变送器 | 30.600G,0-6bar,G1/4" DIN 3852,304接液材质，二线制 |  | 个 | BD
B07603 |  | 压力变送器 | S-10, 60bar G1/4B |  | 个 | BD
B07604 |  | 压力变送器 | 26.600G-1002-R-1-5-100-300-1-000，0-10bar |  | 个 | BD
B07701 |  | 压力传感器 | KST2020GK07B1NM3；M20*1.5外螺纹连接，精度±0.2%，量程0-1000kPa |  | 个 | 科斯特
B07702 |  | 压力传感器 | KST2030GP2E22AM3N；M20*1.5外螺纹连接，精度±0.2%，量程0-10kPa |  | 个 | 科斯特
B07750 |  | 压力传感器 | SPKT0041C0，配5米电缆 |  | 个
B08001 | 停产用B05092代替 | 流量变送器 | BNR:159.000.047 3-8550-1 |  | 个 | Martens
B08002 |  | 流量传感器 | 3-2551-P0-11(与8550兼容) |  | 个
B08003 |  | 流量传感器 | 分体式8025；2.5“-304SS三夹式安装；变送器面板安装，4-20mA输出 |  | 个 | BURKERT
B08004 | 停产，用B06010代替 | 流量变送器 | TYPE:3-8550-1P BNR: 159.000.047 |  | 个
B08005 |  | 流量传感器 | P51530-P1 |  | 个 | GF
B08011 |  | 流量传感器 | BNR: 198.840.143 PP DN15-100 0,1M/S 3-2536-P0 |  | 个 | GF
B08012 |  | 流量传感器 | BNR: 198.801.620 PP DN15-100 |  | 个
B08016 |  | 流量传感器 | ZE3000，137251 |  | 个
B08017 |  | 流量传感器 | ZE2000，123804 |  | 个 | ASV
B08018 |  | 流量传感器 | DN125-200 0,1M/S 3-2536-P1 |  | 个 | GF
B08019 |  | 流量传感器 | DN250 0,1M/S 3-2536-P2 |  | 个 | GF
B08020 |  | 流量传感器 | P51530-P0,转轮式，分体式，防腐，自带7.6米电缆 |  | 个
B08021 |  | 流量传感器安装件 | DN50-PVC |  | 个
B08022 |  | 流量传感器安装件 | DN25-PVC |  | 个
B08023 |  | 流量传感器安装件 | DN40-PVC |  | 个
B08024 |  | 流量传感器安装件 | DN80-UPVC |  | 个
B08025 |  | 流量传感器安装件 | DN50-UPVC |  | 个
B08026 |  | 流量传感器安装件 | DN32-PVC |  | 个
B08027 |  | 流量传感器安装件 | DN65-PVC |  | 个
B08028 |  | 流量传感器安装件 | DN15-PVC |  | 个
B08029 |  | 流量传感器安装件 | DN100-PVC |  | 个
B08030 |  | 流量传感器安装件 | DN20-PVC |  | 个
B08031 |  | 流量传感器安装件 | DN125-PVC |  | 个
B08032 |  | 流量传感器安装件 | DN250-PVC，对夹式 |  | 个
B08033 |  | 流量传感器安装件 | DN200-PVC |  | 个
B08034 |  | 流量传感器安装件 | DN150-PVC，对夹式 |  | 个
B08035 |  | 流量传感器 | F3.00.H.01 |  | 个 | 格林韦德
B08036 |  | 流量传感器安装件 | TFV063 DN50 |  | 个 | 格林韦德
B08037 |  | 流量传感器安装件 | DN50-UPVC，对夹式 |  | 个
B08038 |  | 流量传感器安装件 | DN100-UPVC，对夹式 |  | 个
B08039 |  | 流量传感器安装件 | DN150-UPVC，对夹式 |  | 个
B08040 |  | 流量传感器安装件 | DN100-PVC附件，补芯+套管 |  | 个 | GF
B08041 |  | 流量传感器安装件 | TFV050 DN40 |  | 个 | 格林韦德
B08042 |  | 流量传感器安装件 | TFV032 DN25 |  | 个 | 格林韦德
B08043 |  | 流量传感器安装件 | TFV040 DN32 |  | 个 | 格林韦德
B08044 |  | 流量传感器安装件 | TFV075 DN65 |  | 个 | 格林韦德
B08045 |  | 流量传感器安装件 | TFV090 DN80 |  | 个 | 格林韦德
B08046 |  | 流量传感器安装件 | TFV110 DN100 |  | 个 | 格林韦德
B08100 |  | 流量传感器 | FSP10-C1，适用管径DN15-DN100 |  | 个 | 美国洛联
B08101 |  | 流量传感器 | FSP10-C2，适用管径DN125-DN600 |  | 个 | 美国洛联
B08150 |  | 流量变送器 | F2100-1F，现场装型，包括现场装仪表后盖 |  | 个 | 美国洛联
B08151 |  | 流量变送器 | M9.02.P1 |  | 个 | 格林韦德
B08152 |  | 流量安装件后盖 | F6.CBW01 |  | 个 | 格林韦德
B08301 |  | PH三通式安装件 | 材质PVC；尺寸DN20 |  | 个 | 美国洛联
B08302 |  | PH三通式安装件 | 材质PVC；尺寸DN25 |  | 个 | 美国洛联
B08303 |  | PH三通式安装件 | 材质PVC；尺寸DN32 |  | 个 | 美国洛联
B08304 |  | PH三通式安装件 | 材质PVC；尺寸DN40 |  | 个 | 美国洛联
B08305 |  | PH三通式安装件 | 材质PVC；尺寸DN50 |  | 个 | 美国洛联
B08306 |  | PH三通式安装件 | 材质PVC；尺寸DN65 |  | 个 | 美国洛联
B08307 |  | PH三通式安装件 | 材质PVC；尺寸DN80 |  | 个 | 美国洛联
B08308 |  | PH三通式安装件 | 材质PVC；尺寸DN100 |  | 个 | 美国洛联
B08309 |  | PH三通式安装件 | 材质PVC；尺寸DN125 |  | 个 | 美国洛联
B08310 |  | PH三通式安装件 | 材质PVC；尺寸DN150 |  | 个 | 美国洛联
B08401 |  | 流量三通式安装件 | 材质PVC；尺寸DN20 |  | 个 | 美国洛联
B08402 |  | 流量三通式安装件 | 材质PVC；尺寸DN25 |  | 个 | 美国洛联
B08403 |  | 流量三通式安装件 | 材质PVC；尺寸DN32 |  | 个 | 美国洛联
B08404 |  | 流量三通式安装件 | 材质PVC；尺寸DN40 |  | 个 | 美国洛联
B08405 |  | 流量三通式安装件 | 材质PVC；尺寸DN50 |  | 个 | 美国洛联
B08406 |  | 流量三通式安装件 | 材质PVC；尺寸DN65 |  | 个 | 美国洛联
B08407 |  | 流量三通式安装件 | 材质PVC；尺寸DN80 |  | 个 | 美国洛联
B08408 |  | 流量三通式安装件 | 材质PVC；尺寸DN100 |  | 个 | 美国洛联
B08409 |  | 流量三通式安装件 | 材质PVC；尺寸DN125 |  | 个 | 美国洛联
B08410 |  | 流量三通式安装件 | 材质PVC；尺寸DN150 |  | 个 | 美国洛联
B08451 |  | 电导率三通式安装件 | CE32-10材质PVC；尺寸DN20 |  | 个 | 美国洛联
B08452 |  | 电导率三通式安装件 | CE32-10材质PVC；尺寸DN25 |  | 个 | 美国洛联
B08453 |  | 电导率三通式安装件 | CE32-10材质PVC；尺寸DN32 |  | 个 | 美国洛联
B08454 |  | 电导率三通式安装件 | CE32-10材质PVC；尺寸DN40 |  | 个 | 美国洛联
B08455 |  | 电导率三通式安装件 | CE32-10材质PVC；尺寸DN50 |  | 个 | 美国洛联
B08456 |  | 电导率三通式安装件 | CE32-10材质PVC；尺寸DN65 |  | 个 | 美国洛联
B08457 |  | 电导率三通式安装件 | CE32-10材质PVC；尺寸DN80 |  | 个 | 美国洛联
B08458 |  | 电导率三通式安装件 | CE32-10材质PVC；尺寸DN100 |  | 个 | 美国洛联
B08459 |  | 电导率三通式安装件 | CE32-10材质PVC；尺寸DN125 |  | 个 | 美国洛联
B08460 |  | 电导率三通式安装件 | CE32-10材质PVC；尺寸DN150 |  | 个 | 美国洛联
B08501 |  | 电导率三通式安装件 | CE30-1材质PVC；尺寸DN20 |  | 个 | 美国洛联
B08502 |  | 电导率三通式安装件 | CE30-1材质PVC；尺寸DN25 |  | 个 | 美国洛联
B08503 |  | 电导率三通式安装件 | CE30-1材质PVC；尺寸DN32 |  | 个 | 美国洛联
B08504 |  | 电导率三通式安装件 | CE30-1材质PVC；尺寸DN40 |  | 个 | 美国洛联
B08505 |  | 电导率三通式安装件 | CE30-1材质PVC；尺寸DN50 |  | 个 | 美国洛联
B08506 |  | 电导率三通式安装件 | CE30-1材质PVC；尺寸DN65 |  | 个 | 美国洛联
B08507 |  | 电导率三通式安装件 | CE30-1材质PVC；尺寸DN80 |  | 个 | 美国洛联
B08508 |  | 电导率三通式安装件 | CE30-1材质PVC；尺寸DN100 |  | 个 | 美国洛联
B08509 |  | 电导率三通式安装件 | CE30-1材质PVC；尺寸DN125 |  | 个 | 美国洛联
B08510 |  | 电导率三通式安装件 | CE30-1材质PVC；尺寸DN150 |  | 个 | 美国洛联
B09001 |  | 压力开关 | TYP FF4 -8 DAH 1090400078 0.5-8bar |  | 个 | Fanal
B09002 |  | 压力开关 | 8311，继电器输出，4-20VDC，0-10bar |  | 个 | BURKERT
B09003 |  | 压力开关 | KY12-316.142. 0-10MPa 接口标准：Z12 NPT1/2”F (标准）(Standard) |  | 个
B09004 |  | 压力开关 | 低于0.5bar，高压泵停机，FF 4-16 DAH |  | 个 | BD
B09005 |  | 压力开关 | 高于18bar，高压泵停机，FF 4-32 DRH |  | 个 | BD
B09006 |  | 压力开关 | MWXXUN-0/10bar |  | 个 | Fanal
B09007 |  | 压力开关 | KPS47 6~60bar |  | 个 | 丹佛斯
B09008 |  | 压力开关 | FF4-2AC DAH 防爆 |  | 个 | TIVAL
B09009 |  | 压力开关 | FF4-8AC DAH 防爆 |  | 个 | TIVAL
B09010 |  | 压力开关 | XML B010A2S11 |  | 个 | SCHNEIDER
B09011 |  | 压力开关 | DS230-78R-5001-0-1-G-NO1-300-1-000 |  | 个 | BD
B09012 |  | 压力开关 | DS230-78R-1003-0-1-G-NO1-300-1-000 |  | 个 | BD
B09013 |  | 压力开关 | DS230-78R-2503-0-1-G-NO1-300-1-000 | 300N | 个 | BD
B09014 |  | 压力开关 | DS230-78R-1002-0-2-G-NO1-300-1-000 |  | 个 | BD
B09015 |  | 压力开关 | DS230-78R-1003-0-2-G-NO1-300-1-000 |  | 个 | BD
B09016 |  | 压力开关 | XML B160E2S11 |  | 个 | SCHNEIDER
B09017 |  | 压力开关 | XML B020A2S11 |  | 个 | SCHNEIDER
B09018 |  | 压力开关 | XML A002A2S11 |  | 个 | SCHNEIDER
B09019 |  | 压力开关 | XMLA010C2S11 |  | 个 | SCHNEIDER
B09020 |  | 压力开关 | XMLA160N2S11 |  | 个 | SCHNEIDER
B09021 |  | 压力开关 | XMLA300N2S11 |  | 个 | SCHNEIDER
B09022 |  | 压力开关 | XML B004A2S11 |  | 个 | SCHNEIDER
B09023 |  | 压力开关 | DS230-78R-2001-0-1-G-NO1-300-1-000，2bra，G1/4" DIN 3852 |  | 个 | BD
B09024 |  | 压力开关 | DS230-78R-2002-0-1-G-NO1-300-1-000，20bra，G1/4" DIN 3852 |  | 个 | BD
B09025 |  | 压力开关 | DS230-78R-5002-0-1-G-NO1-300-1-000，50bra，G1/4" DIN 3852 |  | 个 | BD
B09050 |  | 压力开关 | KY12系列；控压范围0.24-1.52MPa，切换差0.02-0.12MPa，过程接口G1/4 |  | 个 | 布莱迪
B09051 |  | 压力开关 | 防爆型PCS 1.6-10bar 接口1/4 |  | 个 | wika
B09080 |  | 压力开关 | KST2040AM1531；负压式，316L，可调范围-1-0bar，G1/4 |  | 个 | 科斯特
B09081 |  | 压力开关 | KST2040GM1531；膜片式，316L，可调范围0-2.5bar，G1/4 |  | 个 | 科斯特
B10001 |  | 流量开关 | 1251 MAX.(GROß) 88029062 |  | 个 | Gemü
B10002 | 作废 | 流量监测器 | 格兰富计量泵带 |  | 个
B10003 |  | 流量开关 | ZE951, 48119 |  | 个 | ASV
B10004 |  | 流量开关 | ZE951 113131 双稳态常闭 |  | 个 | ASV
B10005 | 作废 | 流量监测器 | BNR:96493011，6/9mm阻垢剂泵配套 |  | 个
B10006 | 作废 | 流量监测器 | BNR:1009229 |  | 个
B10007 |  | 流量计转换开关 | 7ME5038-2AA11-1AA0 |  | 个
B10008 | 作废 | 流量计 | BNR：1009336 |  | 个 | Prominent
B10009 |  | 流量开关 | DN50，浮子流量计（长管型）配套，下限报警 | 组件 | 个 | 余姚远大
B10050 |  | 温度开关 | TM1、TP1菱形小型热保护器 |  | 个 | TOPRO
B10101 |  | 电导率仪 | EC-CON(CON6+)（便携式） |  | 套 | 京海佳业
B10102 |  | 电导率仪 | CLD133-MV5PK0 |  | 套 | E+H
B10103 |  | 电导率仪 | CLD133-MV5PK1，接口DN50,24V电源，带安装件 |  | 套 | E+H
B10104 |  | 电导率仪 | sension+EC5（便携式） |  | 套 | HACH
B10106 |  | 电导率仪 | SC200+3725E2T(0~10000us/cm） |  | 套 | HACH
B10107 |  | 电导率仪 | DDBJ350（便携式） |  | 套 | 雷磁
B10150 |  | 电导率仪 | TP122，量程0-10,0000us，含流通池 |  | 套 | 北京时代新维
B10151 |  | 电导率仪 | TP120，K=1，含流通池 |  | 套 | 北京时代新维
B10152 |  | 电导率仪 | TP122，量程0-20,0000us，含流通池 |  | 套 | 北京时代新维
B10153 |  | 电导率仪 | innoCon 6800C + innoSens 330（长款电极） |  | 套 | 普律玛
B10154 |  | 电导率仪 | AZ8306(0-199.9ms/cm） |  |  | 衡欣
B11001 |  | level swith | LFL2-K-U-SM20 PP 20m Kabel |  | 个 | Pepperl&Fuhs
B11002 |  | level swith | LFL2-K-U-SM20 PP 21m Kabel |  | 个 | Pepperl&Fuhs
B11003 |  | level swith | LFL2-K-U-SM20 PP 22m Kabel |  | 个 | Pepperl&Fuhs
B11004 |  | 液位开关 | MGM4 BISTABIL, 24V, PP, |  | 个 | IBM
B11005 |  | 液位开关 | BSM501 |  | 个 | I.E.R/Weber
B11006 |  | 浮球开关 | 浮球式 |  | 个
B11007 |  | 磁性浮子 | PP, mit Dauermagnet für MGM4 |  | 个
B11008 |  | setting ring for level swith | BNR: 38567 HR-330155 PV |  | 个
B11009 |  | adaptor for level swith | BNR: HR910660 PV - 2" |  | 个
B11010 | 作废 | 浮球开关 | 水银浮球 |  | 个
B11011 |  | 液位开关 | BK390/50 |  | 个
B11012 | 作废 | 浮球开关 | FTS20(52010122) |  | 个 | E+H
B11013 | 作废 | 液位开关 | TOP-UHZK，用于重锤液位计，不单独提出，和液位计焊接在一起 |  | 个 | 必达拓普
B11014 |  | 浮球开关 | DN20，PN10，螺纹连接 |  | 个
B11015 |  | 磁翻板报警控制开关 | XTR-NO1152常开保持型 |  | 个 | 备件常用
B11016 |  | 下限报警开关 | ---
B11017 | 作废 | 浮桶 | ф32 不锈钢 |  | 个
B11018 |  | 流量计浮子 | 浮子流量计46295配套 |  | 个
B11019 |  | 流量计浮子 | 浮子流量计46296配套 |  | 个
B11020 |  | 高压浮球开关 | KFT系列专用 |  | 个
B11021 |  | 浮球开关 | 电缆浮球式，2点，低停高启 |  | 个 | 富鹏电子
B11022 |  | 浮球液位开关 | TCUH-KP2FL3200 |  | 个 | 北京北仪同创仪表
B11023 |  | 浮球开关 | 硅胶 防冻 |  | 个
B11024 |  | 浮球开关 | 3个浮球，具体规格见图纸 | 304 | 个
B11025 |  | 浮球 | TOP-UFZ1OM2/Q，酸罐液位计配套 |  | 个 | 必达拓普
B11026 |  | 浮球开关 | TQ-UHK |  | 个
B11027 |  | 浮球 | 侧装式不锈钢材质，双浮球，长度400mm |  | 套
B11028 |  | 浮球开关 | 304不锈钢双球浮球开关，L=150mm |  | 个
B11029 |  | 低液位报警开关 | LZS-100 ，配套报警浮子+报警头+滑行条 | 组合件 | 个
B11030 |  | 浮球开关 | 引出线12m(触点接线盒防爆) |  | 个
B11031 |  | 浮球开关 | TFL-K1C1000 |  | 个 | 天健创新
B11032 |  | 浮球 | KST3100A1A2B1D2-1.3M |  | 个 | 科斯特
B11033 |  | 浮球开关 | 1组触点，带12米线 |  | 个
B11050 |  | 多点液位开关 | LS20 (总长800mm 高：750中：450 低：150) |  | 个 | 中山米尔圣
B11051 |  | 音叉限位开关 | 标准螺纹型，316材质 |  | 个
B12001 |  | 阀岛 | BNR: 10P-10-6A-MP-R-Y-6C-SPA CPV 12-fach |  | 个 | Festo
B12002 | 作废 | 阀岛 | 10P-10-8A-D1-R-Y-4C4L+GCMZUA |  | 个 | Festo
B12003 | 作废 | 阀岛 | 10P-10-8A-D1-R-Y-5C3L+GCMZUA |  | 个 | Festo
B12004 | 作废 | 阀岛 | 10P-10-8A-D1-R-Y-7CL+GCMZUA |  | 个 | Festo
B12005 |  | 阀岛 | 10P-10-8A-D1-R-Y-8C+GEMZA |  | 个
B12006 |  | 阀岛基本控制单元 | CPV10-GE-MP-6 |  | 个
B12007 | 作废 | 阀岛 | 10P-10-8A-C2-R-Y-8C+GDMZUA |  | 个 | FESTO
B12008 |  | 阀岛 | 50E-F13GEQSNMKB-D+N15PBE+ 32P-SGL-R-MAHAHAHAH-16J |  | 个 | FESTO
B12009 |  | 阀岛 | 50E-F13GEQSNMKBDKA-D+N10PBE+ 32P-SGL-R-MAHAHAHAHAHAH-24J |  | 个 | FESTO
B12010 |  | 阀岛端盖 | CPV10-GE-C02-8 |  | 个
B12011 | 作废 | 阀岛 | HP1P-CN01（20组3位5通阀） |  | 个 | 康茂胜
B12012 |  | 阀岛 | 50E-F13GEQSNMKBNMKBNMKB+NBE 32P-SG2-R-MAHAHAHAHAH-20K |  | 个 | Festo
B12013 |  | 阀岛 | MPA-FB-VI （50E-F13GEQS-D+MBE 32P-SGL-R-MAHAHAHAH-12KS4J+16Z） |  | 个 | Festo
B12014 |  | 阀岛 | MPA-FB-VI（50E-F13GEQS-D+MBE 32P-SGL-R-MAHAHAH-12KS+12Z） |  | 个 | Festo
B12015 |  | 阀岛 | 50E-F13GEQSNMKBNMKBNMKBNMKB-D+HJBE 32P-SGL-R-MAHAHAHAHAHAH-24K |  | 个 | Festo
B12016 |  | 阀岛 | 50E-F13GEQS-D+MBE 32P-SGK-R-MAHAHAH-10KLL |  | 个
B12017 | 停产，用B12026代替 | 阀岛 | HP1P-0-0-4C-8C-A停产 |  | 个 | 康茂胜
B12018 | 停产，停用 | 阀岛 | HP1P-5A-0-10C-18V2C-A |  | 个 | 康茂胜
B12019 |  | 阀岛 | HP1P-0-0-5C-10C-A |  | 个 | 康茂胜
B12020 | 停产，可用B12043\B12051代替 | 阀岛 | HP1P-0-0-10C-18V2C-A停产 |  | 个 | 康茂胜
B12021 |  | 阀岛 | HP1P-4A-0-7C-12V2C-A |  | 个 | 康茂胜
B12022 |  | 阀岛上的阀片 | 阀岛型号HP1P-0-0-4C-8C-A配 |  | 个
B12023 |  | 阀岛上的阀片 | 阀岛型号HP1P-5A-0-10C-18V2C-A配 |  | 个
B12024 |  | 阀岛上的阀片 | HP1V-C |  | 个
B12025 |  | 阀岛 | HP1P-1A-0-4C-8C-A |  | 个 | 康茂胜
B12026 |  | 阀岛 | HN101-0-4C-8C-A |  | 个 | 康茂胜
B12027 |  | 阀岛 | HN101-4A-7C-12V2C-A |  | 个 | 康茂胜
B12028 |  | 阀岛 | HN101-5A-10C-18V2C-A |  | 个 | 康茂胜
B12029 |  | 多针式阀岛 | 32E-MPM+GEK，32P-SFL-R-M5B-10J |  | 个 | 费斯托
B12030 |  | 阀岛 | HN101-0-6C-12C-A |  | 个 | 康茂胜
B12031 |  | 阀岛 | VTUS-20-SC1F7-3WH-Q8L-U1-Q8T-7M+FG，气路板安装，7个两位五通阀 |  | 个 | 费斯托
B12032 |  | 阀岛 | HN101-0-5C-10C-A |  | 个 | 康茂胜
B12033 |  | 阀岛 | HN101-0-8C-16C-A |  | 个 | 康茂胜
B12034 |  | 阀岛 | HN101-4A-8C-16V-A |  | 个 | 康茂胜
B12035 |  | 阀岛 | HN1H-000-4C-8C-A |  | 个 | 康茂胜
B12036 |  | 阀岛 | HN1H-000-8C-16C-A |  | 个 | 康茂胜
B12037 |  | 多针式阀岛 | 358-016-02CN01 |  | 个 | 康茂胜
B12038 |  | 多针式阀岛 | HN2M-05R-10R-10B-M |  | 个 | 康茂胜
B12039 |  | 多针式阀岛 | 358-015-02CN02 |  | 个 | 康茂胜
B12040 |  | 多针式阀岛 | 358-015-02-G77+122-800，1路双作用 |  | 个 | 康茂胜
B12041 |  | 多针式阀岛 | 358-015-02CN025，5路双作用 |  | 个 | 康茂胜
B12042 |  | 阀岛 | HN101-S5A-5C-10V-A |  | 个 | 康茂胜
B12043 |  | 阀岛 | HN199-0-5C-8V2C-A |  | 个 | 康茂胜
B12044 |  | 阀岛 | 358-011-02-CN09NM |  | 个 | 康茂胜
B12045 |  | 阀岛 | 358-011-02-CN08/1NM |  | 个 | 康茂胜
B12046 |  | 阀岛 | 358-011-02-CN07NM |  | 个 | 康茂胜
B12047 |  | 阀岛 | 358-015-02-G77-CN25 |  | 个 | 康茂胜
B12048 |  | 阀岛 | 358-015-02CN10B2M |  | 个 | 康茂胜
B12049 |  | 阀岛 | 358-011-02-G77-CN09 |  | 个 | 康茂胜
B12050 |  | 阀岛 | 358-011-02-G77-CN10 |  | 个 | 康茂胜
B12051 |  | 阀岛 | HN101-S-5C-10V-A |  | 个 | 康茂胜
B12052 |  | 阀岛 | HN106-0-6C-12C-A |  | 个 | 康茂胜
B12053 |  | 阀岛 | 358-011-02JMCN08-1（7备1，上堵头，进φ10出φ8） |  | 个 | 康茂胜
B12054 |  | 阀岛 | 358-011-02JMCN11-1（10备1，上堵头，进φ10出φ8） |  | 个 | 康茂胜
B12055 |  | 阀岛 | HN106-4A-7C-12V2C-A |  | 个 | 康茂胜
B12057 |  | 阀岛 | 50E-F44GCQSMGQMGQ-S-ZH-MZH+N2GJ16VC，44P-R-U-KSGX-6AD-12GK |  | 个 | Festo | 50E-F34直接升级
B12058 |  | 阀岛 | 10P-10-8A-D1-R-Y-6CLL+GEMZUA |  | 个 | Festo
B12059 |  | 阀岛 | VTUG-10-SH2R-B1T-Q10L-UL-Q6S-14K+C5(0.5米) |  | 个 | Festo
B12060 | 作废，物料迁移到F10025 | 两位三通阀片（NC） | VMPA2-M1H-K-PI,作废，物料迁移到F10025 |  | 个 | Festo
B12061 |  | 阀岛 | HN101-4A-8C-14V2C-A |  | 个 | 康茂胜
B12062 |  | 阀岛 | VTUG-10-SH2R-B1T-Q8L-UL-Q6S-12K+C1 |  | 个 | Festo
B12063 |  | 阀岛 | VTUG-10-MSDR-B1T-25V20-Q8-U-Q6S-10JKL+M2 |  | 个 | Festo
B12064 |  | 防爆阀岛 | 338D-015-02-H83I-CN0 |  | 个 | 康茂胜
B12065 |  | 阀岛 | VTUG-10-SH2R-B1T-Q10L-UL-Q6S-12KLL+C5(0.5米) |  | 个 | Festo
B12066 |  | 阀岛 | 338D-015-02-CN02 13阀片 硬接线 |  | 个 | 康茂胜
B12067 |  | 阀岛 | 338D-015-02-CN04 8阀片 硬接线 |  | 个 | 康茂胜
B12068 |  | 信号电缆 | CS-CC03HB-C200 |  | 个 | 康茂胜
B12069 |  | 信号电缆 | CS-SB04HB-D100 |  | 个 | 康茂胜
B12079 |  | 多针式阀岛 | VTUG-10-MSDR-B1T-25V20-Q10L-UL-Q6S-12K+M1 |  | 个 | Festo
B12080 |  | 阀岛 | VTUG-10-SH2R-B1T-Q10L-UL-Q6S-12K+C5(0.5米) |  | 个 | Festo
B12081 |  | 阀岛 | VTUG-10-VRPT-B1T-Q8LA-UR-Q6S-6K |  | 个 | Festo
B12082 |  | 阀岛 | VTUG-10-SH2R-B1T-Q8L-UL-Q6S-6K+C5 |  | 个 | Festo
B12083 |  | 阀岛 | VTUG-10-SH2R-B1T-Q10L-UL-Q6S-9K+C1 |  | 个 | Festo
B12084 |  | 阀岛 | VTUG-10-SH2R-B1T-Q10L-UL-Q6S-12J+C1 |  | 个 | Festo
B12085 |  | 阀岛 | VTUG-10-SH2R-B1T-Q10L-UL-Q6S-8JKK+C1 |  | 个 | Festo
B12086 |  | 阀岛 | VTUG-10-SH2R-B1T-Q10L-UL-Q6S-11J3K+C1 |  | 个 | Festo
B12087 |  | 阀岛 | VTUG-10-SH2R-B1T-Q10L-UL-Q6S-13J3K+C1 |  | 个 | Festo
B12088 |  | 阀岛 | VTUG-10-SH2R-B1T-Q8L-UL-Q6S-14J2K+C5 |  | 个 | Festo
B12090 |  | 电阻 | CS-SU04H0 |  | 个 | 康茂胜
B12091 |  | 阀岛 | AV-AV03X6-DSUB25，12位阀，24两位三通，Mn:R480793477 |  | 个 | 安沃驰
B12092 |  | 阀岛控制电缆 | 90°弯角，25芯控制电缆，3米 |  | 个 | 安沃驰
B12093 |  | 多针式阀岛 | AV-AV03X12-DSUB25，12位阀，24两位三通，Mn:R480718469 |  | 个 | 安沃驰
B12094 |  | 阀岛 | 358-011-02-G77-CN14 |  | 个 | 康茂胜 | 硬接线阀岛：12位气路板，11个二位五通双电，1个双二位三通，24套电磁铁和插座，两个φ10进气接头，四个消音器，24个G1/8转φ8的工作口接头
B12095 |  | 阀岛 | 338D-015-02-G77-CN03 |  | 个 | 康茂胜 | 硬接线阀岛：4位气路板，4个双二位三通，8套电磁铁和插座，一个φ10进气接头，2个消音器， 8个G1/8转φ6的工作口接头
B12096 |  | 阀岛上的阀片 | HP1V-V |  | 个 | 康茂胜
B12100 |  | 阀岛气路板 | CNVL-15,5位 |  | 个 | 康茂胜
B12101 |  | 阀岛气路板 | CNVL-313，单组气路板，需安装在组合气路板中间。 |  | 个 | 康茂胜
B12102 |  | 气路遮盖板 | CNVL/1 |  | 个 | 康茂胜
B12300 |  | 远程I/O | Art. No. 56900 (16DI,DP通讯） |  | 个 | murr
B12301 |  | 电磁铁 | G77 |  | 个 | 康茂胜
B12302 |  | 多针插头 | G4X1-H-G9W-5 |  | 个 | 康茂胜
B12401 |  | 气管 | TU0604BU-20 |  | 米 | SMC
B12402 |  | 气管 | TU0806BU-20 |  | 米 | SMC
B12403 |  | 气管 | 551460 PEN12X1.75-BL |  | 米 | festo
B12501 |  | 汇流板 | SS5Y5-20-20 |  | 个 | SMC
B12601 |  | 气源处理 | MC238-D00 |  | 个 | 康茂胜
B12701 |  | 阀组 | 338D-015-02-CN03 |  | 个 | 康茂胜
B13000 |  | 总线插头 | NECU-M-S-D12G4-C2-ET |  | 个 | Festo
B13001 |  | 快速插头 | QS-G3/8-8 |  | 个 | Festo
B13002 |  | 现场总线插头 | FBS-SUB-9-GS-DP-B |  | 个 | Festo
B13003 |  | 快速插头 | S6520 6-1/4 |  | 个 | 康茂胜
B13004 |  | 快速插头 | S6520 10-3/8 |  | 个 | 康茂胜
B13005 |  | 快速插头 | S6510 10-1/2 |  | 个 | 康茂胜
B13006 |  | 三通接头 | S6540 10 |  | 个 | 康茂胜
B13007 |  | 快速插头 | QS-3/8-10 |  | 个 | FESTO
B13008 |  | 快速插头 | S6510 6-1/4 |  | 个 | 康茂胜
B13009 |  | 快速插头 | S6510 8-3/8 |  | 个 | 康茂胜
B13010 |  | 快速插头 | QS-1/2-10 |  | 个 | FESTO
B13011 |  | 快速插头 | QSL-1/8-8 |  | 个 | FESTO
B13012 |  | 快速插头 | S6510 8-1/2 |  | 个 | 康茂胜
B13013 |  | 快速插头 | 变径式6580 10-8 |  | 个 | 康茂胜
B13014 |  | 插头 | NEBU-LE5-K-5-M12G5 |  | 个 | FESTO
B13015 |  | 电源插头 | FBSD-WD-9， 18525 |  | 个 | Festo
B13016 |  | 阀岛安装支架 | HFOE-D-MIDI |  | 个 | Festo
B13017 |  | 气管 | 用PUN-H-6X1-BL，原物料PUN-6X1-BL停产 |  | 米 | Festo
B13018 |  | 气管 | 用PUN-H-8X1.25-BL，原物料PUN-8X1.25-BL停产 |  | 米 | Festo
B13019 |  | 气管转换头 | D 8转6 |  | 个 | Festo
B13021 |  | 堵头 | B-1/8 |  | 个 | Festo
B13022 |  | 气管 | 6.5X10 |  | 米
B13023 |  | 气管 | PUN-10X1.5-BL |  | 米
B13024 | 与B12028重，作废 | 气管 | PU 10X6.5B |  | 米
B13025 |  | 气管 | PU 6X4B |  | 米
B13026 |  | 堵头 | QSC-6H |  | 个
B13027 |  | 气管 | PU 8X5B |  | 米
B13028 |  | 气管 | PU 10*6.5-B |  | 米
B13029 |  | 气管 | PU 12*10-B |  | 米
B13030 |  | 气管 | PU 16*13-B |  | 米
B13031 |  | 快速插头 | QSL-1/4-6（L型） |  | 个 | Festo
B13032 |  | 快速插头 | QSL-1/8-6 |  | 个 | Festo
B13033 |  | 快速插头 | QS-F-G1/4-6 |  | 个 | Festo
B13034 |  | 快速对接插头 | 6580 6 |  | 个 | 康茂胜
B13035 |  | 三通接头 | 6540 8 |  | 个 | 康茂胜
B13036 |  | 三通接头 | 6540 12 |  | 个 | 康茂胜
B13037 |  | 快速对接插头 | 6580 8 |  | 个
B13038 |  | 穿板气管连接件 | 6590 6 |  | 个
B13039 |  | 穿板气管连接件 | 6590 8 |  | 个
B13041 |  | 节流阀 | GRO-QS-6 |  | 个 | Festo
B13042 |  | 节流阀 | GR-1/8-B |  | 个 | Festo
B13043 |  | 节流阀 | RFU 446-1/4 |  | 个 | 康茂胜
B13044 |  | 节流阀 | 2820 1/2 |  | 个 | 康茂胜
B13045 |  | 节流阀 | 系列 QR1，φ6减压阀，Mn:R412005455 |  | 个 | 安沃驰
B13051 | 作废 | 电动阀门 | VVF45.50(4)蒸汽 |  | 个
B13052 |  | 行程开关 | ASC9.3 |  | 个
B13053 | 此号作废用F11432 | 执行器 | SKB32.50 AC220V,弹簧复位 |  | 个
B13057 | 与B13217重，作废 | 快速插头 | QSL-G1/4-8 |  | 个 | Festo
B13058 |  | 快速插头 | 6463 10-1/4 |  | 个 | 康茂盛
B13059 |  | 快速插头 | 7642 02-8-1/4,1分4 |  | 个 | 康茂盛
B13060 |  | 快速插头 | QST-10（T型） |  | 个 | Festo
B13061 |  | 快速插头 | QST-8（T型） |  | 个 | Festo
B13062 |  | 快速插头 | 6512 8-1/4 |  | 个 | 康茂胜
B13063 |  | 快速插头 | 6510 8-1/4 |  | 个 | 康茂胜
B13064 | 规格错误，作废 | 快速插头 | QS-G1/2-8 |  | 个 | Festo
B13065 |  | 阀岛防护盖 | ISK-M12 |  | 个 | Festo
B13066 |  | 快速插头 | S6510 10-1/8 |  | 个 | 康茂胜
B13067 |  | 快速插头 | S6430 10-1/2 |  | 个 | 康茂胜
B13068 |  | 快速插头 | 3/8,φ6气管 | 铜镀镍 | 个
B13070 |  | 消音器 | U-3/8 |  | 个 | Festo
B13071 |  | 消音器 | 2931.25 |  | 个 | 康茂胜
B13072 |  | 消音器 | 2931 M7 |  | 个 | 康茂胜
B13073 |  | 消音器 | AN15-02 |  | 个 | SMC
B13074 |  | 消音器 | 2931.125 |  | 个 | 康茂胜
B13075 |  | 消音器 | 2931.375 |  | 个 | 康茂胜
B13076 | 与B13071重复，作废 | 消音器 | 2931 1/4，NA阀用 |  | 个 | 康茂胜
B13077 |  | 消音器 | U-1/8 订货号 2307 |  | 个 | Festo
B13078 |  | 消音器 | 2931 3/8 配套338D-015-02-CN02 |  | 个 | 康茂胜
B13189 |  | 二联件 | GFR300-15 |  | 个
B13190 |  | 气源二联件 | MX31FR0000 |  | 个 | 康茂胜 | z
B13191 |  | 二联件 | MC202-N-5-FL+SM053-P10 |  | 个 | 康茂胜
B13200 |  | 快速插头 | 7642 03-8-1/4,1分6 |  | 个 | 康茂胜 | z
B13201 |  | 快速插头 | S6520 6-1/8 |  | 个 | 康茂胜
B13202 |  | 快速插头 | S6510 10-3/8 |  | 个 | 康茂胜
B13203 |  | 快速插头 | S6510 10-1/4 |  | 个 | 康茂胜
B13204 |  | 管道接头 | 2601 7-1/8 |  | 个 | 康茂胜
B13205 |  | 快速插头 | S6510 12-1/2 |  | 个 | 康茂胜
B13206 |  | 快速插头 | S6510 12-1/4 |  | 个 | 康茂胜
B13207 |  | 快速插头 | S6510 16-1/2 |  | 个 | 康茂胜
B13208 |  | 转接头 | 3/4内螺纹-1/2内螺纹 钢制 |  | 个
B13209 |  | 快速插头 | S6510 16-3/4 |  | 个 | 康茂胜
B13210 |  | 快速插头 | 6600 10 |  | 个 | 康茂胜
B13211 |  | 快速插头 | S6510 6-1/8 |  | 个 | 康茂胜
B13212 |  | 快速插头 | S6520 8-1/4 |  | 个 | 康茂胜
B13213 |  | 快速插头 | S6520 8-1/8 |  | 个 | 康茂胜
B13214 |  | 快速插头 | QSL-1/4-8 |  | 个 | Festo
B13215 |  | 快速插头 | S6510 8-1/8 |  | 个 | 康茂胜
B13216 |  | 快拧接头 | 1511 6/4-1/4 |  | 个 | 康茂胜
B13217 |  | 快速插头 | QS-1/4-6 |  | 个 | Festo
B13218 |  | 快速插头 | QS-1/4-8 |  | 个 | Festo
B13219 |  | 快速插头 | 6512 6-1/8-M |  | 个 | 康茂胜
B13220 |  | 快速插头 | 6463 8-1/4 内螺纹 |  | 个 | 康茂胜
B13221 |  | 快速插头 | 进气口QS-1/8-8-I 订货号 153015 |  | 个 | Festo
B13222 |  | 快速插头 | 工作口QS-1/8-6-I 订货号 153013 |  | 个 | Festo
B13223 |  | 快速插头 | 进气口QS-1/8-10-I 订货号 190647 |  | 个 | Festo
B13224 |  | 快速插头 | 工作口QS-1/8-8 订货号 153004 |  | 个 | Festo
B13240 |  | 快速插头 | PC602 6-PT1/4 不锈钢 |  | 个 | 亚德客
B13241 |  | 快速插头 | POC602 6-PT1/4 不锈钢 |  | 个 | 亚德客
B13242 |  | 快速插头 | PC802 8-PT1/4 不锈钢 |  | 个 | 亚德客
B13243 |  | 快速插头 | POC802 8-PT1/4 不锈钢 |  | 个 | 亚德客
B13244 |  | 快速插头 | PC803 8-PT3/8 不锈钢 |  | 个 | 亚德客
B13245 |  | 快速插头 | POC803 8-PT3/8 不锈钢 |  | 个 | 亚德客
B13246 |  | 快速插头 | PC804 8-PT1/2 不锈钢 |  | 个 | 亚德客
B13247 |  | 快速插头 | POC804 8-PT1/2 不锈钢 |  | 个 | 亚德客
B13248 |  | 快速插头 | G1/2外螺纹，φ6气管，UPVC材质 |  | 个
B13249 |  | 快速插头 | 3/8,φ6气管，UPVC材质 |  | 个
B13250 |  | 快速插头 | QST-G3/8-8 （T型 个螺纹两个快插口） |  | 个 | FESTO
B13251 |  | 快速插头 | QSF-1/4-10-B 内螺纹 |  | 个 | FESTO
B13252 |  | 快速插头 | QSF-1/4-8-B 内螺纹 |  | 个 | FESTO
B13253 |  | 自锁快速插头 | 1/4外螺纹，气管外径8mm |  | 个
B13254 |  | 快速插头 | QR1-S-RPN 标准系列，1/4-6，Mn:2121006140 |  | 个 | 安沃驰
B13255 |  | 快速插头 | QR1-S-RVT 标准系列，1/4-6(L型），Mn:2122006140 |  | 个 | 安沃驰
B13256 |  | 快速插头 | L型。QR1-S-RVT 标准系列，1/4-10，Mn:2122010140 |  | 个 | 安沃驰
B13257 |  | 快速插头 | QR1-S-RPN 标准系列，3/8-10，Mn:2121010380 |  | 个 | 安沃驰
B13258 |  | 快速插头 | QR1-S-RTK 标准系列，φ10三通，Mn:2121110000 |  | 个 | 安沃驰
B13259 |  | 快速插头 | QR1-S-RPN，1/2-10，Mn:2121010120 |  | 个 | 安沃驰
B13261 |  | 快速插头 | QR1-S-RAI 标准系列，1/4-10-B(内螺纹），Mn:R412005089 |  | 个 | 安沃驰
B13301 |  | 堵头 | S2610 1/8 |  | 个 | 康茂胜
B13302 |  | 堵头 | S2610 1/4 |  | 个 | 康茂胜
B13303 |  | 堵头 | PLUG1/4 |  | 个 | SMC
B13304 |  | 堵头 | S2610 3/8 |  | 个 | 康茂胜
B13401 |  | 三通接头 | 6800 8-12 |  | 个 | 康茂胜
B13402 |  | 三通插管接头 | PE8(T型) 不锈钢 |  | 个 | 亚德客
B13403 |  | 三通接头 | 6540 6 |  | 个 | 康茂胜
B13501 |  | 快速插头 | L型。PL601 6-PT1/8 不锈钢 |  | 个 | 亚德客
B13502 |  | 快速插头 | L型。PL602 6-PT1/4 不锈钢 |  | 个 | 亚德客
B13503 |  | 快速插头 | L型。PL802 8-PT1/4 不锈钢 |  | 个 | 亚德客
B13504 |  | 快速插头 | L型。QSL-1/4-10 |  | 个 | FESTO
B13505 |  | 快速插头 | QSM-M5-6 |  | 个
B13506 |  | 快速插头 | 1/4-6，L型、密封垫密封、外螺纹（用于GF气动隔膜阀） |  | 个 | 市场
B13507 |  | 快速插头 | 3/8-8，密封垫密封、外螺纹 |  | 个 | 市场
B13508 |  | 快速插头 | 1/2-8，密封垫密封、外螺纹 |  | 个 | 市场
B13509 |  | 快速插头 | 1/4-8，密封垫密封、内螺纹 |  | 个 | 市场
B13510 |  | 快速插头 | T型φ8 |  | 个 | 市场
B13511 |  | 快速插头 | T型φ10 |  | 个 | 市场
B13512 |  | 快速插头 | G1/4”外螺纹转φ6软管，介质液体 |  | 个
B14014 |  | 空气滤清器 | LFR-1/2-D-MAXI-KC |  | 个 | Festo
B14015 |  | 空气滤清器 | LFR-3/8-D-5M-MIDI-MPA |  | 个 | Festo
B14016 |  | 空气滤清器 | 150030 LFR-3/8-S-B |  | 个 | Festo
B14017 |  | 空气滤清器 | MC202-F03 |  | 个 | 康茂胜
B14018 |  | 空气滤清器 | LFR-3/8-D-MIDI |  | 个 | Festo
B14019 |  | 真空滤清器 | 过滤器-调压阀, 系列 AS2-FRE，Mn:R412006212 |  | 个 | 安沃驰
B15001 |  | 温度传感器 | PT-63φ100mmBB2014 |  | 个 | Prelectronics/YUDEN
B15002 |  | 温度传感器 | TR201 Z-13B-GD-G-1B0160224-TB-T |  | 个
B15003 |  | 温度传感器 | TR10-ACA3CASA23000 0~50℃，管道安装 |  | 个 | E+H
B15004 |  | 温度传感器 | TR10-AAA1 L=1000 |  | 个
B15005 |  | 温度传感器 | SBWZ-230,DN65管道，IP65 | 不锈钢 | 个
B15006 |  | 温度传感器 | SBWZ-230,DN150管道，IP65 | 不锈钢 | 个
B15007 |  | 温度传感器 | TG7-I-N150-C20 |  | 个 | Delta-Phase
B15008 |  | 温度传感器 | AFT-1(0-100℃)521，L=150mm |  | 个
B15009 |  | 温度传感器 | TR30,两线制4-20mA，G1/2B,-50…+150℃，测量介质污水，探头长度100mm |  | 个 | WIKA
B15010 |  | 温度传感器 | TR30,探头长度25mm，两线制4-20mA，G1/2B,-50…+150℃，测量介质污水 |  | 个 | WIKA
B15011 |  | 温度传感器 | TR10-ABD1BHSA23000 |  | 个 | E+H
B15012 |  | 温度传感器 | 3-2350-3 自带4.6米电缆，外螺纹3/4NPT |  | 个 | GF
B16001 |  | 温度传感器 | 5333A |  | 个 | PR/YUDEN
B16002 |  | 温度传感器 | TP19.10-1P0-11F-Z |  | 个
B16003 |  | 温度传感器 | WZPKB-231 L=300*150 4-20mA G1/4 温度-20-120度 |  | 个
B16004 |  | 温度传感器 | TR10-ABA3CASD23000(-20~100度) |  | 个 | E+H
B16005 |  | 温度传感器 | TR10-ABA3CASA23000(-20~100度) |  | 个 | E+H
B16006 |  | 温度传感器 | TR10-ABA3CASDG3000(-20~100度) G1/2,L=160mm |  | 个 | E+H
B16007 |  | 温度传感器 | TR10-ABA3CASCG3000(0~50度) G1/2,插入深度：120mm |  | 个 | E+H
B16008 |  | 温度传感器 | TM150-G，量程：-50 - 150℃，3/4" NPT螺纹连接 |  | 个
B16009 |  | 温度传感器 | TM501-B111C11B1BC2X1 |  | 个 | E+H
B16010 |  | 温度传感器 | KST4010, -50-150℃,G1/2管螺纹,4-20mA,L=50mm |  | 个 | 科斯特
B16011 |  | 温度传感器探头 | PT100 不锈钢防水，三线制，信号线2米，探头长度和精度不做要求 |  | 个
B16012 |  | 温度传感器 | NTC030WF00 |  | 个
B16030 |  | 温度传感器 | DT20-1(0~100℃)523(L*l=2150*2000mm)N |  | 个 | 北京万通能环
B16031 |  | 温度传感器 | 3-2350-1，分体式，PVDF，防酸腐蚀，标准3/4”NPT螺纹,4.6米电缆 |  | 个 | GF
B16032 |  | 温度传感器 | TM150-D,带显示仪表，保护管φ12，测量深度70mm，3/4”NPT,-50-150°C |  | 个 | 美国洛联
B16033 |  | 温度传感器 | TM150-GE(防爆)，量程：-50~150℃，3/4"NPT螺纹连接 |  | 个 | 美国洛联
B16034 |  | 温度传感器 | KST4010511111N；E偶，M27*2螺纹连接，防水接线盒，不带保护套管,输出4-20mA信号，插入深度L=200 |  | 个 | 科斯特
B16035 |  | 温度传感器 | KST4010111111N；PT100，M27*2螺纹连接，防水接线盒，不带保护套管,输出4-20mA信号，插入深度L=200 |  | 个 | 科斯特
B16036 |  | 温度计 | KST111111(L*l=200*68)N，两线制4-20mA，接液部分衬四氟，探头长度：68mm，G3/4螺纹安装,量程:0-100℃ |  | 个 | 科斯特
B16037 |  | 温度计 | KST111111(L*l=300*110)N，两线制4-20mA，接液部分衬四氟，探头长度：110mm，G3/4螺纹安装，量程:0-100℃ |  | 个 | 科斯特
B16038 |  | 温度传感器 | KST40101(0-300)11511L*l=550*400N，两线制，4-20mA,IP65，G 3/4螺纹连接，材质：316L，螺纹后有效长度400，量程：0-300℃ |  | 个 | 科斯特
B16039 |  | 温度传感器 | KST40101(0-300)11511L*l=450*300N，两线制，4-20mA,IP65，G 3/4螺纹连接，材质：316L，螺纹后有效长度300，量程：0-300℃ |  | 个 | 科斯特
B16040 |  | 温度传感器 | KST40101(0-150)11511L*l=300*150N，两线制，4-20mA,IP65，G 3/4螺纹连接，材质：316L，螺纹后有效长度150，量程：0-150℃ |  | 个 | 科斯特
B16041 |  | 温度传感器 | KST40101(0-150)11511L*l=250*100N，两线制，4-20mA,IP65，G 3/4螺纹连接，材质：316L，螺纹后有效长度100，量程：0-150℃ |  | 个 | 科斯特
B16042 |  | 温度传感器 | KST40105(0-800)11511L*l=600*450N，两线制，4-20mA,IP65，G 3/4螺纹连接，材质：316L，螺纹后有效长度450，量程：0-800℃ |  | 个 | 科斯特
B16043 |  | 温度传感器 | KST40101(0-300)11511L*l=600*450N，两线制，4-20mA,IP65，G 3/4螺纹连接，材质：316L，螺纹后有效长度450，量程：0-300℃ |  | 个 | 科斯特
B16050 | 作废 | 超声波变送器支架 | 材质1.4571 |  | 个 | E+H
B16101 |  | 支架 | C238-ST/1 |  | 个
B16102 |  | 支架 | C114-ST |  | 个
B16103 |  | 支架 | CAF-B3压力变送器管装平支架 |  | 个 | 华毅澳峰
B16104 |  | 接线盒 | 7MF1572-8AA，静压液位计配套接线盒 |  | 个 | 西门子
B16105 |  | 电缆支架 | 7MF1572-8AB，静压液位计电缆支架 |  | 个 | 西门子
B16301 |  | 带变送热电阻 | RZPB-520G -50~100℃ L=200X50 保护管316L,精度等级0.5% 活络管接头式 NPT1/2 |  | 个 | 上海涌伟自控成套设备有限公司
B16401 |  | CH6数显仪 | CH6-C-H-R-T-A0-B1-V0 |  | 个 | 昆仑天辰 | z
B16402 |  | 回路显示仪 | BM7X001 |  | 个 | 承德热河克罗尼
B16403 |  | 远程显示仪 | FXH50 AACCBA |  | 个 | E+H
B16404 |  | 一体式热成像仪 | 海康威视H10 |  | 个 | 海康威视
B16405 |  | 热成像仪 | PTI120，Fluke
B17001 |  | 电流变送器 | S3-AD-3-05A4C,0~50A |  | 个 | 华信瑞达
B17002 |  | 电流表 | 量程0-5A |  | 个
B17003 |  | 电流表 | 盘面安装，刻度表0-400A |  | 个
B17004 |  | 电压表 | 盘面安装，刻度表0-450V |  | 个
B17005 |  | 电压表 | 刻度表0-500V |  | 个
B17007 |  | 电流表 | 6L2-A,800/5， |  | 个
B17008 |  | 电流表 | 6L2-600/5A |  | 个
B17009 |  | 电流表 | 6L2-300/5A |  | 个
B17010 |  | 电流表 | 6L2-250/5A |  | 个
B17030 |  | 电流互感器 | #2500/5 |  | 个
B17031 |  | 电流互感器 | #2000/5 |  | 个
B17045 |  | ORP传感器安装件 | DN100-UPVC |  | 个 | GF
B17046 |  | ORP计 | VT861P(带支架、表头防雨箱、UPVC底座)安装方式：管道式安装。 量程范围：-1000—+1000 ，仪表自用电源直流24V，具备4-20mA模拟量输出信号 |  | 个 | 万通能环 | 氧化还原电位
B17047 |  | ORP传感器安装件 | DN300-PVC,对夹安装，宽65mm,(配3-2725） |  | 个 |  | 氧化还原电位
B17048 |  | ORP传感器 | CPF82-PA11A2 |  | 个 | E+H | 氧化还原电位
B17049 |  | ORP仪 | CPM253-MR0105变送器，CPS12D-7PA21（探头），支架 |  | 套 | E+H | 氧化还原电位
B17050 |  | ORP仪 | CPM253-MR8105变送器 CPS12D-7NA21(探头)， CYK10-A101(电缆),CYH101(支架，316)24V电源 |  | 套 | E+H | 氧化还原电位
B17051 |  | ORP传感器 | CPS12D-7NA21+CKY10-A10 |  | 个 | E+H | 氧化还原电位
B17052 |  | ORP变送器 | CPM253-MR8005 |  | 个 | E+H | 氧化还原电位
B17053 |  | ORP传感器 | CPS12D-7NA21 |  | 个 | E+H | 氧化还原电位
B17054 |  | ORP传感器安装件 | CPS12D-7NA21+CKY10-A10安装件 |  | 个 |  | 氧化还原电位
B17055 |  | ORP传感器 | CPF82D |  | 个 | E+H | 氧化还原电位
B17056 |  | ORP安装支架 |  |  | 个 |  | 氧化还原电位
B17057 |  | ORP传感器 | 3-2725-60 |  | 个 | GF | 氧化还原电位
B17058 |  | ORP仪 | CAF-ORP861 |  |  | 华毅奥峰 | 氧化还原电位
B17059 |  | ORP传感器 | CPS12D-7PA21 |  |  |  | 氧化还原电位
B17060 |  | 溶解氧仪 | COM253-WX8005变送器+COS61-A1F0（无膜探头）24V电源 |  | 套 | E+H
B17061 |  | 溶解氧传感器 | COS41-2F |  | 个 | E+H
B17062 |  | 溶解氧变送器 | COM253-DX8005 |  | 个 | E+H
B17063 |  | 溶解氧变送器 | COM253-DX8105 |  | 个 | E+H
B17064 |  | 溶解氧传感器安装件 | COS41-2F安装件 |  | 个
B17065 |  | 溶解氧仪 | COM253-WX0005变送器,COS61-A2F0（无膜探头），支架 220V电源，无膜探头，荧光法 |  | 套 | E+H
B17066 |  | 溶解氧传感器安装件 | COS61配套，接口DN25，HDPE材质 |  | 个 | E+H
B17067 |  | 溶解氧传感器 | COS61-A1F0 |  | 个 | E+H
B17068 |  | 溶解氧传感器 | COS61D-AAA1A4（无膜探头） |  | 个 | E+H
B17069 |  | 溶解氧传感器 | DO7-C30PVC |  | 个 | Delta-Phase
B17070 |  | 溶解氧传感器安装件 | 配套PVC管座及锁紧件，DN32管道 |  | 个 | Delta-Phase
B17071 |  | GDC通用智能变送器 | GDC-01-AC |  | 个 | Delta-Phase
B17072 |  | 溶解氧传感器 | LDO II |  | 个 | HACH
B17073 |  | 溶解氧显示板 | COM253-WX0005配 |  | 个 | E+H
B17074 |  | 溶解氧仪 | COM253-DX0005/COS41-2F,0-20mg/l；模拟输出4-20mA |  | 个 | E+H
B17075 |  | 溶解氧变送器 | COM253-WX0105 |  | 个 | E+H
B17076 |  | 溶解氧变送器 | COM253-WX8105,24V电源 |  | 个 | E+H
B17077 |  | 溶氧膜头 | COS61配 |  | 个 | E+H
B17101 |  | 溶解氧仪 | KST6030Y-F1SCO200,自带10米缆,荧光法,AC220V电源 |  | 套 | 科斯特
B17801 |  | 消解阀 | HK-2007A配 |  | 个
B17901 |  | 流通杯安装件 | 有机玻璃流通槽D6 |  | 套
B17902 |  | 流通杯 | PH流通杯 |  | 个 | GF
B17903 |  | 流通杯 | 2821电导率流通杯 |  | 个 | GF
B17904 |  | 流通杯 | 2822电导率流通杯 |  | 个 | GF
B17905 |  | 安装件 | 159310116 3-8050.390-3_Replacement Kit PP Ring Nut |  | 个 | GF
B20001 |  | 溶解氧传感器 | 5540DOA HACH（在线膜法溶氧探头） |  | 个
B20004 |  | 溶解氧仪 | Sens10N6 HACH便携式 |  | 套
B20006 |  | 甲烷报警器 | BS100-EX，0~100LEL |  | 个 | 北京中仪友信
B20007 |  | 智能定位仪 | KZQ07-2A 工作电压：220v，信号：40mA，DN40, |  | 个
B20008 |  | 手操器 | XSH/B-FIIITOB0S0D0K1G0V0 |  | 个 | 昆仑天辰
B20011 |  | 电磁流量计 | 600L/hr |  | 个
B20012 |  | 电磁流量计 | DN50，25-250l/min，水，工作压力≤1.0MPa，法兰或插管连接 |  | 个
B20013 |  | 电磁流量计 | LZB-6 气体40-400L/h | 玻璃 | 个 | 联泰仪表0510-82308929
B20014 |  | 电磁流量计 | LDB-(200)SM1212 法兰 1.6MPa |  | 个 | 博思瑞
B20015 |  | 电磁流量计 | 7ME6310-3TC11-1AA1+7ME6910-1AA0 |  | 个 | 西门子
B20016 |  | 电磁流量计 | DM7-FI50-AC5，HDPE |  | 个 | Delta-Phase
B20017 |  | 电磁流量计传感器 | DM7-FR50-AC5，UPVC |  | 个 | Delta-Phase
B20018 |  | 电磁流量计传感器 | DM7-FR200-AC5，304SS |  | 个 | Delta-Phase
B20019 |  | 电磁流量计 | MAG3100系列 7ME6310/7ME6920 DN50 PN16一体普通型 220VAC供电 316Ti电极，PTFE内衬 |  | 个 | 西门子
B20020 | 和B20019重，两个都保留 | 电磁流量计 | MAG3100系列 7ME6310/7ME6920 DN50 PN16一体普通型 220VAC供电 316Ti电极，PTFE内衬 |  | 个 | 西门子
B20021 |  | 电磁流量计 | MAG3100系列 7ME6310/7ME6920 DN25 PN16一体普通型 220VAC供电 316Ti电极，PTFE内衬 |  | 个 | 西门子
B20022 |  | 电磁流量计 | MAG3100系列 7ME6310/7ME6920 DN150 PN16一体普通型 220VAC供电 316Ti电极，PTFE内衬 |  | 个 | 西门子
B20023 |  | 电磁流量计 | MAG3100系列 7ME6310/7ME6920 DN200 PN10一体普通型 220VAC供电 316Ti电极，PTFE内衬 |  | 个 | 西门子
B20050 |  | 电磁流量计 | EMF8901-(50)11010C11-25m³/h-A2 |  | 个 | 杭州振华
B20051 |  | 电磁流量计 | EMF8901（Ex）-（20）23010C11-1m3/h （防爆型） |  | 个 | 杭州振华
B20052 |  | 电磁流量计 | EMF8D01-(100)23030C11 |  | 个 | 杭州振华
B20053 | 用后作废 | 制氧机 | 长春双阳项目 |  | 台
B20054 | 用后作废 | 给氧呼吸机 | 长春双阳项目 |  | 台
B20055 |  | 电磁流量计 | EMF8D02-（50）13010C11 参数：DN50、316L、衬里PTFE、304标准接地环、一体式、夹持式、4～20mA、220VAC、4.0MPa、带液晶显示 |  | 个 | 杭州振华
B20056 |  | 电磁流量计 | EMF8D02-（65）13010C11 参数：DN65、316L、衬里PTFE、304标准接地环、一体式、夹持式、4～20mA、220VAC、4.0MPa、带液晶显示 |  | 个 | 杭州振华
B20060 |  | 电磁流量计 | EMF8901-(80)23030C11-25m3/h |  | 个 | 杭州振华
B20061 |  | 电磁流量计 | EMF8901-(65)23030C11-25m3/h |  | 个 | 杭州振华
B20201 |  | 电磁流量计 | LDG-SUP-DN50 |  | 个
B20205 |  | 电磁流量计 | EMF8901-(100)43030S11-40m3/h-R1 ,DN100法兰连接、电极：钛(Ti)/三电极、衬里：聚四氟乙烯(PTFE)、测量温度范围：0-80℃、分体式、输出信号：4～20mA+RS485、电源:220VAC、压力：1.6MPa。 |  | 个 | 杭州振华
B20207 |  | 电磁流量计 | EMF8601-(32)13030S11口径：DN32、电极：不锈钢316L(V)/三电极、衬里：聚四氟乙烯(PTFE)、0-80℃、IP65、分体式/法兰式/带10米专用信号线、4～20mA、220VAC、精度0.5%、压力：4.0MPa、带液晶显示 |  | 个 | 杭州振华
B20208 |  | 电磁流量计 | EMF8601-(40)13030S11口径：DN40、电极：不锈钢316L(V)/三电极、衬里：聚四氟乙烯(PTFE)、0-80℃、IP65、分体式/法兰式/带10米专用信号线、4～20mA、:220VAC、精度0.5%、压力：4.0MPa、带液晶显示 |  | 个 | 杭州振华
B20209 |  | 电磁流量计 | EMF8601-(50)13030S11口径：DN50、电极：不锈钢316L(V)/三电极、衬里：聚四氟乙烯(PTFE)、0-80℃、IP65、分体式/法兰式/带10米专用信号线、4～20mA、220VAC、精度0.5%、压力：4.0MPa、带液晶显示 |  | 个 | 杭州振华
B20210 |  | 电磁流量计 | EMF8601-(25)13030S11口径：DN25、0-80℃、电极：不锈钢316L(V)/三电极、衬里：聚四氟乙烯(PTFE)。IP65、分体式/法兰式/带10米专用信号线、4～20mA、220VAC、精度0.5%、压力：4.0MPa、带液晶显示 |  | 个 | 杭州振华
B20211 |  | 电磁流量计 | EMF8D01（50）13010C11 参数：DN50、316L电极、衬里PTFE、304标准接地环、一体式、法兰盘连接、4～20mA、220VAC、4.0MPa、带液晶显示，IP65 |  | 个 | 杭州振华
B20301 |  | 巴类流量计 | KST1070；插入式，不带温压补偿，含差压变送器，流量积算仪，全304材质 含三阀组截止阀 冷凝灌 |  | 个 | 科斯特
B20302 |  | 巴类流量计 | KST107010(600)H01DA24，不带温压，配流量积算仪与差压变送器，220VAC，4-20mA, 分体式 |  | 个 | 科斯特
B21051 | 移位，原A21051 | 电导率仪 | Sensiont P/N:54500-10 |  | 套
B21052 | 移位，原A21052 | 电导率仪 | Sension 5 |  | 套 | 上海精密
B21053 | 移位，原A21053 | 台式电导率仪 | DDS-307A 可进行电导率、电阻率、总固态溶解物（TDS）、盐度及当前溶液的温度值的测量 |  | 套
B21054 | 移位，原A21054 | 便携式电导率检测仪 | 测量范围：0~1000ms/cm
B21055 | 移位，原A21055 | 便携式电导率仪 | 型号：F3-Standard，包含F3主机，LE703电极 |  |  | 梅特勒-托利多
B21068 | 移位，原A21068 | pH计 | PHS-3E |  | 个 | 雷磁
B21069 | 移位，原A21069 | 便携式pH计 | PHBJ-260 |  | 个 | 雷磁
B21070 | 移位，原A21070 | 笔式酸度计 | 无规格 |  | 个
B21071 | 移位，原A21071 | pH计 | Sension 3 P/N:51750-10 |  | 台
B21072 | 移位，原A21072 | pH计 | Sension 1 |  | 台
B21073 | 移位，原A21073 | pH计 | pH SJ-4A，精度为0.1pH 单位，温度补偿范围-5℃ （酸度计） |  | 台 | HACH
B21074 | 移位，原A21074 | pH 复合电极 | E-201-C型复合电极 |  | 个 | HACH
B21075 | 移位，原A21075 | pH计 | pHS-30 （酸度计） |  | 台
B21076 | 移位，原A21076 | pH计 | pHS-25 |  | 台
B21077 | 移位，原A21077 | 便携式pH计 | sensION1便携式pH计，含附件51937-00ORP复合电极，BNC接头 |  | 台 | HACH
B21079 | 移位，原A21079 | 电导电极 | 雷磁，DJS-1DF |  | 个
B21080 | 移位，原A21080 | 溶解氧电极 | LDO10105，HQd系列配套 |  | 个 | HACH
B21081 | 移位，原A21081 | 电导率探头 | DJS-107 |  | 个 | 雷磁
B21082 | 移位，原A21082 | pH电极 | E-301-D |  | 个 | 雷磁
B21083 | 移位，原A21083 | pH电极 | E-301F |  | 个
B21084 | 移位，原A21084 | 便携式pH计 | 型号：F2-Standard，包含F2主机，LE438电极 |  | 台 | 梅特勒-托利多
B21085 | 移位，原A21085 | 电导电极 | E7003314 DJS-1CF（铂黑） |  | 个
B21086 | 移位，原A21086 | 电导电极 | DJS-10CF |  | 个
B21087 | 移位，原A21087 | PH电极 | METTLER TOLEDO便携式PH计 LE438,IP67NTC pH0-14, 0-80℃ |  | 个 | 梅特勒-托利多
B21088 | 移位，原A21088 | PH电极 | PHBJ-260,便携式pH计配套 |  | 个 | 雷磁
B21101 | 移位，原A21101 | 便携式溶解氧测量仪 | SX716 |  | 台 | 上海三信
B21150 | 移位，原A21150 | TOC分析仪 | TOC-2000 |  | 台 | 上海精密
B21190 | 移位，原A21190 | 便携式溶解氧仪 | HQ30d/LDO101-03 ，单通道多参数,单参数显示 |  | 台 | HACH
B21191 | 移位，原A21191 | 溶解氧测定仪 | JPB-607A,测量范围：0～19.9mg/l |  | 台 | 上海精密
B21318 | 移位，原A21318 | COD快速测定仪 | AQ4001 COD测量系统 |  | 台 | 美国奥立龙
B21319 | 移位，原A21319 | COD快速测定仪 | COD-571 |  | 台 | 上海精密
B21320 | 移位，原A21320 | COD仪 | ET99718 |  | 台 | 罗维邦
B21321 | 移位，原A21321 | BOD仪 | ET99724 |  | 台 | 罗维邦
B21322 | 移位，原A21322 | BOD分析仪 | 2952400 |  | 台 | HACH
B21323 | 移位，原A21323 | BOD分析仪 | BODTrak II |  | 台 | HACH
B21324 | 移位，原A21324 | BOD仪 | 智能型BOD601 不含培养箱 |  | 台
B21325 | 移位，原A21325 | COD快速测定仪 | 测量范围：0~100mg/L |  | 台
B21330 | 移位，原A21330 | 粘度计 | DNJ-1 |  | 台
B21331 | 移位，原A21331 | 浊度计 | SBZ-1Z，量程0-200 |  | 台 | 上海秦迈
B21332 | 移位，原A21332 | 浊度仪 | WGZ-4000B |  | 台
B21333 | 移位，原A21333 | 台式浊度仪 | 2100AN台式浊度仪 |  | 台 | HACH
B21334 | 移位，原A21334 | 便携式浊度仪 | TSS Portable便携式浊度仪、悬浮物和污泥界面监测仪 |  | 台 | HACH
B21340 | 移位，原A21340 | SDI测定仪 | SDI(FI)-47 |  | 台 | Minipore
B21341 | 移位，原A21341 | COD快速测定仪 | DR1010 |  | 台 | HACH
B21370 | 移位，原A21370 | 红外水分快速测定仪 | 量程:0～100g 精度:0.001 可读性:0.01% |  | 台 | HACH
B21401 | 移位，原A21401 | 氨氮测定仪 | 5B-6D（H）标准配置 |  | 台
B21402 | 移位，原A21402 | 氨氮快速测定仪 | 测量范围：0~100mg/L |  | 台
B21410 | 移位，原A21410 | 多参数水质分析仪 | DZS-707 |  | 台 | HACH
B21411 | 移位，原A21411 | 多参数数字化分析仪 | 8506000 |  | 台 | HACH
B21412 | 移位，原A21412 | 多功能测定仪 |  |  | 台 | HACH
B21413 | 移位，原A21413 | 多参数水质分析仪 | LH-3BA |  | 台 | 连华
B21414 | 移位，原A21414 | 多参数水质测定仪 | 5B-6C(V7)，COD，氨氮，总磷一体机 |  | 台 | 连华
B21415 | 移位，原A21415 | 多参数水质分析仪 | XZ-0142 |  | 台
B21416 | 移位，原A21416 | 多功能数控消解仪 | DIS-16B |  | 台
B21417 | 移位，原A21417 | 多功能数控消解仪 | DIS-20B |  | 台
B21501 | 移位，原A21501 | 消解设备 | LTG082.03.40003 |  | 台 | HACH
B21502 | 移位，原A21502 | 消解设备 | 5B-1 |  | 台 | 连华
B21701 | 移位，原A21701 | 噪声测量仪 | HS6288E,35～140dB |  | 台 | 上海精密
Note on H975: 作者: 增加2个
Note on E1375: 黄波先: 请核对
Note on E1376: 黄波先: 请核对
Note on E1377: 黄波先: 请核对

## L标准件类
L标准件类
物料代号 | 技术部意见 | 名称 | 规格型号 | 材质 | 单位 | 制造商
L01001 |  | 内六角圆柱头螺钉 | 光滑头部,GB/T 70.1 M6 X 16 | 不锈钢 | 个
L01002 |  | 内六角圆柱头螺钉 | 光滑头部,GB/T 70.1 M6 X 25 | 不锈钢 | 个
L01003 |  | 内六角圆柱头螺钉 | 光滑头部,GB/T 70.1 M5 X 20 | 不锈钢 | 个
L01004 |  | 内六角圆柱头螺钉 | 光滑头部,GB/T 70.1 M6 X 40 | 不锈钢 | 个
L01005 |  | 内六角圆柱头螺钉 | 光滑头部,GB/T 70.1 M6 X 80 | 不锈钢 | 个
L01006 |  | 内六角圆柱头螺钉 | 光滑头部,GB/T 70.1 M6 X 45 | 不锈钢 | 个
L01007 |  | 内六角圆柱头螺钉 | 光滑头部,GB/T 70.1 M5 X 30 | 不锈钢 | 个
L01008 |  | 内六角圆柱头螺钉 | 光滑头部,GB/T 70.1 M6 X 60 | 不锈钢 | 个
L01009 |  | 内六角圆柱头螺钉 | 光滑头部,GB/T 70.1 M5 X 16 | 不锈钢 | 个
L01010 |  | 内六角圆柱头螺钉 | 光滑头部,GB/T 70.1 M5 X25 | 不锈钢 | 个
L01011 |  | 内六角圆柱头螺钉 | 光滑头部,GB/T 70.1 M8 X 16 | 不锈钢 | 个
L01012 |  | 内六角圆柱头螺钉 | 光滑头部,GB/T 70.1 M8 X 20 | 不锈钢 | 个
L01013 |  | 内六角圆柱头螺钉 | 光滑头部,GB/T 70.1 M8 X 50 | 不锈钢 | 个
L01014 |  | 内六角圆柱头螺钉 | 光滑头部,GB/T 70.1 M8 X 25 | 不锈钢 | 个
L01015 |  | 内六角圆柱头螺钉 | 光滑头部,GB/T 70.1 M6X20 | 不锈钢 | 个
L01016 |  | 内六角圆柱头螺钉 | 光滑头部,GB/T 70.1,M10 X 70 | 不锈钢 | 个
L01017 |  | 内六角圆柱头螺钉 | 光滑头部,GB/T 70.1 M14-2 X 30 | 不锈钢 | 个
L01018 |  | 内六角圆柱头螺钉 | 光滑头部,GB/T 70.1 M4x10 | 不锈钢 | 个
L01019 |  | 内六角圆柱头螺钉 | 光滑头部,GB/T 70.1 M4x12 | 不锈钢 | 个
L01020 |  | 内六角圆柱头螺钉 | 光滑头部,GB/T 70.1 M10 X 20 | 不锈钢 | 个
L01021 |  | 内六角圆柱头螺钉 | 光滑头部,GB/T 70.1 M10 X 25 | 不锈钢 | 个
L01022 |  | 内六角圆柱头螺钉 | 光滑头部,GB/T 70.1 M10 X 30 | 不锈钢 | 个
L01023 |  | 内六角圆柱头螺钉 | 光滑头部,GB/T 70.1 M10 X 16 | 不锈钢 | 个
L01024 |  | 内六角圆柱头螺钉 | 光滑头部,GB/T 70.1 M16 X 35 | 不锈钢 | 个
L01025 |  | 内六角圆柱头螺钉 | 光滑头部,GB/T 70.1 M16 X 25 | 不锈钢 | 个
L01026 |  | 内六角圆柱头螺钉 | 光滑头部,GB/T 70.1 M16 X 40 | 不锈钢 | 个
L01027 |  | 内六角圆柱头螺钉 | 光滑头部,GB/T 70.1 M10 X 45 | 不锈钢 | 个
L01028 |  | 内六角圆柱头螺钉 | 光滑头部,GB/T 70.1 M6 X 90 | 不锈钢 | 个
L01030 |  | 内六角圆柱头螺钉 | 光滑头部,GB/T 70.1 M12X65 | 不锈钢 | 个
L01031 |  | 内六角圆柱头螺钉 | 光滑头部,GB/T 70.1 M16 X 30 | 不锈钢 | 个
L01032 |  | 内六角圆柱头螺钉 | 光滑头部,GB/T 70.1 M12 X30 | 不锈钢 | 个
L01033 |  | 内六角圆柱头螺钉 | 光滑头部,GB/T70.1,M12x100 | 不锈钢 | 个
L01034 |  | 内六角圆柱头螺钉 | 光滑头部,GB/T70.1,M5x10 | 不锈钢 | 个
L01035 |  | 内六角圆柱头螺钉 | 光滑头部,GB/T70.1,M6x12 | 不锈钢 | 个
L01036 |  | 内六角圆柱头螺钉 | 光滑头部,GB/T70.1,M6x70 | 不锈钢 | 个
L01037 |  | 内六角圆柱头螺钉 | 光滑头部,GB/T70.1,M10x40 | 不锈钢 | 个
L01039 |  | 内六角圆柱头螺钉 | 光滑头部,GB/T70.1,M12 X35 | 不锈钢 | 个
L01040 |  | 内六角沉头螺钉 | GB/T 70.3 M8 X 50 | 不锈钢 | 个
L01041 |  | 内六角沉头螺钉 | GB/T 70.3 M8 X 55 | 不锈钢 | 个
L01042 |  | 内六角沉头螺钉 | GB/T 70.3 M8 X 12 | 不锈钢 | 个
L01043 |  | 内六角沉头螺钉 | GB/T 70.3 M14-2 X 30 | 不锈钢 | 个
L01044 |  | 内六角沉头螺钉 | GB/T 70.3 M8 X 20 | 不锈钢 | 个
L01045 |  | 内六角沉头螺钉 | GB/T 70.3 M10 X 25 | 不锈钢 | 个
L01047 |  | 内六角圆柱头螺钉 | 光滑头部,GB/T70.1，M6X15 | 不锈钢 | 个
L01048 |  | 内六角圆柱头螺钉 | 光滑头部,GB/T70.1,M8X30 | 不锈钢 | 个
L01050 |  | 内六角圆柱头螺钉 | 光滑头部,GB/T70.1,M6X85 | 不锈钢 | 个
L01051 |  | 十字槽沉头螺钉 | GB/T819.2 M5X30 | 不锈钢 | 个
L01052 |  | 十字槽沉头螺钉 | GB/T819.2 M5X45 | 不锈钢 | 个
L01053 |  | 十字槽沉头螺钉 | GB/T819.2 M5X60 | 不锈钢 | 个
L01054 |  | 十字槽沉头螺钉 | GB/T819.2 M6X30 | 不锈钢 | 个
L01055 |  | 十字槽沉头螺钉 | GB/T819.2 M5X50 | 不锈钢 | 个
L01056 |  | 十字槽沉头螺钉 | GB/T819.2 M5X40 | 不锈钢 | 个
L01057 |  | 十字槽沉头螺钉 | GB/T819.2 M3X20 | 不锈钢 | 个
L01059 |  | 十字槽盘头螺钉 | GB/T818 M8X30 | 不锈钢 | 个
L01060 |  | 开槽圆柱头螺钉 | GB/T65 M3X12 | 不锈钢 | 个
L01061 |  | 开槽圆柱头螺钉 | GB/T65 M3X20 | 不锈钢 | 个
L01062 |  | 开槽圆柱头螺钉 | GB/T65 M4X10 | 不锈钢 | 个
L01063 |  | 十字槽沉头螺钉 | GB/T819.2 M5X20 | 不锈钢 | 个
L01064 |  | 开槽圆柱头螺钉 | GB/T65 M6X35 | 不锈钢 | 个
L01065 |  | 十字槽盘头螺钉 | GB/T818 M5X20 | 不锈钢 | 个
L01066 |  | 十字槽盘头螺钉 | GB/T818 M5X10 | 不锈钢 | 个
L01067 |  | 十字槽盘头螺钉 | GB/T818 M5X12 | 不锈钢 | 个
L01068 |  | 十字槽盘头螺钉 | GB/T818 M5X35 | 不锈钢 | 个
L01069 |  | 十字槽盘头螺钉 | GB/T818 M5X16 | 不锈钢 | 个
L01070 |  | 内六角沉头螺钉 | GB/T 70.3 M8 X 10 | 不锈钢 | 个
L01071 |  | 十字槽盘头螺钉 | GB/T818 M5X15 | 不锈钢 | 个
L01072 |  | 十字槽盘头螺钉 | GB/T818 M6X20 | 不锈钢 | 个
L01073 |  | 十字槽盘头螺钉 | GB/T818 M3X12 | 不锈钢 | 个
L01074 |  | 十字槽盘头螺钉 | GB/T818 M6X30 | 不锈钢 | 个
L01075 |  | 内六角圆柱头螺钉 | 光滑头部,GB/T 70.1 M10X90 | 不锈钢 | 个
L01076 |  | 内六角圆柱头螺钉 | 光滑头部,GB/T 70.1 M10X35 | 不锈钢 | 个
L01077 |  | 内六角圆柱头螺钉 | 光滑头部,GB/T 70.1 M5X35 | 不锈钢 | 个
L01078 |  | 内六角圆柱头螺钉 | 光滑头部,GB/T 70.1 M14X45 | 不锈钢 | 个
L01079 |  | 内六角圆柱头螺钉 | 光滑头部,GB/T 70.1 M6x100 | 不锈钢 | 个
L01080 |  | 内六角圆柱头螺钉 | 光滑头部,GB/T 70.1 M6x120 | 不锈钢 | 个
L01081 |  | 内六角圆柱头螺钉 | 光滑头部,GB/T70.1 M14 x 55 | 不锈钢 | 个
L01082 |  | 内六角圆柱头螺钉 | 光滑头部,GB/T 70.1 M8 X 35 | 不锈钢 | 个
L01083 |  | 内六角圆柱头螺钉 | 光滑头部,GB/T 70.1 M8 X 25 | 碳钢 | 个
L01084 |  | 内六角圆柱头螺钉 | 光滑头部,GB/T 70.1 M5 X 80 | 不锈钢 | 个
L01085 |  | 内六角圆柱头螺钉 | 光滑头部,GB/T 70.1 M16 X 70 | 304 | 个
L01086 |  | 内六角圆柱头螺钉 | 光滑头部,GB/T 70.1 M16 X 90 | 304 | 个
L01087 |  | 内六角圆柱头螺钉 | 光滑头部,GB/T 70.1 M16 X 120 | 304 | 个
L01088 |  | 内六角圆柱头螺钉 | 光滑头部,GB/T 70.1 M5X45 | 304 | 个
L01089 |  | 内六角圆柱头螺钉 | 光滑头部,GB/T 70.1 M5X8 | 304 | 个
L01090 |  | 内六角圆柱头螺钉 | 光滑头部,GB/T 70.1 M16 X 65 | 304 | 个
L01091 |  | 内六角圆柱头螺钉 | 光滑头部,GB/T 70.1,M10 X 80 | 304 | 个
L01092 |  | 内六角圆柱头螺钉 | M5X8 316L | 316L | 个
L01093 |  | 内六角圆柱头螺钉 | 光滑头部,GB/T 70.1 M6 X 30 | 304 | 个
L01101 |  | 六角头自攻锁紧螺钉 | GB6563 M10X20 | 不锈钢 | 个
L01102 |  | 内六角平端紧定螺钉 | GB/T77 M5X8 | 不锈钢 | 个
L01103 |  | 十字槽沉头螺钉 | GB/T819.2 M3X8 |  | 个
L01104 |  | 十字槽盘头螺钉 | M6 x 10 | 不锈钢 | 个
L01105 |  | 十字槽沉头螺钉 | GB/T819.2 M6X45 | 不锈钢 | 个
L01201 |  | 内六角圆柱头螺钉 | 光滑头部,GB/T 70.1 M6 X35 | 不锈钢 | 个
L01202 |  | 内六角圆柱头螺钉 | 光滑头部,GB/T 70.1 M6 X55 | 不锈钢 | 个
L01203 |  | 内六角圆柱头螺钉 | 光滑头部,GB/T 70.1 M16 X 140 | 不锈钢 | 个
L01204 |  | 内六角圆柱头螺钉 | 光滑头部,GB/T 70.1 M8X12 | 不锈钢 | 个
L01205 |  | 内六角圆柱头螺钉 | 光滑头部,GB/T 70.1 M8 X 70 | 不锈钢 | 个
L01206 |  | 内六角圆柱头螺钉 | 光滑头部,GB/T 70.1 M8 X 60 | 不锈钢 | 个
L01207 |  | 内六角圆柱头螺钉 | 光滑头部,GB/T 70.1 M10 X 110 | 不锈钢 | 个
L01208 |  | 内六角圆柱头螺钉 | 光滑头部,GB/T 70.1 M16 X 100 | 不锈钢 | 个
L02006 |  | 不锈钢拉铆螺母 | SS-M12，铆接厚度（5—-8）mm | 不锈钢 | 个 | 常德裕丰
L02008 |  | 六角螺母 | GB/T 6170-2000 M3 | 不锈钢 | 个
L02009 |  | 六角螺母 | GB/T 6176-2000 M4 | 不锈钢 | 个
L02010 |  | 六角螺母 | GB/T 6170-2000 M5 | 不锈钢 | 个
L02011 |  | 六角螺母 | GB/T 6170-2000 M6 | 不锈钢 | 个
L02012 |  | 六角螺母 | GB/T 6170-2000 M8 | 不锈钢 | 个
L02013 |  | 六角螺母 | GB/T 6170-2000 M10 | 不锈钢 | 个
L02014 |  | 六角螺母 | GB/T 6170-2000 M12 | 不锈钢 | 个
L02015 |  | 六角螺母 | GB/T 6170-2000 M16 | 不锈钢 | 个
L02016 |  | 六角螺母 | M30X1.5 | 不锈钢 | 个
L02017 |  | 六角螺母 | M28X1.5 | 不锈钢 | 个
L02018 |  | 六角螺母 | M34X1.5 | 不锈钢 | 个
L02019 |  | 六角螺母 | GB/T 6170-2000 M14 | 不锈钢 | 个
L02020 |  | 六角螺母 | GB/T 6170-2000 M16 | 碳钢表面氧化 | 个
L02021 |  | 六角螺母 | GB/T 6170-2000 M20 | 不锈钢 | 个
L02022 |  | 六角螺母 | GB/T 6170-2000 M24 | 不锈钢 | 个
L02023 |  | 六角螺母 | GB/T 6170-2000 M18 | 不锈钢 | 个
L02024 |  | 六角螺母1型细牙 | GB/T 6171-2000 M24X2 | 不锈钢 | 个
L02025 |  | 六角螺母 | M5 | 碳钢镀锌 | 个
L02026 |  | 六角螺母 | M6 | 碳钢镀锌 | 个
L02027 |  | 六角螺母 | M8 | 碳钢镀锌 | 个
L02028 |  | 六角螺母 | M12 | 镀锌 | 个
L02029 |  | 六角螺母 | M4 | 碳钢镀锌 | 个
L02030 |  | 六角螺母 | GB/T 6170 M24 | 碳钢 | 个
L02031 |  | 六角螺母 | GB/T 6170-2000 M27 | 不锈钢 | 个
L02101 |  | 蝶形螺母 | M6 GB/T 62.1 A |  | 个
L02102 |  | 薄螺母 | M18X1.5 | 碳钢
L03001 |  | 六角头螺栓 | GB/T 5783-2000 M3X20 | 不锈钢 | 个
L03002 |  | 六角头螺栓 | GB/T 5780-2000 M8x80 | 不锈钢 | 个
L03003 |  | 六角头螺栓 | GB/T 5780-2000 M6X60 | 不锈钢 | 个
L03004 |  | 六角头螺栓 | GB/T 5783-2000 M16X35 | 不锈钢 | 个
L03005 |  | 六角头螺栓 | GB/T 5780-2000 M8X60 | 不锈钢 | 个
L03006 |  | 六角头螺栓 | GB/T 5783-2000 M8X25 | 不锈钢 | 个
L03007 |  | 六角头螺栓 | GB/T 5780-2000 M8X50 | 不锈钢 | 个
L03008 |  | 六角头螺栓 | GB/T 5780-2000 M8X70 | 不锈钢 | 个
L03009 |  | 六角头螺栓 | GB/T 5780-2000 M12X65 | 不锈钢 | 个
L03011 |  | 六角头螺栓 | GB/T 5780-2000 M12X100 | 不锈钢 | 个
L03013 |  | 六角头螺栓 | GB/T 5783-2000 M10X45 | 不锈钢 | 个
L03014 |  | 六角头螺栓 | GB/T 5783-2000 M10X50 | 不锈钢 | 个
L03015 |  | 六角头螺栓 | GB/T 5783-2000 M16X55 | 不锈钢 | 个
L03016 |  | 六角头螺栓 | GB/T 5783-2000 M16X65 | 不锈钢 | 个
L03017 |  | 六角头螺栓 | GB/T 5780-2000 M14X70 | 不锈钢 | 个
L03018 |  | 六角头螺栓 | GB/T 5783-2000 M16X40 | 不锈钢 | 个
L03019 |  | 六角头螺栓 | GB/T 5780-2000 M20x90 | 不锈钢 | 个
L03020 |  | 六角头螺栓 | GB/T 5780-2000 M20X140 | 不锈钢 | 个
L03021 |  | 六角头螺栓 | GB/T 5780-2000 M20X150 | 不锈钢 | 个
L03022 |  | 六角头螺栓 | GB/T 5783-2000 M10X30 | 不锈钢 | 个
L03023 |  | 六角头螺栓 | GB/T 5783-2000 M10X65 | 不锈钢 | 个
L03024 |  | 六角头螺栓 | GB/T 5783-2000 M12X60 | 不锈钢 | 个
L03025 |  | 六角头螺栓 | GB/T 5780-2000 M16X70 | 不锈钢 | 个
L03026 |  | 六角头螺栓 | GB/T 5780-2000 M16x80 | 不锈钢 | 个
L03027 |  | 六角头螺栓 | GB/T 5780-2000 M16X110 | 不锈钢 | 个
L03028 |  | 六角头螺栓 | GB/T 5780-2000 M16X120 | 不锈钢 | 个
L03029 |  | 六角头螺栓 | GB/T 5783-2000 M14x55 | 不锈钢 | 个
L03030 |  | 六角头螺栓 | GB/T 5780-2000 M16x140 | 不锈钢 | 个
L03031 | 此号作废，用L01203 | 内六角圆柱头螺钉 | 光滑头部,GB/T 70.1 M16 X 140 | 不锈钢 | 个
L03032 |  | 六角头螺栓 | GB/T 5783-2000 M12X25 | 不锈钢 | 个
L03033 |  | 六角头螺栓 | GB/T 5780-2000 M12x110 | 不锈钢 | 个
L03034 |  | 六角头螺栓 | GB/T 5783-2000 M12X35 | 不锈钢 | 个
L03035 |  | 六角头螺栓 | GB/T 5780-2000 M10X120 | 不锈钢 | 个
L03036 |  | 六角头螺栓 | GB/T 5783-2000 M10X40 | 不锈钢 | 个
L03037 |  | 六角头螺栓 | GB/T 5783-2000 M12X50 | 不锈钢 | 个
L03038 |  | 六角头螺栓 | GB/T 5783-2000 M14x65 | 不锈钢 | 个
L03039 |  | 六角头螺栓 | GB/T 5780-2000 M6X100 | 不锈钢 | 个
L03040 |  | 六角头螺栓 | GB/T 5780-2000 M12x120 | 不锈钢 | 个
L03041 |  | 六角头螺栓 | GB/T 5780-2000 M14x110 | 不锈钢 | 个
L03042 |  | 六角头螺栓 | GB/T 5780-2000 M20x180 | 不锈钢 | 个
L03043 |  | 六角头螺栓 | GB/T 5780-2000 M20X120 | 不锈钢 | 个
L03044 |  | 六角头螺栓 | GB/T 5780-2000 M20X100 | 不锈钢 | 个
L03045 |  | 六角头螺栓 | GB/T 5780-2000 M16X150 | 不锈钢 | 个
L03046 |  | 六角头螺栓 | GB/T 5783-2000 M12X40 | 不锈钢 | 个
L03047 |  | 六角头螺栓 | GB/T 5780-2000 M20X110 | 不锈钢 | 个
L03048 | 作废 | 螺栓 | GB77 5X8 | 不锈钢 | 个
L03049 |  | 六角头螺栓 | GB/T 5780-2000 M20x190 | 不锈钢 | 个
L03050 |  | 六角头螺栓 | GB/T 5780-2000 M16x160 | 不锈钢 | 个
L03051 |  | 六角头螺栓 | GB/T 5780-2000 M8x100 | 不锈钢 | 个
L03052 |  | 六角头螺栓 | GB/T 5780-2000 M20x160 | 不锈钢 | 个
L03053 |  | 六角头螺栓 | GB/T 5780-2000 M12X100 | 碳钢 | 个
L03054 |  | 六角头螺栓 | GB/T 5780-2000 M16X70 | 碳钢 | 个
L03055 |  | 六角头螺栓 | GB/T 5780-2000 M16X90 | 不锈钢 | 个
L03056 |  | 六角头螺栓 | GB/T 5780-2000 M10X80 | 不锈钢 | 个
L03057 |  | 六角头螺栓 | GB/T 5780-2000 M20x55 | 不锈钢 | 个
L03058 |  | 六角头螺栓 | GB/T 5780-2000 M12X70 | 不锈钢 | 个
L03059 |  | 六角头螺栓 | GB/T 5780-2000 M12X80 | 不锈钢 | 个
L03060 |  | 机动弧焊用焊接螺柱 | GB/T 902.2 M6 X 30 | 不锈钢 | 个
L03061 |  | 机动弧焊用焊接螺柱 | GB/T 902.2 M8 X 20 | 不锈钢 | 个
L03062 |  | 六角头螺栓 | GB/T 5780-2000 M24X110 | 不锈钢 | 个
L03063 |  | 机动弧焊用焊接螺柱 | GB/T 902.2 M12 X 25 | 不锈钢 | 个
L03065 |  | 机动弧焊用焊接螺柱 | GB/T 902.2 M10 X 25 | 不锈钢 | 个
L03066 |  | 机动弧焊用焊接螺柱 | GB/T 902.2 M8 X 25 | 不锈钢 | 个
L03067 |  | 机动弧焊用焊接螺柱 | GB/T 902.2 M10 X 60 | 不锈钢 | 个
L03068 | 此号作废，用L01204 | 内六角圆柱头螺钉 | M8*12 | 不锈钢 | 个
L03069 |  | 六角头螺栓 | M8X20 | 不锈钢 | 个
L03070 | 此号作废，用L01205 | 内六角圆柱头螺钉 | 光滑头部,GB/T 70.1 M8 X 70 | 不锈钢 | 个
L03071 |  | 六角头螺栓 | GB/T 5780-2000 M20X70 | 不锈钢 | 个
L03072 |  | 六角头螺栓 | GB/T 5780-2000 M20X80 | 不锈钢 | 个
L03073 |  | 六角头螺栓 | GB/T 5780-2000 M24X70 | 不锈钢 | 个
L03074 |  | 六角头螺栓 | GB/T 5780-2000 M20x130 | 不锈钢 | 个
L03075 |  | 六角头螺栓 | GB/T 5783-2000 M14X40 | 不锈钢 | 个
L03076 |  | 六角头螺栓 | GB/T 5783-2000 M16X45 | 不锈钢 | 个
L03077 |  | 六角头螺栓 | GB/T 5780-2000 M12x140 | 不锈钢 | 个
L03078 |  | 六角头螺栓 | GB/T 5780-2000 M16X100 | 不锈钢 | 个
L03079 | 此号作废，用L01206 | 内六角圆柱头螺钉 | 光滑头部,GB/T 70.1 M8 X 60 | 不锈钢 | 个
L03080 |  | 六角头螺栓 | M12X90 | 不锈钢 | 个
L03081 |  | 六角头螺栓 | M8X15 | 不锈钢 | 个
L03082 |  | 六角头螺栓 | M24x130 | 不锈钢 | 个
L03083 |  | 六角头螺栓 | GB/T 5780-2000 M24X100 | 不锈钢 | 个
L03084 |  | 六角头螺栓 | GB/T 5780-2000 M14X160 | 304 | 个
L03085 |  | 六角头螺栓 | GB/T 5783 M20 x 50 | 不锈钢 | 个
L03086 |  | 六角头螺栓 | GB/T 5780-2000 M16x130 |  | 个
L03087 |  | 六角头螺栓 | GB/T 5780-2000 M16x170 |  | 个
L03088 |  | 六角头螺栓 | GB/T 5783-2000 M16X85 |  | 个
L03089 |  | 六角头螺栓 | M12X30镀锌 | 镀锌 | 个
L03090 |  | 六角头螺栓 | M6X40 | 不锈钢 | 个
L03091 |  | 六角头螺栓 | GB/T 5782-2000 M6X20 |  | 个
L03092 |  | 六角头螺栓 | GB/T 5780-2000 M16x180 | 不锈钢 | 个
L03093 |  | 六角头螺栓 | M10X35 |  | 个
L03094 |  | 内六角螺栓 | M6*40 | 304 | 个
L03095 |  | 内六角螺栓 | M5*80 | 304 | 个
L03096 |  | 内六角螺栓 | M5*50 | 304 | 个
L03097 |  | 六角头螺栓 | GB/T 5783-2000 M12*100 全螺纹 | 不锈钢 | 个
L03098 |  | 六角头螺栓 | M24X80 GB/T 5783 | 不锈钢 | 个
L03099 |  | 六角头螺栓 | M30X220 GB/T 5782 | 不锈钢 | 个
L03100 |  | 六角头螺栓 | M20X220 GB/T 5782 | 不锈钢 | 个
L03101 |  | 六角头螺栓 | GB/T 5783 M20x90 |  | 个
L03102 |  | 六角头螺栓 | GB/T 5783 M16x120 |  | 个
L03103 |  | 六角头螺栓 | 美制1/2-13×2-1/2 | 不锈钢 | 个
L03104 |  | 六角头螺栓 | GB/T 5780-2000 M27X110 | 不锈钢 | 个
L03105 |  | 六角头螺栓 | GB/T 5780-2000 M16X150 | 碳钢 | 个
L03106 |  | 六角头螺栓 | GB/T 5780-2000 M16X60 | 碳钢 | 个
L03201 | 此号作废，用L01207 | 内六角圆柱头螺钉 | 光滑头部,GB/T 70.1 M10 X 110 | 不锈钢 | 个
L03301 |  | 十字沉头螺栓 | M5*50 | 304 | 个
L04000 | 与04009重复，作废 | 标准弹簧垫圈 | GB/T 93 14 | 不锈钢 | 个
L04001 |  | 标准弹簧垫圈 | GB/T 93 6 | 不锈钢 | 个
L04002 |  | 标准弹簧垫圈 | GB/T 93 8 | 不锈钢 | 个
L04003 |  | 标准弹簧垫圈 | GB/T 93 10 | 不锈钢 | 个
L04004 |  | 标准弹簧垫圈 | GB/T 93 12 | 不锈钢 | 个
L04005 |  | 标准弹簧垫圈 | GB/T 93 16 | 不锈钢 | 个
L04006 |  | 标准弹簧垫圈 | GB/T 93 3 | 不锈钢 | 个
L04007 |  | 标准弹簧垫圈 | GB/T 93 5 | 不锈钢 | 个
L04008 | 作废 | 螺母 弹垫 平垫 | M 6 | 不锈钢 | 个
L04009 |  | 标准弹簧垫圈 | GB/T 93 14 | 不锈钢 | 个
L04010 |  | 标准弹簧垫圈 | GB/T 93 20 | 不锈钢 | 个
L04019 | 与L04026重复，作废 | 标准弹簧垫圈 | GB/T 93 5 | 镀锌 | 个
L04020 | 与L04003重复，作废 | 弹簧垫圈 | M10 | 不锈钢 | 个
L04021 | 与L04004重复，作废 | 弹簧垫圈 | M12 | 不锈钢 | 个
L04022 | 与L04005重复，作废 | 弹簧垫圈 | M16 | 不锈钢 | 个
L04023 | 与L04010重复，作废 | 标准弹簧垫圈 | GB/T 93 20 | 不锈钢 | 个
L04024 |  | 标准弹簧垫圈 | GB/T 93 18 | 不锈钢 | 个
L04025 |  | 标准弹簧垫圈 | GB/T 93 24 | 不锈钢 | 个
L04026 |  | 标准弹簧垫圈 | GB/T 93 5 | 碳钢镀锌 | 个
L04027 |  | 标准弹簧垫圈 | GB/T 93 6 | 碳钢镀锌 | 个
L04028 |  | 标准弹簧垫圈 | GB/T 93 8 | 碳钢镀锌 | 个
L04029 |  | 弹簧垫圈 | M4 | 不锈钢 | 个
L04030 |  | 弹簧垫圈 | M12 | 镀锌 | 个
L04031 |  | 弹簧垫圈 | 4 | 碳钢镀锌 | 个
L04032 |  | 弹簧垫圈 | 30 GB/T 93 | 不锈钢 | 个
L04033 |  | 标准弹簧垫圈 | GB/T 93 27 | 不锈钢 | 个
L05001 |  | 平垫圈 | GB/T 97 6 | 不锈钢 | 个
L05002 |  | 平垫圈 | GB/T 97 8 | 不锈钢 | 个
L05003 |  | 平垫圈 | GB/T 97 10 | 不锈钢 | 个
L05004 |  | 平垫圈 | GB/T 97 12 | 不锈钢 | 个
L05005 |  | 平垫圈 | GB/T 97 16 | 不锈钢 | 个
L05006 |  | 平垫圈 | GB/T 97 4 | 不锈钢 | 个
L05007 |  | 平垫圈 | GB/T 97 3 | 不锈钢 | 个
L05008 |  | 平垫圈 | GB/T 97 5 | 不锈钢 | 个
L05009 |  | 平垫圈 | GB/T 97 20 | 不锈钢 | 个
L05010 |  | 平垫圈 | GB/T 97 14 | 不锈钢 | 个
L05011 | 与L05009重复，作废 | 平垫圈 | M20 | 不锈钢 | 个
L05012 |  | 平垫圈 | GB/T 97 18 | 不锈钢 | 个
L05013 | 与L05015重复，作废 | 平垫圈 | M5镀锌 | 碳钢镀锌 | 个
L05014 |  | 平垫圈 | GB/T 97 24 | 不锈钢 | 个
L05015 |  | 平垫圈 | GB/T 97 5 | 碳钢镀锌 | 个
L05016 |  | 平垫圈 | GB/T 97 6 | 碳钢镀锌 | 个
L05017 |  | 平垫圈 | GB/T 97 8 | 碳钢镀锌 | 个
L05018 |  | 平垫圈 | 16 | 碳钢镀锌 | 个
L05019 |  | 平垫圈 | 12 | 镀锌 | 个
L05020 |  | 大垫圈 | GB/T96-1985 6 | 不锈钢 | 个
L05021 |  | 大垫圈 | GB/T96-1985 10 | 不锈钢 | 个
L05050 |  | 平垫圈 | 16 | 碳钢 | 个
L05051 |  | 平垫圈 | 4 | 碳钢镀锌 | 个
L05052 |  | 平垫圈 | 30 GB/T 97.1 | 不锈钢 | 个
L05053 |  | 平垫圈 | GB/T 97 27 | 不锈钢 | 个
L05401 |  | 平键 | 10X8X75 | 304
L05402
L05403 |  | 平键 | b=8,h=7，长60
L05404 |  | 平键 | b=10,h=8，长75
L06001 |  | 膨胀螺栓 | M12X50，带垫片和螺母 | 不锈钢 | 个
L06002 |  | 膨胀螺栓 | M16X150，带垫片和螺母 | 不锈钢 | 个
L06003 | 此号作废，但NC上有规格是M12X100 | 膨胀螺栓 | M12X50，带垫片和螺母 | 不锈钢 | 个
L06004 |  | 膨胀螺栓 | M12X90，带垫片和螺母 | 不锈钢 | 个
L06005 |  | 膨胀螺栓 | M12X110，带垫片和螺母 | 不锈钢 | 个
L06006 |  | 膨胀螺栓 | M10X50，带垫片和螺母 | 不锈钢 | 个
L06007 |  | 膨胀螺栓 | M18X50，带垫片和螺母 | 不锈钢 | 个
L06008 |  | 膨胀螺栓 | M8X30，带垫片和螺母 | 不锈钢 | 个
L06009 |  | 膨胀螺栓 | M12X100，带垫片和螺母 | 不锈钢 | 个
L06010 |  | 膨胀螺栓 | M10X100，带垫片和螺母 |  | 个
L06011 |  | 膨胀螺栓 | M20X150，带垫片和螺母 |  | 个
L06012 |  | 膨胀螺栓 | M12X100镀锌 | 镀锌 | 个
L06013 |  | 膨胀螺栓 | M16X300 |  | 个
L06014 |  | 膨胀螺栓 | M16X200 |  | 个
L06015 |  | 膨胀螺栓 | M6X30 |  | 个
L06016 |  | 膨胀螺栓 | M8X40 |  | 个
L06017 |  | 膨胀螺栓 | M16*400 | 碳钢 | 个
L06018 |  | 膨胀螺栓 | M16X120，带垫片和螺母 | 不锈钢 | 个
L06019 |  | 膨胀螺栓 | M12X120，带垫片和螺母 | 不锈钢 | 个
L06020 |  | 膨胀螺丝 | 10*9.5 | Q235 | 个
L06021 |  | 膨胀螺丝 | M8*100 | 碳钢 | 个
L06201 |  | 高强螺栓 | M16*140 | 碳钢 | 个
L06202 |  | 高强螺栓 | M16*60 | 碳钢 | 个
L06203 |  | 高强螺栓 | M16*65 | 碳钢 | 个
L07001 |  | 六角头自攻锁紧螺钉 | GB/T6563 M5X30 | 不锈钢
L08001 |  | 铆钉 | 4.8 |  | 个
L08005 |  | 膨胀管 | φ5 |  | 个
L08006 |  | 水泥钉 | 30 |  | 个
L08007 |  | 水泥钉 | 50 |  | 个
L09001 |  | 镀锌螺栓 | M5X30 |  | 个
L09002 |  | 镀锌螺栓 | M6X25 |  | 个
L09003 |  | 镀锌螺栓 | M6X80 |  | 个
L09004 | 此号作废，用L01208 | 内六角圆柱头螺钉 | 光滑头部,GB/T 70.1 M16 X 100 | 不锈钢 | 个
L09050 |  | 捆带螺栓 | M8X70 |  | 个
L10003 |  | 螺杆 | M6 | 不锈钢 | 个
L10004 |  | 螺杆 | M8 | 不锈钢 | 个
L10005 |  | 螺杆 | M10 | 不锈钢 | 个
L10006 |  | 螺杆 | M12 | 不锈钢 | 个
L10007 |  | 螺杆 | M20 | 不锈钢 | 个
L10008 |  | 螺杆 | M16 | 不锈钢 | 个
L10009 |  | 螺杆 | M18 | 不锈钢 | 个
L10010 |  | 螺杆 | M20 | 碳钢 | 个
L10030 |  | 铜螺母 | M6 | 铜 | 个
L10050 |  | 铜螺丝 | M6 | 铜 | 个 |  | z
L10101 |  | 玻璃钢格栅安装件 | 配38x38x30格栅 |  | 个
L12002 |  | 牛皮碗 | 耐腐蚀 |  | 个 |  | z
L12003 |  | 接头（中试车用） |  |  | 个
L12004 |  | 牛皮碗 | 普通 |  | 个
L12005 |  | 箱扣 |  |  | 个
L12006 |  | 密封圈 | 泵阀上用 |  | 个
L12007 |  | 不锈钢管件 |  |  | 个
L12008 | 此号作废，用L03105 | 六角头螺栓 | GB/T 5780-2000 M16X150 | 碳钢 | 个
L12009 | 此号作废，用L03106 | 六角头螺栓 | GB/T 5780-2000 M16X60 | 碳钢 | 个
L12010 |  | 高强螺母 | M16 | 碳钢 | 个

## AN安全专用
AN安全专用物料号
序号 | 物料代号 | 技术部意见 | 名称 | 规格型号 | 材质 | 单位 | 制造商
| AN0001 |  | 安全帽 | 安全专用，现场采购蓝色，玻璃钢材质 |  | 个
| AN0002 |  | 安全带 | 安全专用，五点全身，1.6m双钩，配缓冲包 |  | 套
| AN0003 |  | 安全绳 | 安全专用，直径20mm，20m，含双扣 |  | 个
| AN0004 |  | 救生衣 | 安全专用，现场采购 |  | 个
| AN0005 |  | 救生圈 | 安全专用，现场采购 |  | 个
| AN0006 |  | 护目面罩 | 安全专用 |  | 个
| AN0007 |  | 防毒面具 | 安全专用，带活性炭、有毒气体硫化氢、一氧化碳 |  | 套
| AN0008 |  | 绝缘手套 | 安全专用，12KV |  | 副
| AN0009 |  | 酸碱防护服 | 安全专用，3531 |  | 套
| AN0010 |  | 医药箱、急救包 | 安全专用 |  | 套
| AN0011 |  | 酸碱防护手套 | 安全专用，3531 |  | 副
| AN0101 |  | 固定式气体检测仪含报警装置 | 安全专用 |  | 台
| AN0102 |  | 便携式气体检测仪 | 安全专用，氧气、硫化氢、可燃气体、一氧化碳四气体合一 |  | 台
| AN0103 |  | 便携式气体检测仪抽气泵 | 安全专用，配套气体监测仪 |  | 台
| AN0104 |  | 轴流风机 | 安全专用，型号2.5A，220V，2000m3，400Pa，750W,出口配圆变方外径150，直径350，带防爆功能 |  | 台
| AN0105 |  | 风机空气传送袋 | 安全专用，20米，配套风机 |  | 套
| AN0106 |  | 电动送风呼吸机双头 | 安全专用，双人式，20米管 |  | 套

## M膜车间
M膜车间物料号
序号 | 物料代号 | 名称 | 规格型号 | 参数 | 单位
1 | M0001 | 净水收集套 | / |  | 个
2 | M0002 | FESTO螺纹连接头 | CK-1/4-PK-9-KU,6258 |  | 个
3 | M0003 | 高压接管 | / |  | 个
4 | M0004 | 卡套 | / |  | 个
5 | M0005 | 卡套螺母 | / |  | 个
6 | M0006 | 下法兰端盖 | / |  | 个
7 | M0007 | 下法兰 | / |  | 个
8 | M0008 | 唇型密封圈 | 202-183-14 |  | 个
9 | M0009 | 导流盘 | / |  | 个
10 | M0010 | Mecko膜片 |  | Sw30 | 片
11 | M0011 | 密封轴套 | / |  | 个
12 | M0012 | 上法兰 | / |  | 个
13 | M0013 | 上法兰端盖 | / |  | 个
14 | M0014 | 拉杆轴套 | / |  | 个
15 | M0015 | 拉杆 | 1400mm |  | 根
16 | M0016 | 螺母 | M34 |  | 个
17 | M0017 | 半螺母 | M34 |  | 个
18 | M0018 | 垫圈 | / |  | 个
19 | M0019 | O型圈 | 48-2 | 丁腈橡胶 | 个
20 | M0020 | O型圈 | 22-2 |  | 个
21 | M0021 | O型圈 | 17-2 |  | 个
22 | M0022 | O型圈 | 35-3 |  | 个
23 | M0023 | O型圈 | 39-3 |  | 个
24 | M0024 | 膜壳 | 1200mm |  | 个
25 | M0026 | O型圈 | 48-2 氟橡胶 | 氟橡胶 | 个
26 | M0028 | 迅普脚轮 | S2-4256-255-B1 |  | 个
27 | M0033 | 支撑网 | 07-200/43 |  | 米
28 | M0032 | 耐高温防粘纸 | 180mm*180mm |  | 张
29 | M0035 | 耐高温防粘纸 | 200mmX300m |  | 卷
30 | M0036 | 浓水隔网 | RO3350 |  | 米
31 | M0037 | 螺栓 （铜） | M6X30 |  | 个
32 | M0038 | 真空吸盘 | VAS-15-1/8-NBR |  | 个
33 | M0039 | 弹簧 | 1.6X20X44X5.5 |  | 个
34 | M0040 | 拉杆 | 586mm |  | 个
35 | M0041 | 油封 | SC25×52×8 AC1374-E2 |  | 个
36 | M0042 | 普通膜柱 | TYP：DTE，普通膜 |  | 个
37 | M0043 | 圆刀 | CK420 |  | 个
38 | M0044 | 圆刀 | MQ614 |  | 个
39 | M0045 | 横切刀 | MQ611 |  | 个
40 | M0046 | 刀座 | CK309 |  | 个
41 | M0047 | 冲孔刀 | CK308 |  | 个
42 | M0048 | 横切刀 | CK-424 |  | 个
43 | M0049 | Mecko膜柱 | TYP：DTE，Mecko膜 |  | 个
44 | M0053 | 海水膜柱 | TYP：DTE，海水膜 |  | 个
45 | M0054 | 切刀轴 | MQ-609 |  | 个
46 | M0055 | 齿形带 | TBN-260XL-050 |  | 个
47 | M0056 | 齿轮、齿条 | MQ-607,MQ-606 |  | 个
48 | M0057 | 齿形带 | TBN-176XL-050 |  | 个
49 | M0058 | 齿轮、齿条 | CK-414,CK-417 |  | 个
50 | M0059 | 切刀轴 | CK-412 |  | 个
51 | M0060 | 纳滤膜柱 | DTE膜柱，纳滤膜 |  | 个
| M0062 | 纳滤膜片
52 | M0063 | 纳滤膜片 | / |  | 箱
53 | M0066 | 海水膜片 | / |  | 箱
54 | M0067 | 平板反渗透膜 | 普通膜 |  | 米
55 | M0068 | 平板反渗透膜 | 海水膜 |  | 米
56 | M0069 | 除锈剂 | / |  | 个
57 | M0070 | 防尘盖 | / |  | 个
58 | M0071 | 防尘帽 | / |  | 个
59 | M0072 | 耐高温胶带 | / |  | 个
60 | M0073 | 快插接头，5通 | 6毫米 |  | 个
61 | M0074 | 提压盘 | / |  | 个
62 | M0075 | 消音器 | type: U-1/4-B，白色 |  | 个
63 | M0076 | 消音器 | type: U-1/8，2807,白色 |  | 个
64 | M0077 | 消音器 | 3/8， |  | 个
65 | M0078 | 接近开关＋电缆 | SME-8-SL-LED-24,526622 |  | 个
66 | M0079 | 传感器 | SME-8F-DS-24V-K5.0-OE,525897 |  | 个
67 | M0080 | 焊接模具 | 焊接 |  | 个
68 | M0081 | 焊接模具 | 冲孔 |  | 个
69 | M0082 | 堵头 | 6毫米 |  | 个
70 | M0083 | 直线轴承 | LB162636 |  | 个
71 | M0084 | 管道过滤器芯 | DFE0500AO |  | 个
72 | M0085 | 管道过滤器芯 | DFE0500AA |  | 个
73 | M0086 | 轴承 | 6205RZ |  | 个
74 | M0087 | 膜柱木托 | / |  | 个
75 | M0088 | 轴承 | 2308 |  | 个
76 | M0089 | 防锈膏 | MOLYKOTE HSC Plus paste |  | 个
77 | M0090 | 泡沫膜片盒 | / |  | 个
78 | M0091 | 防粘纸电机 | 440-357 RPM,24V=21 U/min,W12 T/min |  | 个
79 | M0092 | 套筒 | / |  | 个
80 | M0093 | 超声波发生器显示板 | / |  | 个
81 | M0094 | 小普通膜柱 | / |  | 个
82 | M0097 | 下挡圈 | 不锈钢 |  | 个
83 | M0098 | 高压接管 | 316L |  | 个
84 | M0099 | 下端盖轴套 | 304 |  | 个
85 | M0100 | 下法兰 | 不锈钢 |  | 个
86 | M0101 | 拉杆 | 1200mm |  | 个
87 | M0102 | 高压套筒 | 316L |  | 个
88 | M0103 | 拉杆轴套 | 304 |  | 个
89 | M0104 | 密封轴套 | 304 |  | 个
90 | M0105 | 上法兰 | 不锈钢 |  | 个
91 | M0106 | 上档环 | 不锈钢 |  | 个
92 | M0107 | 膜柱黄色堵头 | / |  | 个
93 | M0108 | 气缸 | DNCB-32-25-PPV-A 532724 Pmax12bar |  | 个
94 | M0109 | 气缸 | AV-32-5C 11890 W408 Pmax 10bar |  | 个
95 | M0110 | 空气过滤器 | BFD110KL3211130540 |  | 个
96 | M0111 | 油过滤器 | BFD110YLW13145-13 |  | 个
97 | M0112 | 螺杆机专用油 | UNICAL46 |  | 个
98 | M0113 | 管道过滤器芯 | DFE0500AO |  | 个
99 | M0114 | 管道过滤器芯 | DFE0500AA |  | 个
100 | M0115 | 油气分离器芯 | 110KW |  | 个
101 | M0116 | O型圈 | 52--4 |  | 个
102 | M0117 | O型圈 | 14--2 |  | 个
103 | M0118 | O型圈 | 35-4 |  | 个
104 | M0119 | 感温线 | 10A |  | 个
105 | M0120 | 接近开关 | SIEN-M12B-PO-S-L 150407 |  | 个
106 | M0121 | 短行程气缸 | AEVC-32-5-I-P 188195 |  | 个
107 | M0122 | 消音器 | type: 1/8，材质：黄铜 |  | 个
108 | M0123 | 分切刀 | 外径105mm，内径70mm，厚度1.25mm，刀刃宽2mm， |  | 个
109 | M0126 | 平板反渗透膜 | 平板反渗透膜 |  | 米
110 | M0127 | 风扇 | SCBD24K7-611 DC24V 0.42A 10W |  | 个
111 | M0128 | 产水侧细网 | 890MM宽 |  | 张
112 | M0129 | 原水侧粗网 | 890mm幅宽 |  | 米
113 | M0130 | 报警灯，双色（绿色，红色） | APT TL-50系列，白炽灯，常亮，无声，电压DC24V |  | 个
114 | M0131 | 把手盒 | 380V，四键（上下左右），防水，密封性好 |  | 个
115 | M0132 | 按键锁定开关 | / |  | 个
116 | M0133 | 膜柱 (N) | / |  | 个
117 | M0134 | 电动葫芦 | / |  | 个
118 | M0135 | 唇形圈 | 200-180-10 |  | 个
119 | M0136 | 空压机润滑脂，HP-R全能王脂 | 滴点320℃，高温、高速、高负荷 |  | 个
120 | M0137 | 触摸屏编程电缆 | XPTZG935，388570 |  | 个
121 | M0138 | 高压膜柱 | 普通膜片 |  | 个
122 | M0139 | 机架 | BMXXBP0400 |  | 个
123 | M0140 | 通讯电缆 | 6XV18300EH10 |  | 个
124 | M0141 | 断路器 | NS400NSTR22SE4003P+SD+MN |  | 个
125 | M0142 | 电源模块 | BMX CPS 2000 |  | 个
126 | M0143 | 数字量输出模块 | BMX DDO 1602 |  | 个
127 | M0144 | 数字量输入模块 | BMX DDI 1602 |  | 个
128 | M0145 | 模拟量输入模块 | BMX AMO 0210 |  | 个
129 | M0146 | CPU模块 | BMX P342020 CPU340-20 |  | 个
130 | M0147 | 三通气管接头 | φ6 |  | 个
131 | M0148 | 三通气管接头 | φ10 |  | 个
132 | M0149 | L型气管接头 | 一头φ6，一头3/16螺纹 |  | 个
133 | M0150 | 手持电导率仪探头 | / |  | 个
134 | M0151 | 调速阀 | φ6 |  | 个
135 | M0152 | 换能器 | / |  | 个
136 | M0153 | 切刀轴 | 新设备 |  | 个
137 | M0154 | 切刀处轴承 | 新设备 |  | 个
138 | M0155 | 弹簧 | 1.6*2.0*35*5.5，新设备 |  | 个
139 | M0156 | 真空发生器 | VAK-1/4 6890 2.0-10bar |  | 个
140 | M0157 | 安全阀 | A28H-16，DN50,6-10压力等级 |  | 个
141 | M0158 | DTL膜柱 | 承压75KG，膜壳长度1000 |  | 个
142 | M0159 | 中心轴 | 1160mm |  | 个
143 | M0160 | 上挡块 | / |  | 个
144 | M0161 | 压片 | / |  | 个
145 | M0162 | 顶部进出水轴套 | / |  | 个
146 | M0163 | 顶部进出水布水器 | / |  | 个
147 | M0164 | 外套环 | / |  | 个
148 | M0165 | 底部进出水轴套 | / |  | 个
149 | M0166 | 底部进出水布水器 | / |  | 个
150 | M0167 | 下挡块 | / |  | 个
151 | M0168 | 产水轴套 | / |  | 个
152 | M0169 | O型圈 | 30-4 |  | 个
153 | M0170 | O型圈 | 50-4 |  | 个
154 | M0171 | O型圈 | 60-4 |  | 个
155 | M0172 | O型圈 | 5×190 |  | 个
156 | M0173 | 膜壳 | 1000mm |  | 个
157 | M0174 | 卷式膜组件 | 普通膜 |  | 个
158 | M0175 | 中心净水收集套 | / |  | 个
159 | M0176 | 卷式膜端架 | / |  | 个
160 | M0177 | 纳滤膜 | RA010 |  | 米
161 | M0178 | 热继电器 | 3UA50,0.63-1A |  | 个
162 | M0179 | 温控表 | LTR15T1RE-G |  | 个
163 | M0180 | 光电感应器 | WS-C2-H |  | 个
164 | M0181 | 膜片切割机 | SXSD08003 |  | 台
165 | M0182 | 纳滤膜 | LS MEMB EXPRNF 270 85.0FLATSHEET 6000A |  | 米
166 | M0183 | 加强网 | / |  | 卷
167 | M0184 | 夹紧气缸 | EV-15/40-4 |  | 个
168 | M0185 | 蒸发器SIC-10A | SIC-10A |  | 个
169 | M0186 | 气缸 | DNCB-40-200-PPV-A |  | 个
170 | M0187 | 制冷机水箱 | / |  | 个
171 | M0188 | 电感式传感器 | SIEN-4B-PO-S-L |  | 个
172 | M0189 | 迈纳得纳滤膜 | / |  | 米
173 | M0191 | 自动排气阀 | 冷干机 |  | 个
174 | M0192 | 迈纳得纳滤膜 | NF-NT101-V1.0 |  | 米
175 | M0193 | 迈纳得纳滤膜 | NF-NT102-V1 |  | 米
176 | M0194 | 进气阀防控模块 | 无 |  | 个
177 | M0195 | 纳滤膜 | NF90 |  | 个
178 | M0196 | 插座 | 159421 SIM-M8-3CD-5-PU |  | 个
179 | M0197 | 空压机 | 排气量21m3/min |  | 个
180 | M0198 | 冷冻式干燥机 | 处理气量42m3/min |  | 个
181 | M0199 | 精密过滤器 | MTS-420Q |  | 个
182 | M0200 | 精密过滤器 | MTS-420P |  | 个
183 | M0201 | 储气罐 | 容积6立方米，压力0.8MPa |  | 个
184 | M0202 | 分切设备 | -- |  | 个
185 | M0203 | 压缩设备 | 压缩扭力达到130-140Nm |  | 个
186 | M0208 | 双面海水膜片 | 双面海水膜片 |  | 个
187 | M0209 | 高压膜柱 | 普通膜片，承压90KG |  | 卷
188 | M0210 | 高压膜柱 | Mecko膜片，承压90KG |  | 卷
189 | M0211 | 高压膜柱 | 普通膜片，承压160KG |  | 个
190 | M0212 | 高压膜柱 | 双S膜片，承压160KG | 玻璃钢膜壳 | 个
191 | M0213 | DTL高压膜柱 | 承压90KG，膜壳长度1000 |  | 个
192 | M0214 | 双S膜片 | 双S膜片 |  | 卷
193 | M0215 | GE膜片 | - |  | 片
194 | M0216 | NF膜片90 | - |  | 片
195 | M0217 | NF膜片270 | - |  | 片
196 | M0218 | 科氏膜片 | - |  | 片
197 | M0219 | 平板反渗透膜 | SW30ULE |  | 卷
198 | M0220 | 耐高温防粘纸 | 100*200 |  | 卷
199 | M0221 | DTRO膜柱 | 90bar，按图定制 |  | 个
200 | M0222 | 双S膜柱 | 双S膜柱 |  | 个
201 | M0223 | 高压膜柱 | 双S膜片，承压120KG | 玻璃钢膜壳 | 个
202 | M0224 | DTL膜柱 | 承压75KG，膜壳长度1150 |  | 个
203 | M0225 | DTL高压膜柱 | 承压90KG，膜壳长度1150 |  | 个
204 | M0226 | 纳滤膜 | NF245 |  | 卷
205 | M0227 | 高压膜柱 | 双S膜片，承压90KG |  | 个
206 | M0228 | 高压纳滤膜柱 | 纳滤245膜片，承压90KG |  | 个
207 | M0229 | 导轨滑块 | BRH15A |  | 个
208 | M0230 | 带插座电缆 | SIM-M12-4WD-5-PU |  | 个
209 | M0232 | 导流盘 | ZM4号 蓝色 | 757K | 个
210 | M0233 | 导流盘 | PC-365K |  | 个
211 | M0234 | 导流盘 | PA-777B |  | 个
212 | M0235 | 导流盘 | ABS+20%GF |  | 个
213 | M0236 | 导流盘 | PA-717CK |  | 个
214 | M0237 | 导流盘 | ZM3号 | 757K | 个
215 | M0238 | 导流盘 | SJ2号 | 757K | 个
216 | M0239 | 导流盘 | PALL |  | 个
217 | M0240 | 反渗透爆破膜片 | 1.5bar，DN50，有机玻璃材质 | 有机玻璃 | 片
218 | M0241 | 反渗透爆破膜片 | 2.0bar，DN50，有机玻璃材质 | 有机玻璃 | 片
219 | M0242 | 反渗透爆破膜片 | 1bar，DN50，有机玻璃材质 | 有机玻璃 | 片
220 | M0249 | 气缸 | DPZJ-20-25-P-A-KF-S2
221 | M0250 | 气缸 | CXSM 20-200 0.7Mpa |  | 个
222 | M0251 | 空压机空滤 | SLD-45配 |  | 个
223 | M0252 | 空压机油滤 | SLD-45配 |  | 个
224 | M0253 | 空压机冷却液 | SLD-45配 |  | 个
225 | M0254 | 气缸 | TDA 16X25 |  | 个
226 | M0255 | 气缸 | DA 25X100 |  | 个
227 | M0256 | 电磁阀 | 4V210-08 |  | 个
228 | M0257 | 真空发生器 | ZK-08 |  | 个
229 | M0258 | 换能器 | 冲孔超声波配 |  | 个
230 | M0260 | 导流盘带挡圈 | --- |  | 个
231 | M0264 | 苦咸水抗污染反渗透膜片 | 无 |  | 片
232 | M0265 | 膜原件 | GK2540F30 |  | 支
233 | M0266 | 平板反渗透膜 | BW30XFR |  | 卷
234 | M0267 | PURO抗污染膜 | --- |  | 米
235 | M0268 | 膜片袋 |  |  | 个
236 | M0269 | 超声波焊头 | 15KHZ |  | 个
237 | M0270 | 导流盘 | ZM5号 蓝色 小颗粒 |  | 个
238 | M0271 | 导流盘 | ZM2号 蓝色 小颗粒 |  | 个
239 | M0273 | 超声波焊头 |  |  | 个
| M0274 | 导流盘 | ZM4号 蓝色749K |  | 个
| M0275 | 导流盘 | ZM4号 蓝色747S |  | 个
| M0276 | 导流盘 | ZM4号 蓝色757 |  | 个
| M0277 | 导流盘 | ZM4-2号 蓝色757K |  | 个
| M0278 | 配流盘 | PEEK-C1030 |  | 个
| M0279 | 导流盘 | CN-tdr |  | 个
| M0280 | 纳滤膜 | NF245 |  | 米
| M0281 | 平板反渗透膜 | SW30 |  | 米
| M0282 | 平板反渗透膜 | BW30 |  | 米
240 | M0300 | 气管转换头 | 10转8 |  | 个
241 | M0301 | 四通气管接头 | φ10 |  | 个
242 | M0302 | 五通气管接头 | φ10 |  | 个
| M0320 | 胶水 | 8642 |  | KG
| M0321 | 树脂 | 6321GE-GE |  | KG
| M0322 | 胶带 |  |  | 卷
| M0323 | 玻璃纤维 | 158B |  | KG
| M0324 | 导布 | SG2503-1016 |  | 米
| M0350 | 裁边刀 | 无 |  | 个
| M0351 | 裁边底座 | 无 |  | 个
| M0352 | 长防尘帽 | 无 |  | 个

## T半成品
T071150403 | 抽气筒（手动真空泵）
T061150302 | 缓冲室